## G-1
SDB
Formato Nº 4: VOLUMEN DE ARRIBOS
CONTRATO No. : |  |  |  | DE OBRA
DIRECCIÓN : |  |  | CALLE 85 X CARRERA 46 |  |  |  |  | CRUCE No. : |  |  | 2345 |  |  |  | GRUPO No. : |  |  | 1 (N-S)
AFORADOR : |  |  | GEOVANNIS GONZALEZ |  |  |  |  | No. CARRILES : |  |  | 2 |  |  |  | FECHA : |  |  | 2016-12-05
HORAS | VEHÍCULOS |  |  |  | TOTAL V. Eq. | TOTAL V. Eq/H | HORAS | VEHÍCULOS |  |  |  | TOTAL V. Eq. | TOTAL V. Eq/H | HORAS | VEHÍCULOS |  |  |  | TOTAL V. Eq. | TOTAL V. Eq/H
| M | A | B | C |  |  |  | M | A | B | C |  |  |  | M | A | B | C
7:30 7:45 | 40 | 221 | 0 | 2 | 246 |  | 11:45 12:00 | 48 | 269 | 0 | 5 | 305.5 | 1247.5 | 16:00 16:15 | 52 | 248 | 0 | 2 | 279
7:45 8:00 | 58 | 270 | 1 | 2 | 306 |  | 12:00 12:15 | 75 | 291 | 0 | 5 | 341 | 1292 | 16:15 16:30 | 64 | 251 | 0 | 4 | 293
8:00 8:15 | 36 | 257 | 0 | 2 | 280 |  | 12:15 12:30 | 69 | 300 | 0 | 6 | 349.5 | 1333 | 16:30 16:45 | 64 | 269 | 0 | 5 | 313.5
8:15 8:30 | 39 | 251 | 0 | 2 | 275.5 | 1107.5 | 12:30 12:45 | 62 | 301 | 1 | 10 | 359 | 1355 | 16:45 17:00 | 79 | 294 | 1 | 9 | 358 | 1243.5 |  | 241
8:30 8:45 | 60 | 260 | 1 | 1 | 294.5 | 1156 | 12:45 13:00 | 54 | 289 | 0 | 3 | 323.5 | 1373 | 17:00 17:15 | 87 | 345 | 1 | 6 | 405.5 | 1370 |  | 250
8:45 9:00 | 46 | 248 | 0 | 1 | 273.5 | 1123.5 | 13:00 13:15 | 52 | 284 | 0 | 2 | 315 | 1347 | 17:15 17:30 | 112 | 301 | 0 | 5 | 369.5 | 1446.5 |  | 262
9:00 9:15 | 54 | 236 | 0 | 5 | 275.5 | 1119 | 13:15 13:30 | 48 | 275 | 0 | 5 | 311.5 | 1309 | 17:30 17:45 | 90 | 242 | 0 | 6 | 302 | 1435 |  | 270.5
9:15 9:30 | 65 | 263 | 0 | 5 | 308 | 1151.5 | 13:30 13:45 | 57 | 208 | 0 | 6 | 251.5 | 1201.5 | 17:45 18:00 | 70 | 253 | 0 | 7 | 305.5 | 1382.5 |  | 289.5
9:30 9:45 | 48 | 240 | 0 | 5 | 276.5 | 1133.5 | 13:45 14:00 | 36 | 195 | 0 | 6 | 228 | 1106 | 18:00 18:15 | 114 | 297 | 0 | 4 | 364 | 1341 |  | 291
9:45 10:00 | 52 | 291 | 0 | 3 | 324.5 | 1184.5 | 14:00 14:15 | 37 | 219 | 0 | 3 | 245 | 1036 | 18:15 18:30 | 91 | 324 | 0 | 2 | 374.5 | 1346 |  | 294
11:00 11:15 | 44 | 267 | 0 | 3 | 296.5 |  | 14:15 14:30 | 61 | 248 | 0 | 6 | 293.5 | 1018 | 18:30 18:45 | 73 | 280 | 1 | 0 | 318.5 | 1362.5 |  | 299
11:15 11:30 | 59 | 259 | 0 | 8 | 308.5 |  | 14:30 14:45 | 43 | 261 | 1 | 3 | 292 | 1058.5 | 18:45 19:00 | 68 | 295 | 0 | 0 | 329 | 1386 |  | 299.5
11:30 11:45 | 72 | 286 | 0 | 6 | 337 |  | 14:45 15:00 | 53 | 243 | 0 | 5 | 282 | 1112.5
MAÑANA |  | VOLUMEN MÁX = |  |  |  | 1184.5 | MEDIO DÍA |  | VOLUMEN MÁX = |  |  |  | 1373 | TARDE |  | VOLUMEN MÁX = |  |  |  | 1446.5
|  | HORA MAX VOL |  |  | 9:00 - 10:00 |  |  |  | HORA MAX VOL |  |  | 12:00 - 13:00 |  |  |  | HORA MAX VOL |  |  | 17:15 - 18:15
OBSERVACIONES:
11:00 11:15
11:15 11:30
11:30 11:45
11:45 12:00
12:00 12:15
12:15 12:30
12:30 12:45
12:45 13:00
13:00 13:15
13:15 13:30
13:30 13:45
13:45 14:00
14:00 14:15
14:15 14:30
14:30 14:45
14:45 15:00

## G-3
SDB
Formato Nº 4: VOLUMEN DE ARRIBOS
CONTRATO No. : |  |  |  | DE OBRA
DIRECCIÓN : |  |  | CALLE 85 X CARRERA 46 |  |  |  |  | CRUCE No. : |  |  | 2345 |  |  |  | GRUPO No. : |  |  | 3 (OCC-OR)
AFORADOR : |  |  | ADOLFREDO FLOREZ |  |  |  |  | No. CARRILES : |  |  | 2 |  |  |  | FECHA : |  |  | 2016-12-05
HORAS | VEHÍCULOS |  |  |  | TOTAL V. Eq. | TOTAL V. Eq/H | HORAS | VEHÍCULOS |  |  |  | TOTAL V. Eq. | TOTAL V. Eq/H | HORAS | VEHÍCULOS |  |  |  | TOTAL V. Eq. | TOTAL V. Eq/H
| M | A | B | C |  |  |  | M | A | B | C |  |  |  | M | A | B | C
7:30 7:45 | 30 | 230 | 11 | 0 | 267 |  | 11:45 12:00 | 34 | 205 | 7 | 8 | 256 | 981.5 | 16:00 16:15 | 33 | 230 | 8 | 4 | 272.5 |  |  |  | 11:15 - 12:15 | 803.5
7:45 8:00 | 37 | 235 | 13 | 2 | 284.5 |  | 12:00 12:15 | 29 | 172 | 10 | 5 | 219 | 962 | 16:15 16:30 | 27 | 249 | 6 | 7 | 292 |  |  |  | 13:45 - 14:45 | 804.5
8:00 8:15 | 29 | 217 | 10 | 7 | 269 |  | 12:15 12:30 | 31 | 190 | 8 | 4 | 231.5 | 952 | 16:30 16:45 | 46 | 220 | 11 | 2 | 270 |  |  |  | 11:00 - 12:00 | 810
8:15 8:30 | 19 | 231 | 13 | 8 | 286.5 | 1107 | 12:30 12:45 | 28 | 184 | 10 | 3 | 225.5 | 932 | 16:45 17:00 | 37 | 196 | 10 | 6 | 249.5 | 1084 | 8:00 - 9:00 | 917 | 12:30 - 13:30 | 810.5 | 16:00 - 17:00 | 0
8:30 8:45 | 18 | 186 | 10 | 6 | 230 | 1070 | 12:45 13:00 | 22 | 177 | 8 | 1 | 206.5 | 882.5 | 17:00 17:15 | 27 | 223 | 9 | 6 | 269.5 | 1081 | 8:30 - 9:30 | 927.5 | 12:00 - 13:00 | 813 | 16:15 - 17:15 | 0
8:45 9:00 | 22 | 220 | 13 | 5 | 269.5 | 1055 | 13:00 13:15 | 20 | 168 | 7 | 2 | 197 | 860.5 | 17:15 17:30 | 34 | 207 | 17 | 1 | 260.5 | 1049.5 | 7:45 - 8:45 | 941.5 | 12:15 - 13:15 | 813.5 | 16:30 - 17:30 | 0
9:00 9:15 | 23 | 182 | 7 | 7 | 225 | 1011 | 13:15 13:30 | 19 | 158 | 5 | 5 | 190 | 819 | 17:30 17:45 | 31 | 216 | 12 | 3 | 263 | 1042.5 | 7:30 - 8:30 | 942 | 14:00 - 15:00 | 814 | 16:45 - 17:45 | 0
9:15 9:30 | 24 | 238 | 9 | 7 | 285.5 | 1010 | 13:30 13:45 | 31 | 188 | 8 | 2 | 224.5 | 818 | 17:45 18:00 | 41 | 184 | 14 | 1 | 235 | 1028 | 8:15 - 9:15 | 946 | 11:45 - 12:45 | 816.5 | 17:00 - 18:00 | 0
9:30 9:45 | 26 | 210 | 8 | 3 | 246.5 | 1026.5 | 13:45 14:00 | 37 | 193 | 10 | 4 | 241.5 | 853 | 18:00 18:15 | 43 | 191 | 10 | 0 | 232.5 | 991 | 8:45 - 9:45 | 963 | 11:30 - 12:30 | 817.5 | 17:15 - 18:15 | 0
9:45 10:00 | 28 | 195 | 10 | 4 | 239 | 996 | 14:00 14:15 | 41 | 207 | 5 | 3 | 245 | 901 | 18:15 18:30 | 38 | 231 | 7 | 1 | 266.5 | 997 | 9:00 - 10:00 | 967 | 13:15 - 14:15 | 826 | 17:30 - 18:30 | 0
11:00 11:15 | 20 | 210 | 8 | 1 | 238.5 |  | 14:15 14:30 | 38 | 231 | 9 | 10 | 293 | 1004 | 18:30 18:45 | 40 | 208 | 11 | 0 | 250 | 984 |  |  | 13:30 - 14:30 | 830 | 17:45 - 18:45 | 0
11:15 11:30 | 21 | 208 | 9 | 2 | 241.5 |  | 14:30 14:45 | 35 | 229 | 9 | 6 | 279.5 | 1059 | 18:45 19:00 | 33 | 185 | 10 | 1 | 224 | 973 |  |  | 12:45 - 13:45 | 839.5 | 18:00 - 19:00 | 0
11:30 11:45 | 36 | 206 | 7 | 3 | 245.5 |  | 14:45 15:00 | 49 | 198 | 8 | 9 | 261 | 1078.5 | [9 empty] | 13:00 - 14:00 | 845.5
MAÑANA |  | VOLUMEN MÁX = |  |  |  | 1107 | MEDIO DÍA |  | VOLUMEN MÁX = |  |  |  | 1078.5 | TARDE |  | VOLUMEN MÁX = |  |  |  | 1084
|  | HORA MAX VOL |  |  | 7:30 - 8:30 |  |  |  | HORA MAX VOL |  |  | 14:00 - 15:00 |  |  |  | HORA MAX VOL |  |  | 16:00 - 17:00 |  |  |  | HORA MAX VOL
OBSERVACIONES:
11:00 11:15
11:15 11:30
11:30 11:45
11:45 12:00
12:00 12:15
12:15 12:30
12:30 12:45
12:45 13:00
13:00 13:15
13:15 13:30
13:30 13:45
13:45 14:00
14:00 14:15
14:15 14:30
14:30 14:45
14:45 15:00

## G-4
SDB
Formato Nº 4: VOLUMEN DE ARRIBOS
CONTRATO No. : |  |  |  | DE OBRA
DIRECCIÓN : |  |  | CALLE 85 X CARRERA 46 |  |  |  |  | CRUCE No. : |  |  | 2345 |  |  |  | GRUPO No. : |  |  | 4(OR-OCC)
AFORADOR : |  |  | JULIO VASQUEZ |  |  |  |  | No. CARRILES : |  |  | 2 |  |  |  | FECHA : |  |  | 2016-12-05
HORAS | VEHÍCULOS |  |  |  | TOTAL V. Eq. | TOTAL V. Eq/H | HORAS | VEHÍCULOS |  |  |  | TOTAL V. Eq. | TOTAL V. Eq/H | HORAS | VEHÍCULOS |  |  |  | TOTAL V. Eq. | TOTAL V. Eq/H
| M | A | B | C |  |  |  | M | A | B | C |  |  |  | M | A | B | C
7:30 7:45 | 17 | 58 | 15 | 3 | 104 |  | 11:45 12:00 | 18 | 138 | 5 | 4 | 167 | 669.5 | 16:00 16:15 | 15 | 127 | 9 | 3 | 160 |  |  |  | 12:45 - 13:45 | 929.5
7:45 8:00 | 11 | 59 | 10 | 2 | 89.5 |  | 12:00 12:15 | 16 | 155 | 5 | 8 | 193 | 706.5 | 16:15 16:30 | 16 | 114 | 8 | 1 | 140.5 |  |  |  | 12:00 - 13:00 | 932.5
8:00 8:15 | 9 | 63 | 12 | 1 | 94 |  | 12:15 12:30 | 11 | 146 | 11 | 2 | 178.5 | 717 | 16:30 16:45 | 19 | 159 | 8 | 2 | 189.5 |  |  |  | 12:30 - 13:30 | 944.5
8:15 8:30 | 10 | 81 | 8 | 2 | 107 | 394.5 | 12:30 12:45 | 12 | 140 | 7 | 4 | 170 | 708.5 | 16:45 17:00 | 14 | 129 | 4 | 5 | 156.5 | 646.5 | 9:00 - 10:00 | 1077.5 | 12:15 - 13:15 | 950 | 16:00 - 17:00 | 0
8:30 8:45 | 8 | 80 | 6 | 6 | 111 | 401.5 | 12:45 13:00 | 16 | 132 | 9 | 2 | 163 | 704.5 | 17:00 17:15 | 19 | 138 | 8 | 4 | 173.5 | 660 | 8:45 - 9:45 | 1084 | 11:30 - 12:30 | 986 | 16:15 - 17:15 | 0
8:45 9:00 | 12 | 76 | 9 | 0 | 100 | 412 | 13:00 13:15 | 14 | 130 | 8 | 1 | 155.5 | 667 | 17:15 17:30 | 28 | 191 | 5 | 2 | 220 | 739.5 | 8:30 - 9:30 | 1088 | 11:15 - 12:15 | 1007 | 16:30 - 17:30 | 0
9:00 9:15 | 13 | 70 | 7 | 2 | 95.5 | 413.5 | 13:15 13:30 | 15 | 128 | 5 | 3 | 153 | 641.5 | 17:30 17:45 | 17 | 157 | 9 | 2 | 188.5 | 738.5 | 8:15 - 9:15 | 1121.5 | 11:45 - 12:45 | 1015.5 | 16:45 - 17:45 | 0
9:15 9:30 | 12 | 69 | 10 | 5 | 107.5 | 414 | 13:30 13:45 | 9 | 97 | 6 | 2 | 118.5 | 590 | 17:45 18:00 | 29 | 161 | 11 | 3 | 205 | 787 | 8:00 - 9:00 | 1162.5 | 11:00 - 12:00 | 1028.5 | 17:00 - 18:00 | 0
9:30 9:45 | 6 | 62 | 5 | 5 | 87.5 | 390.5 | 13:45 14:00 | 8 | 120 | 4 | 3 | 139.5 | 566.5 | 18:00 18:15 | 16 | 162 | 5 | 1 | 182.5 | 796 | 7:45 - 8:45 | 1171 | 13:00 - 14:00 | 1031 | 17:15 - 18:15 | 0
9:45 10:00 | 12 | 70 | 7 | 2 | 95 | 385.5 | 14:00 14:15 | 12 | 90 | 5 | 3 | 113.5 | 524.5 | 18:15 18:30 | 14 | 99 | 5 | 2 | 121 | 697 | 7:30 - 8:30 | 1205.5 | 13:15 - 14:15 | 1036.5 | 17:30 - 18:30 | 0
11:00 11:15 | 12 | 133 | 6 | 2 | 156 |  | 14:15 14:30 | 22 | 130 | 6 | 0 | 153 | 524.5 | 18:30 18:45 | 8 | 92 | 12 | 1 | 122.5 | 631 |  |  | 13:30 - 14:30 | 1058.5 | 17:45 - 18:45 | 0
11:15 11:30 | 16 | 136 | 7 | 4 | 168 |  | 14:30 14:45 | 13 | 121 | 7 | 4 | 151.5 | 557.5 | 18:45 19:00 | 9 | 96 | 10 | 0 | 120.5 | 546.5 |  |  | 13:45 - 14:45 | 1091.5 | 18:00 - 19:00 | 0
11:30 11:45 | 20 | 147 | 7 | 3 | 178.5 |  | 14:45 15:00 | 14 | 133 | 6 | 3 | 159.5 | 577.5 | [9 empty] | 14:00 - 15:00 | 1132
MAÑANA |  | VOLUMEN MÁX = |  |  |  | 414 | MEDIO DÍA |  | VOLUMEN MÁX = |  |  |  | 717 | TARDE |  | VOLUMEN MÁX = |  |  |  | 796
|  | HORA MAX VOL |  |  | 8:15 - 9:15 |  |  |  | HORA MAX VOL |  |  | 11:30 - 12:30 |  |  |  | HORA MAX VOL |  |  | 18:00 - 19:00 |  |  |  | HORA MAX VOL
OBSERVACIONES:
11:00 11:15
11:15 11:30
11:30 11:45
11:45 12:00
12:00 12:15
12:15 12:30
12:30 12:45
12:45 13:00
13:00 13:15
13:15 13:30
13:30 13:45
13:45 14:00
14:00 14:15
14:15 14:30
14:30 14:45
14:45 15:00

## G-Totales
SDB
Formato Nº 7: VOLUMEN DE ARRIBOS TOTAL DE LA INTERSECCIÓN
CONTRATO No. : |  |  |  | DE OBRA
DIRECCIÓN : |  |  | CALLE 85 X CARRERA 46 |  |  |  |  | CRUCE No. : |  |  | 2345 |  |  |  | FECHA : |  |  | 2016-12-05
HORAS | VEHÍCULOS |  |  |  | TOTAL V. Eq. | TOTAL V. Eq/H | HORAS | VEHÍCULOS |  |  |  | TOTAL V. Eq. | TOTAL V. Eq/H | HORAS | VEHÍCULOS |  |  |  | TOTAL V. Eq. | TOTAL V. Eq/H
| M | A | B | C |  |  |  | M | A | B | C |  |  |  | M | A | B | C
7:30 7:45 | 87 | 509 | 26 | 5 | 617 |  | 11:45 12:00 | 100 | 612 | 12 | 17 | 728.5 | 2898.5 | 16:00 16:15 | 100 | 605 | 17 | 9 | 711.5 |  |  |  | 12:00 - 13:00 | 1745.5
7:45 8:00 | 106 | 564 | 24 | 6 | 680 |  | 12:00 12:15 | 120 | 618 | 15 | 18 | 753 | 2960.5 | 16:15 16:30 | 107 | 614 | 14 | 12 | 725.5 |  |  |  | 12:30 - 13:30 | 1755
8:00 8:15 | 74 | 537 | 22 | 10 | 643 |  | 12:15 12:30 | 111 | 636 | 19 | 12 | 759.5 | 3002 | 16:30 16:45 | 129 | 648 | 19 | 9 | 773 |  |  |  | 12:15 - 13:15 | 1763.5
8:15 8:30 | 68 | 563 | 21 | 12 | 669 | 2609 | 12:30 12:45 | 102 | 625 | 18 | 17 | 754.5 | 2995.5 | 16:45 17:00 | 130 | 619 | 15 | 20 | 764 | 2974 | 8:30 - 9:30 | 2015.5 | 12:45 - 13:45 | 1769 | 16:00 - 17:00 | 0
8:30 8:45 | 86 | 526 | 17 | 13 | 635.5 | 2627.5 | 12:45 13:00 | 92 | 598 | 17 | 6 | 693 | 2960 | 17:00 17:15 | 133 | 706 | 18 | 16 | 848.5 | 3111 | 9:00 - 10:00 | 2044.5 | 11:30 - 12:30 | 1803.5 | 16:15 - 17:15 | 0
8:45 9:00 | 80 | 544 | 22 | 6 | 643 | 2590.5 | 13:00 13:15 | 86 | 582 | 15 | 5 | 667.5 | 2874.5 | 17:15 17:30 | 174 | 699 | 22 | 8 | 850 | 3235.5 | 8:45 - 9:45 | 2047 | 11:15 - 12:15 | 1810.5 | 16:30 - 17:30 | 0
9:00 9:15 | 90 | 488 | 14 | 14 | 596 | 2543.5 | 13:15 13:30 | 82 | 561 | 10 | 13 | 654.5 | 2769.5 | 17:30 17:45 | 138 | 615 | 21 | 11 | 753.5 | 3216 | 8:15 - 9:15 | 2067.5 | 11:45 - 12:45 | 1832 | 16:45 - 17:45 | 0
9:15 9:30 | 101 | 570 | 19 | 17 | 701 | 2575.5 | 13:30 13:45 | 97 | 493 | 14 | 10 | 594.5 | 2609.5 | 17:45 18:00 | 140 | 598 | 25 | 11 | 745.5 | 3197.5 | 8:00 - 9:00 | 2079.5 | 11:00 - 12:00 | 1838.5 | 17:00 - 18:00 | 0
9:30 9:45 | 80 | 512 | 13 | 13 | 610.5 | 2550.5 | 13:45 14:00 | 81 | 508 | 14 | 13 | 609 | 2525.5 | 18:00 18:15 | 173 | 650 | 15 | 5 | 779 | 3128 | 7:45 - 8:45 | 2112.5 | 13:15 - 14:15 | 1862.5 | 17:15 - 18:15 | 0
9:45 10:00 | 92 | 556 | 17 | 9 | 658.5 | 2566 | 14:00 14:15 | 90 | 516 | 10 | 9 | 603.5 | 2461.5 | 18:15 18:30 | 143 | 654 | 12 | 5 | 762 | 3040 | 7:30 - 8:30 | 2147.5 | 13:00 - 14:00 | 1876.5 | 17:30 - 18:30 | 0
11:00 11:15 | 76 | 610 | 14 | 6 | 691 |  | 14:15 14:30 | 121 | 609 | 15 | 16 | 739.5 | 2546.5 | 18:30 18:45 | 121 | 580 | 24 | 1 | 691 | 2977.5 |  |  | 13:30 - 14:30 | 1888.5 | 17:45 - 18:45 | 0
11:15 11:30 | 96 | 603 | 16 | 14 | 718 |  | 14:30 14:45 | 91 | 611 | 17 | 13 | 723 | 2675 | 18:45 19:00 | 110 | 576 | 20 | 1 | 673.5 | 2905.5 |  |  | 13:45 - 14:45 | 1896 | 18:00 - 19:00 | 0
11:30 11:45 | 128 | 639 | 14 | 12 | 761 |  | 14:45 15:00 | 116 | 574 | 14 | 17 | 702.5 | 2768.5 | [9 empty] | 14:00 - 15:00 | 1946
MAÑANA |  | VOLUMEN MÁX = |  |  |  | 2627.5 | MEDIO DÍA |  | VOLUMEN MÁX = |  |  |  | 3002 | TARDE |  | VOLUMEN MÁX = |  |  |  | 3235.5
|  | HORA MAX VOL |  |  | 7:45 - 8:45 |  |  |  | HORA MAX VOL |  |  | 11:30 - 12:30 |  |  |  | HORA MAX VOL |  |  | 16:30 - 17:30 |  |  |  | HORA MAX VOL
OBSERVACIONES:
11:00 11:15
11:15 11:30
11:30 11:45
11:45 12:00
12:00 12:15
12:15 12:30
12:30 12:45
12:45 13:00
13:00 13:15
13:15 13:30
13:30 13:45
13:45 14:00
14:00 14:15
14:15 14:30
14:30 14:45
14:45 15:00

## DIRECCIONALIDAD
SDB
Formato Nº 5: Volumen vehicular direccional
CONTRATO No.: |  | DE OBRA
DIRECCIÓN : |  | CALLE 85 X CARRERA 46 |  |  |  |  | CRUCE No. : | 2345
AFORADOR: |  | GEOVANNIS GONZALEZ |  |  |  |  | FECHA : | 2016-12-05
GRUPO No. | No. CARRILES | PERIODO | MOVIMIENTO | MOTOS | AUTOS | BUS | CAMIÓN | TOTAL EQUIVAL. | % DIRECC.
|  |  |  | M | A | B | C
1 (N-S) | 2 |  | IZQUIERDA | 15 | 105 | 0 | 1 | 115 | 16.9367
|  | MAÑANA: | DIRECTOS | 91 | 457 | 1 | 6 | 519.5 | 76.5096
|  | 07:30 - 08:00 | DERECHA | 2 | 41 | 0 | 1 | 44.5 | 6.5538
|  |  | IZQUIERDA | 8 | 70 | 0 | 1 | 76.5 | 13.3275
|  | MEDIO DÍA: | DIRECTOS | 86 | 407 | 1 | 6 | 467 | 81.3589
|  | 11:00 - 11:30 | DERECHA | 2 | 27 | 0 | 1 | 30.5 | 5.3136
|  |  | IZQUIERDA | 12 | 42 | 0 | 0 | 48 | 7.4131
|  | TARDE: | DIRECTOS | 126 | 519 | 1 | 0 | 584 | 90.1931
|  | 17:00 - 17:30 | DERECHA | 3 | 14 | 0 | 0 | 15.5 | 2.3938
2 (S-N) |  |  | IZQUIERDA | 0 | 0 | 0 | 0 | 0 | 0,00
|  | MAÑANA: | DIRECTOS | 0 | 0 | 0 | 0 | 0 | 0,00
|  | 08:00 - 08:30 | DERECHA | 0 | 0 | 0 | 0 | 0 | 0,00
|  |  | IZQUIERDA | 0 | 0 | 0 | 0 | 0 | 0,00
|  | MEDIO DÍA: | DIRECTOS | 0 | 0 | 0 | 0 | 0 | 0,00
|  | 11:30 - 12:00 | DERECHA | 0 | 0 | 0 | 0 | 0 | 0,00
|  |  | IZQUIERDA | 0 | 0 | 0 | 0 | 0 | 0,00
|  | TARDE: | DIRECTOS | 0 | 0 | 0 | 0 | 0 | 0,00
|  | 17:30 - 18:00 | DERECHA | 0 | 0 | 0 | 0 | 0 | 0,00
3 (OCC-OR) | 2 |  | IZQUIERDA | 0 | 0 | 0 | 0 | 0 | 0,00
|  | MAÑANA: | DIRECTOS | 32 | 256 | 9 | 5 | 302.5 | 64.7059
|  | 08:30 - 09:00 | DERECHA | 21 | 129 | 9 | 3 | 165 | 35.2941
|  |  | IZQUIERDA | 0 | 0 | 0 | 0 | 0 | 0,00
|  | MEDIO DÍA: | DIRECTOS | 60 | 277 | 11 | 12 | 359 | 66.42
|  | 12:00 - 12:30 | DERECHA | 24 | 150 | 6 | 3 | 181.5 | 33.58
|  |  | IZQUIERDA | 0 | 0 | 0 | 0 | 0 | 0,00
|  | TARDE: | DIRECTOS | 50 | 273 | 14 | 1 | 328.5 | 69.3038
|  | 18:00 - 18:30 | DERECHA | 23 | 120 | 7 | 0 | 145.5 | 30.6962
4 (OR-OCC) | 2 |  | IZQUIERDA | 0 | 0 | 0 | 0 | 0 | 0,00
|  | MAÑANA: | DIRECTOS | 0 | 0 | 0 | 0 | 0 | 0,00
|  | 09:00 - 09:30 | DERECHA | 0 | 0 | 0 | 0 | 0 | 0,00
|  |  | IZQUIERDA | 0 | 0 | 0 | 0 | 0 | 0,00
|  | MEDIO DÍA: | DIRECTOS | 0 | 0 | 0 | 0 | 0 | 0,00
|  | 12:30 - 13:00 | DERECHA | 0 | 0 | 0 | 0 | 0 | 0,00
|  |  | IZQUIERDA | 0 | 0 | 0 | 0 | 0 | 0,00
|  | TARDE: | DIRECTOS | 0 | 0 | 0 | 0 | 0 | 0,00
|  | 18:30 - 19:00 | DERECHA | 0 | 0 | 0 | 0 | 0 | 0,00
OBSERVACIONES:

## DIAGRAMA DE VOL
CONTRATO DE CONCESION DE AMOBLAMIENTO URBANO
SISTEMA DE SEMAFIRIZACION
VOLUMENES VEHICULARES DE INTERSECCION SEMAFORIZADA
CIUDAD |  | BARRANQUILLA | [8 empty] | INTERSECCIÓN |  |  | CALLE 85 X CARRERA 46 | [6 empty] | Nº EXTERNO |  |  | 2345 | [7 empty] | FECHA |  | 2016-12-05
|  |  | MAÑANA | [14 empty] | MEDIO DIA | [13 empty] | TARDE
TIEMPO | 7:45 | 8:00 | 8:15 | 8:30 | 8:45 | 9:00 | 9:15 | 9:30 | 9:45 | 10:00 |  | 11:15 | 11:30 | 11:45 | 12:00 | 12:15 | 12:30 | 12:45 | 13:00 | 13:15 | 13:30 | 13:45 | 14:00 | 14:15 | 14:30 | 14:45 | 15:00 | 16:15 | 16:30 | 16:45 | 17:00 | 17:15 | 17:30 | 17:45 | 18:00 | 18:15 | 18:30 | 18:45 | 19:00 | 7:45 | 8:00 | 8:15 | 8:30 | 8:45 | 9:00 | 9:15 | 9:30 | 9:45 | 10:00 | 11:15 | 11:30 | 11:45 | 12:00 | 12:15 | 12:30 | 12:45 | 13:00 | 13:15 | 13:30 | 13:45 | 14:00 | 14:15 | 14:30 | 14:45 | 15:00 | 16:15 | 16:30 | 16:45 | 17:00 | 17:15 | 17:30 | 17:45 | 18:00 | 18:15 | 18:30 | 18:45 | 19:00
[19 empty] | GRUPO |  | 1 | [21 empty] | 1107.5 | 1156 | 1123.5 | 1119 | 1151.5 | 1133.5 | 1184.5 |  |  |  | 1247.5 | 1292 | 1333 | 1355 | 1373 | 1347 | 1309 | 1201.5 | 1106 | 1036 | 1018 | 1058.5 | 1112.5 |  |  |  | 1243.5 | 1370 | 1446.5 | 1435 | 1382.5 | 1341 | 1346 | 1362.5 | 1386
VOL-15MIN | 246 | 306 | 280 | 275.5 | 294.5 | 273.5 | 275.5 | 308 | 276.5 | 324.5 |  | 296.5 | 308.5 | 337 | 305.5 | 341 | 349.5 | 359 | 323.5 | 315 | 311.5 | 251.5 | 228 | 245 | 293.5 | 292 | 282 | 279 | 293 | 313.5 | 358 | 405.5 | 369.5 | 302 | 305.5 | 364 | 374.5 | 318.5 | 329
VOL-HORA |  |  |  | 1107.5 | 1156 | 1123.5 | 1119 | 1151.5 | 1133.5 | 1184.5 |  |  |  |  | 1247.5 | 1292 | 1333 | 1355 | 1373 | 1347 | 1309 | 1201.5 | 1106 | 1036 | 1018 | 1058.5 | 1112.5 |  |  |  | 1243.5 | 1370 | 1446.5 | 1435 | 1382.5 | 1341 | 1346 | 1362.5 | 1386
MOV DIRC |  | IZQ | 16.94% |  | DIR | 76.51% |  | DER | 6.554% |  |  |  |  | IZQ | 13.33% |  |  |  | DIR | 81.36% |  |  |  | DER | 5.314% |  |  |  | IZQ | 7.413% |  |  |  | DIR | 90.19% |  |  | DER | 2.394%
VOL MAX | 1184.5 | IZQ | 200.6149 |  | DIR | 906.2559 |  | DER | 77.6292 |  |  | 1373 |  | IZQ | 182.9869 |  |  |  | DIR | 1117.0575 |  |  |  | DER | 72.9556 |  |  | 1446.5 | IZQ | 107.2309 |  |  |  | DIR | 1304.6425 |  |  | DER | 34.6266
[19 empty] | GRUPO |  | 2
VOL-15MIN | [42 empty] | 0 | 0 | 0 | 0 | 0 | 0 | 0 |  |  |  | 0 | 0 | 0 | 0 | 0 | 0 | 0 | 0 | 0 | 0 | 0 | 0 | 0 |  |  |  | 0 | 0 | 0 | 0 | 0 | 0 | 0 | 0 | 0
VOL-HORA |  |  |  | 0 | 0 | 0 | 0 | 0 | 0 | 0 |  |  |  |  | 0 | 0 | 0 | 0 | 0 | 0 | 0 | 0 | 0 | 0 | 0 | 0 | 0 |  |  |  | 0 | 0 | 0 | 0 | 0 | 0 | 0 | 0 | 0 |  |  |  | 394.5 | 401.5 | 412 | 413.5 | 414 | 390.5 | 385.5 |  |  |  | 669.5 | 706.5 | 717 | 708.5 | 704.5 | 667 | 641.5 | 590 | 566.5 | 524.5 | 524.5 | 557.5 | 577.5 |  |  |  | 646.5 | 660 | 739.5 | 738.5 | 787 | 796 | 697 | 631 | 546.5
MOV DIRC |  | IZQ | 0% |  | DIR | 0% |  | DER | 0% |  |  |  |  | IZQ | 0% |  |  |  | DIR | 0% |  |  |  | DER | 0% |  |  |  | IZQ | 0% |  |  |  | DIR | 0% |  |  | DER | 0% |  |  |  | 1107 | 1070 | 1055 | 1011 | 1010 | 1026.5 | 996 |  |  |  | 981.5 | 962 | 952 | 932 | 882.5 | 860.5 | 819 | 818 | 853 | 901 | 1004 | 1059 | 1078.5 |  |  |  | 1084 | 1081 | 1049.5 | 1042.5 | 1028 | 991 | 997 | 984 | 973
VOL MAX | 0 | IZQ | 0 |  | DIR | 0 |  | DER | 0 |  |  | 0 |  | IZQ | 0 |  |  |  | DIR | 0 |  |  |  | DER | 0 |  |  | 0 | IZQ | 0 |  |  |  | DIR | 0 |  |  | DER | 0
[19 empty] | GRUPO |  | 3 | [21 empty] | 2609 | 2627.5 | 2590.5 | 2543.5 | 2575.5 | 2550.5 | 2566 |  |  |  | 2898.5 | 2960.5 | 3002 | 2995.5 | 2960 | 2874.5 | 2769.5 | 2609.5 | 2525.5 | 2461.5 | 2546.5 | 2675 | 2768.5 |  |  |  | 2974 | 3111 | 3235.5 | 3216 | 3197.5 | 3128 | 3040 | 2977.5 | 2905.5
VOL-15MIN | 267 | 284.5 | 269 | 286.5 | 230 | 269.5 | 225 | 285.5 | 246.5 | 239 |  | 238.5 | 241.5 | 245.5 | 256 | 219 | 231.5 | 225.5 | 206.5 | 197 | 190 | 224.5 | 241.5 | 245 | 293 | 279.5 | 261 | 272.5 | 292 | 270 | 249.5 | 269.5 | 260.5 | 263 | 235 | 232.5 | 266.5 | 250 | 224
VOL-HORA |  |  |  | 1107 | 1070 | 1055 | 1011 | 1010 | 1026.5 | 996 |  |  |  |  | 981.5 | 962 | 952 | 932 | 882.5 | 860.5 | 819 | 818 | 853 | 901 | 1004 | 1059 | 1078.5 |  |  |  | 1084 | 1081 | 1049.5 | 1042.5 | 1028 | 991 | 997 | 984 | 973
MOV DIRC |  | IZQ | 0% |  | DIR | 64.71% |  | DER | 35.29% |  |  |  |  | IZQ | 0% |  |  |  | DIR | 66.42% |  |  |  | DER | 33.58% |  |  |  | IZQ | 0% |  |  |  | DIR | 69.3% |  |  | DER | 30.7%
VOL MAX | 1107 | IZQ | 0 |  | DIR | 716.2941 |  | DER | 390.7059 |  |  | 1078.5 |  | IZQ | 0 |  |  |  | DIR | 716.3395 |  |  |  | DER | 362.1605 |  |  | 1084 | IZQ | 0 |  |  |  | DIR | 751.2532 |  |  | DER | 332.7468
[19 empty] | GRUPO |  | 4
VOL-15MIN | 104 | 89.5 | 94 | 107 | 111 | 100 | 95.5 | 107.5 | 87.5 | 95 |  | 156 | 168 | 178.5 | 167 | 193 | 178.5 | 170 | 163 | 155.5 | 153 | 118.5 | 139.5 | 113.5 | 153 | 151.5 | 159.5 | 160 | 140.5 | 189.5 | 156.5 | 173.5 | 220 | 188.5 | 205 | 182.5 | 121 | 122.5 | 120.5
VOL-HORA |  |  |  | 394.5 | 401.5 | 412 | 413.5 | 414 | 390.5 | 385.5 |  |  |  |  | 669.5 | 706.5 | 717 | 708.5 | 704.5 | 667 | 641.5 | 590 | 566.5 | 524.5 | 524.5 | 557.5 | 577.5 |  |  |  | 646.5 | 660 | 739.5 | 738.5 | 787 | 796 | 697 | 631 | 546.5
MOV DIRC |  | IZQ | 0% |  | DIR | 0% |  | DER | 0% |  |  |  |  | IZQ | 0% |  |  |  | DIR | 0% |  |  |  | DER | 0% |  |  |  | IZQ | 0% |  |  |  | DIR | 0% |  |  | DER | 0%
VOL MAX | 414 | IZQ | 0 |  | DIR | 0 |  | DER | 0 |  |  | 717 |  | IZQ | 0 |  |  |  | DIR | 0 |  |  |  | DER | 0 |  |  | 796 | IZQ | 0 |  |  |  | DIR | 0 |  |  | DER | 0
[19 empty] | GRUPO |  | TOTAL
VOL-15MIN | 617 | 680 | 643 | 669 | 635.5 | 643 | 596 | 701 | 610.5 | 658.5 |  | 691 | 718 | 761 | 728.5 | 753 | 759.5 | 754.5 | 693 | 667.5 | 654.5 | 594.5 | 609 | 603.5 | 739.5 | 723 | 702.5 | 711.5 | 725.5 | 773 | 764 | 848.5 | 850 | 753.5 | 745.5 | 779 | 762 | 691 | 673.5
VOL-HORA |  |  |  | 2609 | 2627.5 | 2590.5 | 2543.5 | 2575.5 | 2550.5 | 2566 |  |  |  |  | 2898.5 | 2960.5 | 3002 | 2995.5 | 2960 | 2874.5 | 2769.5 | 2609.5 | 2525.5 | 2461.5 | 2546.5 | 2675 | 2768.5 |  |  |  | 2974 | 3111 | 3235.5 | 3216 | 3197.5 | 3128 | 3040 | 2977.5 | 2905.5
s
Constru eñales
S.A.