## G-1
SDB
Formato Nº 4: VOLUMEN DE ARRIBOS
CONTRATO No. : |  |  |  | DE OBRA
DIRECCIÓN : |  |  | CALLE 70 X CARRERA 46 |  |  |  |  | CRUCE No. : |  |  | 2375 |  |  |  | GRUPO No. : |  |  | 1 (N-S)
AFORADOR : |  |  | JULIO VASQUEZ |  |  |  |  | No. CARRILES : |  |  | 2 |  |  |  | FECHA : |  |  | 2016-12-27
HORAS | VEHÍCULOS |  |  |  | TOTAL V. Eq. | TOTAL V. Eq/H | HORAS | VEHÍCULOS |  |  |  | TOTAL V. Eq. | TOTAL V. Eq/H | HORAS | VEHÍCULOS |  |  |  | TOTAL V. Eq. | TOTAL V. Eq/H
| M | A | B | C |  |  |  | M | A | B | C |  |  |  | M | A | B | C
7:30 7:45 | 166 | 205 | 11 | 5 | 322.5 |  | 11:45 12:00 | 87 | 198 | 5 | 1 | 254 | 1050 | 16:00 16:15 | 107 | 199 | 6 | 4 | 274.5
7:45 8:00 | 154 | 197 | 9 | 3 | 299.5 |  | 12:00 12:15 | 109 | 247 | 6 | 2 | 318.5 | 1109 | 16:15 16:30 | 92 | 224 | 4 | 1 | 280.5
8:00 8:15 | 149 | 187 | 8 | 2 | 282.5 |  | 12:15 12:30 | 99 | 243 | 6 | 3 | 312 | 1151 | 16:30 16:45 | 100 | 179 | 7 | 1 | 245.5
8:15 8:30 | 109 | 199 | 9 | 2 | 276.5 | 1181 | 12:30 12:45 | 95 | 195 | 8 | 1 | 261 | 1145.5 | 16:45 17:00 | 97 | 211 | 5 | 3 | 277 | 1077.5 | [5 empty] | 241
8:30 8:45 | 80 | 214 | 8 | 3 | 277.5 | 1136 | 12:45 13:00 | 86 | 198 | 7 | 2 | 260 | 1151.5 | 17:00 17:15 | 102 | 198 | 9 | 2 | 272 | 1075 |  | 436 | 804 | 34 | 12 | 250
8:45 9:00 | 98 | 204 | 9 | 5 | 283.5 | 1120 | 13:00 13:15 | 75 | 185 | 6 | 4 | 244.5 | 1077.5 | 17:15 17:30 | 117 | 153 | 6 | 1 | 226 | 1020.5 | [5 empty] | 262
9:00 9:15 | 102 | 192 | 9 | 2 | 266 | 1103.5 | 13:15 13:30 | 70 | 176 | 5 | 3 | 228.5 | 994 | 17:30 17:45 | 133 | 200 | 9 | 3 | 292 | 1067 | [5 empty] | 270.5
9:15 9:30 | 91 | 169 | 9 | 3 | 240 | 1067 | 13:30 13:45 | 66 | 184 | 8 | 2 | 238 | 971 | 17:45 18:00 | 129 | 237 | 11 | 2 | 328.5 | 1118.5 |  | 559 | 968 | 36 | 8 | 289.5
9:30 9:45 | 69 | 215 | 7 | 3 | 271 | 1060.5 | 13:45 14:00 | 68 | 197 | 9 | 3 | 256.5 | 967.5 | 18:00 18:15 | 141 | 250 | 9 | 2 | 343.5 | 1190 | [5 empty] | 291
9:45 10:00 | 96 | 221 | 6 | 5 | 293.5 | 1070.5 | 14:00 14:15 | 68 | 155 | 7 | 2 | 208 | 931 | 18:15 18:30 | 149 | 263 | 9 | 4 | 365.5 | 1329.5 | [5 empty] | 294
11:00 11:15 | 79 | 197 | 9 | 2 | 259.5 |  | 14:15 14:30 | 81 | 207 | 6 | 4 | 269.5 | 972 | 18:30 18:45 | 153 | 257 | 10 | 1 | 356 | 1393.5 | [5 empty] | 299
11:15 11:30 | 99 | 199 | 7 | 3 | 270 |  | 14:30 14:45 | 86 | 203 | 8 | 4 | 272 | 1006 | 18:45 19:00 | 116 | 198 | 8 | 1 | 274.5 | 1339.5 | 559 | 968 | 36 | 8 |  | 299.5
11:30 11:45 | 89 | 182 | 10 | 8 | 266.5 |  | 14:45 15:00 | 106 | 209 | 8 | 0 | 278 | 1027.5 | [7 empty] | 20.06% | 69.47% | 5.167% | 1.435%
MAÑANA |  | VOLUMEN MÁX = |  |  |  | 1181 | MEDIO DÍA |  | VOLUMEN MÁX = |  |  |  | 1151.5 | TARDE |  | VOLUMEN MÁX = |  |  |  | 1393.5 | 1393.5
|  | HORA MAX VOL |  |  | 7:30 - 8:30 |  |  |  | HORA MAX VOL |  |  | 12:00 - 13:00 |  |  |  | HORA MAX VOL |  |  | 17:45 - 18:45
OBSERVACIONES:
11:00 11:15
11:15 11:30
11:30 11:45
11:45 12:00
12:00 12:15
12:15 12:30
12:30 12:45
12:45 13:00
13:00 13:15
13:15 13:30
13:30 13:45
13:45 14:00
14:00 14:15
14:15 14:30
14:30 14:45
14:45 15:00

## G-3
SDB
Formato Nº 4: VOLUMEN DE ARRIBOS
CONTRATO No. : |  |  |  | DE OBRA
DIRECCIÓN : |  |  | CALLE 70 X CARRERA 46 |  |  |  |  | CRUCE No. : |  |  | 2375 |  |  |  | GRUPO No. : |  |  | 3 (OCC-OR)
AFORADOR : |  |  | IVAN FONSECA |  |  |  |  | No. CARRILES : |  |  | 2 |  |  |  | FECHA : |  |  | 2016-12-27
HORAS | VEHÍCULOS |  |  |  | TOTAL V. Eq. | TOTAL V. Eq/H | HORAS | VEHÍCULOS |  |  |  | TOTAL V. Eq. | TOTAL V. Eq/H | HORAS | VEHÍCULOS |  |  |  | TOTAL V. Eq. | TOTAL V. Eq/H
| M | A | B | C |  |  |  | M | A | B | C |  |  |  | M | A | B | C
7:30 7:45 | 1 | 44 | 10 | 0 | 64.5 |  | 11:45 12:00 | 9 | 128 | 6 | 0 | 144.5 | 565 | 16:00 16:15 | 4 | 109 | 10 | 2 | 136 |  |  |  |  | 11:15 - 12:15 | 803.5
7:45 8:00 | 2 | 56 | 11 | 0 | 79 |  | 12:00 12:15 | 7 | 113 | 5 | 5 | 139 | 566 | 16:15 16:30 | 3 | 115 | 9 | 2 | 139.5 |  |  |  |  | 13:45 - 14:45 | 804.5
8:00 8:15 | 0 | 84 | 13 | 1 | 112.5 |  | 12:15 12:30 | 10 | 114 | 7 | 3 | 140.5 | 557.5 | 16:30 16:45 | 4 | 109 | 6 | 2 | 128 |  |  |  |  | 11:00 - 12:00 | 810
8:15 8:30 | 4 | 77 | 13 | 0 | 105 | 361 | 12:30 12:45 | 6 | 93 | 5 | 3 | 113.5 | 537.5 | 16:45 17:00 | 10 | 100 | 7 | 1 | 121.5 | 525 |  | 8:00 - 9:00 | 917 | 12:30 - 13:30 | 810.5 | 16:00 - 17:00 | 0
8:30 8:45 | 3 | 88 | 10 | 3 | 117 | 413.5 | 12:45 13:00 | 4 | 87 | 4 | 0 | 97 | 490 | 17:00 17:15 | 6 | 124 | 11 | 1 | 151.5 | 540.5 |  | 8:30 - 9:30 | 927.5 | 12:00 - 13:00 | 813 | 16:15 - 17:15 | 0
8:45 9:00 | 4 | 98 | 9 | 5 | 130.5 | 465 | 13:00 13:15 | 3 | 85 | 3 | 2 | 97.5 | 448.5 | 17:15 17:30 | 8 | 138 | 9 | 1 | 162.5 | 563.5 |  | 7:45 - 8:45 | 941.5 | 12:15 - 13:15 | 813.5 | 16:30 - 17:30 | 0
9:00 9:15 | 6 | 103 | 9 | 5 | 136.5 | 489 | 13:15 13:30 | 2 | 82 | 2 | 3 | 94.5 | 402.5 | 17:30 17:45 | 4 | 119 | 14 | 3 | 156.5 | 592 |  | 7:30 - 8:30 | 942 | 14:00 - 15:00 | 814 | 16:45 - 17:45 | 0
9:15 9:30 | 7 | 98 | 7 | 0 | 115.5 | 499.5 | 13:30 13:45 | 4 | 96 | 4 | 3 | 113.5 | 402.5 | 17:45 18:00 | 7 | 106 | 10 | 1 | 132 | 602.5 |  | 8:15 - 9:15 | 946 | 11:45 - 12:45 | 816.5 | 17:00 - 18:00 | 0
9:30 9:45 | 4 | 121 | 9 | 3 | 148.5 | 531 | 13:45 14:00 | 3 | 105 | 5 | 8 | 136.5 | 442 | 18:00 18:15 | 10 | 114 | 9 | 0 | 137 | 588 |  | 8:45 - 9:45 | 963 | 11:30 - 12:30 | 817.5 | 17:15 - 18:15 | 0
9:45 10:00 | 8 | 108 | 7 | 3 | 133.5 | 534 | 14:00 14:15 | 8 | 101 | 8 | 3 | 128.5 | 473 | 18:15 18:30 | 11 | 111 | 12 | 4 | 150.5 | 576 |  | 9:00 - 10:00 | 967 | 13:15 - 14:15 | 826 | 17:30 - 18:30 | 0
11:00 11:15 | 7 | 124 | 4 | 1 | 138 |  | 14:15 14:30 | 4 | 100 | 5 | 0 | 112 | 490.5 | 18:30 18:45 | 8 | 97 | 12 | 1 | 127.5 | 547 |  |  |  | 13:30 - 14:30 | 830 | 17:45 - 18:45 | 0
11:15 11:30 | 8 | 133 | 6 | 0 | 149 |  | 14:30 14:45 | 4 | 107 | 6 | 2 | 126 | 503 | 18:45 19:00 | 6 | 84 | 10 | 2 | 112 | 527 | 35 | 406 | 43 | 7 | 839.5 | 18:00 - 19:00 | 0
11:30 11:45 | 7 | 115 | 5 | 2 | 133.5 |  | 14:45 15:00 | 3 | 128 | 7 | 2 | 148.5 | 515 | [7 empty] | 2.905% | 67.39% | 14.27% | 2.905% | 845.5
MAÑANA |  | VOLUMEN MÁX = |  |  |  | 534 | MEDIO DÍA |  | VOLUMEN MÁX = |  |  |  | 566 | TARDE |  | VOLUMEN MÁX = |  |  |  | 602.5 | 602.5
|  | HORA MAX VOL |  |  | 9:00 - 10:00 |  |  |  | HORA MAX VOL |  |  | 11:15 - 12:15 |  |  |  | HORA MAX VOL |  |  | 17:00 - 18:00 |  |  |  |  | HORA MAX VOL
OBSERVACIONES:
11:00 11:15
11:15 11:30
11:30 11:45
11:45 12:00
12:00 12:15
12:15 12:30
12:30 12:45
12:45 13:00
13:00 13:15
13:15 13:30
13:30 13:45
13:45 14:00
14:00 14:15
14:15 14:30
14:30 14:45
14:45 15:00

## G-4
SDB
Formato Nº 4: VOLUMEN DE ARRIBOS
CONTRATO No. : |  |  |  | DE OBRA
DIRECCIÓN : |  |  | CALLE 70 X CARRERA 46 |  |  |  |  | CRUCE No. : |  |  | 2375 |  |  |  | GRUPO No. : |  |  | 4(OR-OCC)
AFORADOR : |  |  | JHONY NAVARRO |  |  |  |  | No. CARRILES : |  |  | 2 |  |  |  | FECHA : |  |  | 2016-12-27
HORAS | VEHÍCULOS |  |  |  | TOTAL V. Eq. | TOTAL V. Eq/H | HORAS | VEHÍCULOS |  |  |  | TOTAL V. Eq. | TOTAL V. Eq/H | HORAS | VEHÍCULOS |  |  |  | TOTAL V. Eq. | TOTAL V. Eq/H
| M | A | B | C |  |  |  | M | A | B | C |  |  |  | M | A | B | C
7:30 7:45 | 1 | 74 | 11 | 0 | 96.5 |  | 11:45 12:00 | 2 | 102 | 6 | 0 | 115 | 403 | 16:00 16:15 | 3 | 87 | 7 | 2 | 107.5 |  |  |  |  | 12:45 - 13:45 | 929.5
7:45 8:00 | 0 | 79 | 13 | 2 | 110 |  | 12:00 12:15 | 2 | 94 | 4 | 1 | 105.5 | 411 | 16:15 16:30 | 1 | 94 | 9 | 2 | 117.5 |  |  |  |  | 12:00 - 13:00 | 932.5
8:00 8:15 | 0 | 88 | 8 | 0 | 104 |  | 12:15 12:30 | 4 | 90 | 6 | 3 | 111.5 | 420.5 | 16:30 16:45 | 6 | 105 | 8 | 1 | 126.5 |  |  |  |  | 12:30 - 13:30 | 944.5
8:15 8:30 | 1 | 70 | 15 | 1 | 103 | 413.5 | 12:30 12:45 | 3 | 95 | 4 | 0 | 104.5 | 436.5 | 16:45 17:00 | 5 | 92 | 10 | 0 | 114.5 | 466 |  | 9:00 - 10:00 | 1077.5 | 12:15 - 13:15 | 950 | 16:00 - 17:00 | 0
8:30 8:45 | 3 | 84 | 12 | 0 | 109.5 | 426.5 | 12:45 13:00 | 1 | 90 | 4 | 1 | 101 | 422.5 | 17:00 17:15 | 3 | 108 | 11 | 2 | 136.5 | 495 |  | 8:45 - 9:45 | 1084 | 11:30 - 12:30 | 986 | 16:15 - 17:15 | 0
8:45 9:00 | 2 | 90 | 9 | 1 | 111.5 | 428 | 13:00 13:15 | 2 | 89 | 3 | 1 | 98.5 | 415.5 | 17:15 17:30 | 4 | 103 | 12 | 0 | 129 | 506.5 |  | 8:30 - 9:30 | 1088 | 11:15 - 12:15 | 1007 | 16:30 - 17:30 | 0
9:00 9:15 | 0 | 77 | 7 | 2 | 96 | 420 | 13:15 13:30 | 2 | 85 | 4 | 0 | 94 | 398 | 17:30 17:45 | 5 | 88 | 9 | 1 | 111 | 491 |  | 8:15 - 9:15 | 1121.5 | 11:45 - 12:45 | 1015.5 | 16:45 - 17:45 | 0
9:15 9:30 | 5 | 70 | 6 | 3 | 92 | 409 | 13:30 13:45 | 3 | 88 | 4 | 0 | 97.5 | 391 | 17:45 18:00 | 2 | 93 | 8 | 0 | 110 | 486.5 |  | 8:00 - 9:00 | 1162.5 | 11:00 - 12:00 | 1028.5 | 17:00 - 18:00 | 0
9:30 9:45 | 1 | 70 | 7 | 2 | 89.5 | 389 | 13:45 14:00 | 1 | 93 | 6 | 0 | 105.5 | 395.5 | 18:00 18:15 | 1 | 96 | 10 | 0 | 116.5 | 466.5 |  | 7:45 - 8:45 | 1171 | 13:00 - 14:00 | 1031 | 17:15 - 18:15 | 0
9:45 10:00 | 2 | 79 | 7 | 2 | 99 | 376.5 | 14:00 14:15 | 1 | 100 | 6 | 1 | 115 | 412 | 18:15 18:30 | 1 | 130 | 11 | 0 | 152.5 | 490 |  | 7:30 - 8:30 | 1205.5 | 13:15 - 14:15 | 1036.5 | 17:30 - 18:30 | 0
11:00 11:15 | 3 | 79 | 6 | 2 | 97.5 |  | 14:15 14:30 | 1 | 89 | 5 | 2 | 104.5 | 422.5 | 18:30 18:45 | 2 | 125 | 10 | 2 | 151 | 530 |  |  |  | 13:30 - 14:30 | 1058.5 | 17:45 - 18:45 | 0
11:15 11:30 | 4 | 85 | 5 | 2 | 102 |  | 14:30 14:45 | 1 | 82 | 6 | 5 | 107 | 432 | 18:45 19:00 | 1 | 118 | 10 | 0 | 138.5 | 558.5 | 5 | 469 | 41 | 2 | 1091.5 | 18:00 - 19:00 | 0
11:30 11:45 | 4 | 72 | 6 | 1 | 88.5 |  | 14:45 15:00 | 3 | 96 | 6 | 2 | 114.5 | 441 | [7 empty] | 0.4476% | 83.97% | 14.68% | 0.8953% | 1132
MAÑANA |  | VOLUMEN MÁX = |  |  |  | 428 | MEDIO DÍA |  | VOLUMEN MÁX = |  |  |  | 441 | TARDE |  | VOLUMEN MÁX = |  |  |  | 558.5 | 558.5
|  | HORA MAX VOL |  |  | 8:00 - 9:00 |  |  |  | HORA MAX VOL |  |  | 14:00 - 15:00 |  |  |  | HORA MAX VOL |  |  | 18:00 - 19:00 |  |  |  |  | HORA MAX VOL
OBSERVACIONES:
11:00 11:15
11:15 11:30
11:30 11:45
11:45 12:00
12:00 12:15
12:15 12:30
12:30 12:45
12:45 13:00
13:00 13:15
13:15 13:30
13:30 13:45
13:45 14:00
14:00 14:15
14:15 14:30
14:30 14:45
14:45 15:00

## G-Totales
SDB
Formato Nº 7: VOLUMEN DE ARRIBOS TOTAL DE LA INTERSECCIÓN
CONTRATO No. : |  |  |  | DE OBRA
DIRECCIÓN : |  |  | CALLE 70 X CARRERA 46 |  |  |  |  | CRUCE No. : |  |  | 2375 |  |  |  | FECHA : |  |  | 2016-12-27
HORAS | VEHÍCULOS |  |  |  | TOTAL V. Eq. | TOTAL V. Eq/H | HORAS | VEHÍCULOS |  |  |  | TOTAL V. Eq. | TOTAL V. Eq/H | HORAS | VEHÍCULOS |  |  |  | TOTAL V. Eq. | TOTAL V. Eq/H
| M | A | B | C |  |  |  | M | A | B | C |  |  |  | M | A | B | C
7:30 7:45 | 168 | 323 | 32 | 5 | 483.5 |  | 11:45 12:00 | 98 | 428 | 17 | 1 | 513.5 | 2018 | 16:00 16:15 | 114 | 395 | 23 | 8 | 518 |  |  |  | 12:00 - 13:00 | 1745.5
7:45 8:00 | 156 | 332 | 33 | 5 | 488.5 |  | 12:00 12:15 | 118 | 454 | 15 | 8 | 563 | 2086 | 16:15 16:30 | 96 | 433 | 22 | 5 | 537.5 |  |  |  | 12:30 - 13:30 | 1755
8:00 8:15 | 149 | 359 | 29 | 3 | 499 |  | 12:15 12:30 | 113 | 447 | 19 | 9 | 564 | 2129 | 16:30 16:45 | 110 | 393 | 21 | 4 | 500 |  |  |  | 12:15 - 13:15 | 1763.5
8:15 8:30 | 114 | 346 | 37 | 3 | 484.5 | 1955.5 | 12:30 12:45 | 104 | 383 | 17 | 4 | 479 | 2119.5 | 16:45 17:00 | 112 | 403 | 22 | 4 | 513 | 2068.5 | 8:30 - 9:30 | 2015.5 | 12:45 - 13:45 | 1769 | 16:00 - 17:00 | 0
8:30 8:45 | 86 | 386 | 30 | 6 | 504 | 1976 | 12:45 13:00 | 91 | 375 | 15 | 3 | 458 | 2064 | 17:00 17:15 | 111 | 430 | 31 | 5 | 560 | 2110.5 | 9:00 - 10:00 | 2044.5 | 11:30 - 12:30 | 1803.5 | 16:15 - 17:15 | 0
8:45 9:00 | 104 | 392 | 27 | 11 | 525.5 | 2013 | 13:00 13:15 | 80 | 359 | 12 | 7 | 440.5 | 1941.5 | 17:15 17:30 | 129 | 394 | 27 | 2 | 517.5 | 2090.5 | 8:45 - 9:45 | 2047 | 11:15 - 12:15 | 1810.5 | 16:30 - 17:30 | 0
9:00 9:15 | 108 | 372 | 25 | 9 | 498.5 | 2012.5 | 13:15 13:30 | 74 | 343 | 11 | 6 | 417 | 1794.5 | 17:30 17:45 | 142 | 407 | 32 | 7 | 559.5 | 2150 | 8:15 - 9:15 | 2067.5 | 11:45 - 12:45 | 1832 | 16:45 - 17:45 | 0
9:15 9:30 | 103 | 337 | 22 | 6 | 447.5 | 1975.5 | 13:30 13:45 | 73 | 368 | 16 | 5 | 449 | 1764.5 | 17:45 18:00 | 138 | 436 | 29 | 3 | 570.5 | 2207.5 | 8:00 - 9:00 | 2079.5 | 11:00 - 12:00 | 1838.5 | 17:00 - 18:00 | 0
9:30 9:45 | 74 | 406 | 23 | 8 | 509 | 1980.5 | 13:45 14:00 | 72 | 395 | 20 | 11 | 498.5 | 1805 | 18:00 18:15 | 152 | 460 | 28 | 2 | 597 | 2244.5 | 7:45 - 8:45 | 2112.5 | 13:15 - 14:15 | 1862.5 | 17:15 - 18:15 | 0
9:45 10:00 | 106 | 408 | 20 | 10 | 526 | 1981 | 14:00 14:15 | 77 | 356 | 21 | 6 | 451.5 | 1816 | 18:15 18:30 | 161 | 504 | 32 | 8 | 668.5 | 2395.5 | 7:30 - 8:30 | 2147.5 | 13:00 - 14:00 | 1876.5 | 17:30 - 18:30 | 0
11:00 11:15 | 89 | 400 | 19 | 5 | 495 |  | 14:15 14:30 | 86 | 396 | 16 | 6 | 486 | 1885 | 18:30 18:45 | 163 | 479 | 32 | 4 | 634.5 | 2470.5 |  |  | 13:30 - 14:30 | 1888.5 | 17:45 - 18:45 | 0
11:15 11:30 | 111 | 417 | 18 | 5 | 521 |  | 14:30 14:45 | 91 | 392 | 20 | 11 | 505 | 1941 | 18:45 19:00 | 123 | 400 | 28 | 3 | 525 | 2425 |  |  | 13:45 - 14:45 | 1896 | 18:00 - 19:00 | 0
11:30 11:45 | 100 | 369 | 21 | 11 | 488.5 |  | 14:45 15:00 | 112 | 433 | 21 | 4 | 541 | 1983.5 | [9 empty] | 14:00 - 15:00 | 1946
MAÑANA |  | VOLUMEN MÁX = |  |  |  | 2013 | MEDIO DÍA |  | VOLUMEN MÁX = |  |  |  | 2129 | TARDE |  | VOLUMEN MÁX = |  |  |  | 2470.5
|  | HORA MAX VOL |  |  | 8:00 - 9:00 |  |  |  | HORA MAX VOL |  |  | 11:30 - 14:30 |  |  |  | HORA MAX VOL |  |  | 17:45 - 18:45 |  |  |  | HORA MAX VOL
OBSERVACIONES:
11:00 11:15
11:15 11:30
11:30 11:45
11:45 12:00
12:00 12:15
12:15 12:30
12:30 12:45
12:45 13:00
13:00 13:15
13:15 13:30
13:30 13:45
13:45 14:00
14:00 14:15
14:15 14:30
14:30 14:45
14:45 15:00

## DIRECCIONALIDAD
SDB
Formato Nº 5: Volumen vehicular direccional
CONTRATO No.: |  | DE OBRA
DIRECCIÓN : |  | CALLE 70 X CARRERA 46 |  |  |  |  | CRUCE No. : | 2375
AFORADOR: |  | JULIO VASQUEZ |  |  |  |  | FECHA : | 2016-12-27
GRUPO No. | No. CARRILES | PERIODO | MOVIMIENTO | MOTOS | AUTOS | BUS | CAMIÓN | TOTAL EQUIVAL. | % DIRECC.
|  |  |  | M | A | B | C
1 (N-S) | 2 |  | IZQUIERDA | 0 | 33 | 0 | 1 | 35.5 | 6.9133
|  | MAÑANA: | DIRECTOS | 183 | 321 | 15 | 7 | 460 | 89.5813
|  | 07:30 - 08:00 | DERECHA | 0 | 18 | 0 | 0 | 18 | 3.5054
|  |  | IZQUIERDA | 3 | 45 | 0 | 0 | 46.5 | 8.3408
|  | MEDIO DÍA: | DIRECTOS | 188 | 344 | 16 | 7 | 487.5 | 87.4439
|  | 11:00 - 11:30 | DERECHA | 1 | 23 | 0 | 0 | 23.5 | 4.2152
|  |  | IZQUIERDA | 2 | 29 | 0 | 0 | 30 | 4.7581
|  | TARDE: | DIRECTOS | 265 | 410 | 18 | 2 | 583.5 | 92.5456
|  | 17:00 - 17:30 | DERECHA | 2 | 16 | 0 | 0 | 17 | 2.6963
2 (S-N) |  |  | IZQUIERDA | 0 | 0 | 0 | 0 | 0 | 0,00
|  | MAÑANA: | DIRECTOS | 0 | 0 | 0 | 0 | 0 | 0,00
|  | 08:00 - 08:30 | DERECHA | 0 | 0 | 0 | 0 | 0 | 0,00
|  |  | IZQUIERDA | 0 | 0 | 0 | 0 | 0 | 0,00
|  | MEDIO DÍA: | DIRECTOS | 0 | 0 | 0 | 0 | 0 | 0,00
|  | 11:30 - 12:00 | DERECHA | 0 | 0 | 0 | 0 | 0 | 0,00
|  |  | IZQUIERDA | 0 | 0 | 0 | 0 | 0 | 0,00
|  | TARDE: | DIRECTOS | 0 | 0 | 0 | 0 | 0 | 0,00
|  | 17:30 - 18:00 | DERECHA | 0 | 0 | 0 | 0 | 0 | 0,00
3 (OCC-OR) | 2 |  | IZQUIERDA | 0 | 0 | 0 | 0 | 0 | 0,00
|  | MAÑANA: | DIRECTOS | 3 | 163 | 13 | 3 | 198 | 69.8413
|  | 08:30 - 09:00 | DERECHA | 8 | 74 | 0 | 3 | 85.5 | 30.1587
|  |  | IZQUIERDA | 0 | 0 | 0 | 0 | 0 | 0,00
|  | MEDIO DÍA: | DIRECTOS | 2 | 170 | 13 | 1 | 199.5 | 72.6776
|  | 12:00 - 12:30 | DERECHA | 5 | 65 | 0 | 3 | 75 | 27.3224
|  |  | IZQUIERDA | 0 | 0 | 0 | 0 | 0 | 0,00
|  | TARDE: | DIRECTOS | 6 | 122 | 22 | 3 | 176.5 | 73.6952
|  | 18:00 - 18:30 | DERECHA | 8 | 59 | 0 | 0 | 63 | 26.3048
4 (OR-OCC) | 2 |  | IZQUIERDA | 0 | 0 | 0 | 0 | 0 | 0,00
|  | MAÑANA: | DIRECTOS | 4 | 180 | 10 | 5 | 214.5 | 100
|  | 09:00 - 09:30 | DERECHA | 0 | 0 | 0 | 0 | 0 | 0,00
|  |  | IZQUIERDA | 0 | 0 | 0 | 0 | 0 | 0,00
|  | MEDIO DÍA: | DIRECTOS | 1 | 155 | 9 | 2 | 178.5 | 100
|  | 12:30 - 13:00 | DERECHA | 0 | 0 | 0 | 0 | 0 | 0,00
|  |  | IZQUIERDA | 0 | 0 | 0 | 0 | 0 | 0,00
|  | TARDE: | DIRECTOS | 6 | 189 | 16 | 4 | 234 | 100
|  | 18:30 - 19:00 | DERECHA | 0 | 0 | 0 | 0 | 0 | 0,00
OBSERVACIONES:

## DIAGRAMA DE VOL
CONTRATO DE CONCESION DE AMOBLAMIENTO URBANO
SISTEMA DE SEMAFIRIZACION
VOLUMENES VEHICULARES DE INTERSECCION SEMAFORIZADA
CIUDAD |  | BARRANQUILLA | [8 empty] | INTERSECCIÓN |  |  | CALLE 70 X CARRERA 46 | [6 empty] | Nº EXTERNO |  |  | 2375 | [7 empty] | FECHA |  | 2016-12-27
|  |  | MAÑANA | [14 empty] | MEDIO DIA | [13 empty] | TARDE
TIEMPO | 7:45 | 8:00 | 8:15 | 8:30 | 8:45 | 9:00 | 9:15 | 9:30 | 9:45 | 10:00 |  | 11:15 | 11:30 | 11:45 | 12:00 | 12:15 | 12:30 | 12:45 | 13:00 | 13:15 | 13:30 | 13:45 | 14:00 | 14:15 | 14:30 | 14:45 | 15:00 | 16:15 | 16:30 | 16:45 | 17:00 | 17:15 | 17:30 | 17:45 | 18:00 | 18:15 | 18:30 | 18:45 | 19:00 | 7:45 | 8:00 | 8:15 | 8:30 | 8:45 | 9:00 | 9:15 | 9:30 | 9:45 | 10:00 | 11:15 | 11:30 | 11:45 | 12:00 | 12:15 | 12:30 | 12:45 | 13:00 | 13:15 | 13:30 | 13:45 | 14:00 | 14:15 | 14:30 | 14:45 | 15:00 | 16:15 | 16:30 | 16:45 | 17:00 | 17:15 | 17:30 | 17:45 | 18:00 | 18:15 | 18:30 | 18:45 | 19:00
[19 empty] | GRUPO |  | 1 | [21 empty] | 1181 | 1136 | 1120 | 1103.5 | 1067 | 1060.5 | 1070.5 |  |  |  | 1050 | 1109 | 1151 | 1145.5 | 1151.5 | 1077.5 | 994 | 971 | 967.5 | 931 | 972 | 1006 | 1027.5 |  |  |  | 1077.5 | 1075 | 1020.5 | 1067 | 1118.5 | 1190 | 1329.5 | 1393.5 | 1339.5
VOL-15MIN | 322.5 | 299.5 | 282.5 | 276.5 | 277.5 | 283.5 | 266 | 240 | 271 | 293.5 |  | 259.5 | 270 | 266.5 | 254 | 318.5 | 312 | 261 | 260 | 244.5 | 228.5 | 238 | 256.5 | 208 | 269.5 | 272 | 278 | 274.5 | 280.5 | 245.5 | 277 | 272 | 226 | 292 | 328.5 | 343.5 | 365.5 | 356 | 274.5
VOL-HORA |  |  |  | 1181 | 1136 | 1120 | 1103.5 | 1067 | 1060.5 | 1070.5 |  |  |  |  | 1050 | 1109 | 1151 | 1145.5 | 1151.5 | 1077.5 | 994 | 971 | 967.5 | 931 | 972 | 1006 | 1027.5 |  |  |  | 1077.5 | 1075 | 1020.5 | 1067 | 1118.5 | 1190 | 1329.5 | 1393.5 | 1339.5
MOV DIRC |  | IZQ | 6.913% |  | DIR | 89.58% |  | DER | 3.505% |  |  |  |  | IZQ | 8.341% |  |  |  | DIR | 87.44% |  |  |  | DER | 4.215% |  |  |  | IZQ | 4.758% |  |  |  | DIR | 92.55% |  |  | DER | 2.696%
VOL MAX | 1181 | IZQ | 81.6465 |  | DIR | 1057.9552 |  | DER | 41.3982 |  |  | 1151.5 |  | IZQ | 96.0444 |  |  |  | DIR | 1006.917 |  |  |  | DER | 48.5386 |  |  | 1393.5 | IZQ | 66.3045 |  |  |  | DIR | 1289.6229 |  |  | DER | 37.5726
[19 empty] | GRUPO |  | 2
VOL-15MIN | [42 empty] | 0 | 0 | 0 | 0 | 0 | 0 | 0 |  |  |  | 0 | 0 | 0 | 0 | 0 | 0 | 0 | 0 | 0 | 0 | 0 | 0 | 0 |  |  |  | 0 | 0 | 0 | 0 | 0 | 0 | 0 | 0 | 0
VOL-HORA |  |  |  | 0 | 0 | 0 | 0 | 0 | 0 | 0 |  |  |  |  | 0 | 0 | 0 | 0 | 0 | 0 | 0 | 0 | 0 | 0 | 0 | 0 | 0 |  |  |  | 0 | 0 | 0 | 0 | 0 | 0 | 0 | 0 | 0 |  |  |  | 413.5 | 426.5 | 428 | 420 | 409 | 389 | 376.5 |  |  |  | 403 | 411 | 420.5 | 436.5 | 422.5 | 415.5 | 398 | 391 | 395.5 | 412 | 422.5 | 432 | 441 |  |  |  | 466 | 495 | 506.5 | 491 | 486.5 | 466.5 | 490 | 530 | 558.5
MOV DIRC |  | IZQ | 0% |  | DIR | 0% |  | DER | 0% |  |  |  |  | IZQ | 0% |  |  |  | DIR | 0% |  |  |  | DER | 0% |  |  |  | IZQ | 0% |  |  |  | DIR | 0% |  |  | DER | 0% |  |  |  | 361 | 413.5 | 465 | 489 | 499.5 | 531 | 534 |  |  |  | 565 | 566 | 557.5 | 537.5 | 490 | 448.5 | 402.5 | 402.5 | 442 | 473 | 490.5 | 503 | 515 |  |  |  | 525 | 540.5 | 563.5 | 592 | 602.5 | 588 | 576 | 547 | 527
[19 empty] | GRUPO |  | 3 | [21 empty] | 1955.5 | 1976 | 2013 | 2012.5 | 1975.5 | 1980.5 | 1981 |  |  |  | 2018 | 2086 | 2129 | 2119.5 | 2064 | 1941.5 | 1794.5 | 1764.5 | 1805 | 1816 | 1885 | 1941 | 1983.5 |  |  |  | 2068.5 | 2110.5 | 2090.5 | 2150 | 2207.5 | 2244.5 | 2395.5 | 2470.5 | 2425
VOL-15MIN | 64.5 | 79 | 112.5 | 105 | 117 | 130.5 | 136.5 | 115.5 | 148.5 | 133.5 |  | 138 | 149 | 133.5 | 144.5 | 139 | 140.5 | 113.5 | 97 | 97.5 | 94.5 | 113.5 | 136.5 | 128.5 | 112 | 126 | 148.5 | 136 | 139.5 | 128 | 121.5 | 151.5 | 162.5 | 156.5 | 132 | 137 | 150.5 | 127.5 | 112
VOL-HORA |  |  |  | 361 | 413.5 | 465 | 489 | 499.5 | 531 | 534 |  |  |  |  | 565 | 566 | 557.5 | 537.5 | 490 | 448.5 | 402.5 | 402.5 | 442 | 473 | 490.5 | 503 | 515 |  |  |  | 525 | 540.5 | 563.5 | 592 | 602.5 | 588 | 576 | 547 | 527
MOV DIRC |  | IZQ | 0% |  | DIR | 69.84% |  | DER | 30.16% |  |  |  |  | IZQ | 0% |  |  |  | DIR | 72.68% |  |  |  | DER | 27.32% |  |  |  | IZQ | 0% |  |  |  | DIR | 73.7% |  |  | DER | 26.3%
VOL MAX | 534 | IZQ | 0 |  | DIR | 372.9524 |  | DER | 161.0476 |  |  | 566 |  | IZQ | 0 |  |  |  | DIR | 411.3552 |  |  |  | DER | 154.6448 |  |  | 602.5 | IZQ | 0 |  |  |  | DIR | 444.0136 |  |  | DER | 158.4864
[19 empty] | GRUPO |  | 4
VOL-15MIN | 96.5 | 110 | 104 | 103 | 109.5 | 111.5 | 96 | 92 | 89.5 | 99 |  | 97.5 | 102 | 88.5 | 115 | 105.5 | 111.5 | 104.5 | 101 | 98.5 | 94 | 97.5 | 105.5 | 115 | 104.5 | 107 | 114.5 | 107.5 | 117.5 | 126.5 | 114.5 | 136.5 | 129 | 111 | 110 | 116.5 | 152.5 | 151 | 138.5
VOL-HORA |  |  |  | 413.5 | 426.5 | 428 | 420 | 409 | 389 | 376.5 |  |  |  |  | 403 | 411 | 420.5 | 436.5 | 422.5 | 415.5 | 398 | 391 | 395.5 | 412 | 422.5 | 432 | 441 |  |  |  | 466 | 495 | 506.5 | 491 | 486.5 | 466.5 | 490 | 530 | 558.5
MOV DIRC |  | IZQ | 0% |  | DIR | 100% |  | DER | 0% |  |  |  |  | IZQ | 0% |  |  |  | DIR | 100% |  |  |  | DER | 0% |  |  |  | IZQ | 0% |  |  |  | DIR | 100% |  |  | DER | 0%
VOL MAX | 428 | IZQ | 0 |  | DIR | 428 |  | DER | 0 |  |  | 441 |  | IZQ | 0 |  |  |  | DIR | 441 |  |  |  | DER | 0 |  |  | 558.5 | IZQ | 0 |  |  |  | DIR | 558.5 |  |  | DER | 0
[19 empty] | GRUPO |  | TOTAL
VOL-15MIN | 483.5 | 488.5 | 499 | 484.5 | 504 | 525.5 | 498.5 | 447.5 | 509 | 526 |  | 495 | 521 | 488.5 | 513.5 | 563 | 564 | 479 | 458 | 440.5 | 417 | 449 | 498.5 | 451.5 | 486 | 505 | 541 | 518 | 537.5 | 500 | 513 | 560 | 517.5 | 559.5 | 570.5 | 597 | 668.5 | 634.5 | 525
VOL-HORA |  |  |  | 1955.5 | 1976 | 2013 | 2012.5 | 1975.5 | 1980.5 | 1981 |  |  |  |  | 2018 | 2086 | 2129 | 2119.5 | 2064 | 1941.5 | 1794.5 | 1764.5 | 1805 | 1816 | 1885 | 1941 | 1983.5 |  |  |  | 2068.5 | 2110.5 | 2090.5 | 2150 | 2207.5 | 2244.5 | 2395.5 | 2470.5 | 2425
s
Constru eñales
S.A.