## G-1
SDB
Formato Nº 4: VOLUMEN DE ARRIBOS
CONTRATO No. : |  |  |  | DE OBRA
DIRECCIÓN : |  |  | CALLE 96 X CARRERA 42H |  |  |  |  | CRUCE No. : | [6 empty] | GRUPO No. : |  |  | 1 (N-S)
AFORADOR : |  |  | GEOVANNIS GONZALEZ |  |  |  |  | No. CARRILES : |  |  | 1 |  |  |  | FECHA : |  |  | 2016-02-02
HORAS | VEHÍCULOS |  |  |  | TOTAL V. Eq. | TOTAL V. Eq/H | HORAS | VEHÍCULOS |  |  |  | TOTAL V. Eq. | TOTAL V. Eq/H | HORAS | VEHÍCULOS |  |  |  | TOTAL V. Eq. | TOTAL V. Eq/H
| M | A | B | C |  |  |  | M | A | B | C |  |  |  | M | A | B | C
7:30 7:45 | 1 | 13 | 2 | 0 | 17.5 |  | 11:45 12:00 | 2 | 12 | 3 | 0 | 19 | 80.5 | 16:00 16:15 | 4 | 11 | 3 | 0 | 19
7:45 8:00 | 1 | 17 | 2 | 0 | 21.5 |  | 12:00 12:15 | 4 | 14 | 2 | 0 | 20 | 86 | 16:15 16:30 | 5 | 15 | 3 | 0 | 23.5
8:00 8:15 | 5 | 17 | 5 | 0 | 29.5 |  | 12:15 12:30 | 0 | 11 | 5 | 0 | 21 | 85 | 16:30 16:45 | 4 | 8 | 5 | 0 | 20
8:15 8:30 | 2 | 22 | 3 | 0 | 29 | 97.5 | 12:30 12:45 | 3 | 10 | 4 | 0 | 19.5 | 79.5 | 16:45 17:00 | 1 | 18 | 4 | 1 | 29 | 91.5 |  | 241
8:30 8:45 | 3 | 8 | 3 | 0 | 15.5 | 95.5 | 12:45 13:00 | 2 | 8 | 3 | 0 | 15 | 75.5 | 17:00 17:15 | 4 | 13 | 2 | 0 | 19 | 91.5 |  | 250
8:45 9:00 | 2 | 13 | 5 | 1 | 26.5 | 100.5 | 13:00 13:15 | 4 | 7 | 4 | 0 | 17 | 72.5 | 17:15 17:30 | 4 | 11 | 2 | 0 | 17 | 85 |  | 262
9:00 9:15 | 8 | 15 | 4 | 0 | 27 | 98 | 13:15 13:30 | 2 | 8 | 2 | 0 | 13 | 64.5 | 17:30 17:45 | 2 | 10 | 3 | 0 | 17 | 82 |  | 270.5
9:15 9:30 | 5 | 13 | 3 | 0 | 21.5 | 90.5 | 13:30 13:45 | 1 | 12 | 3 | 0 | 18.5 | 63.5 | 17:45 18:00 | 5 | 19 | 3 | 0 | 27.5 | 80.5 |  | 289.5
9:30 9:45 | 3 | 3 | 2 | 1 | 11 | 86 | 13:45 14:00 | 1 | 20 | 3 | 0 | 26.5 | 75 | 18:00 18:15 | 1 | 13 | 2 | 0 | 17.5 | 79 |  | 291
9:45 10:00 | 2 | 12 | 5 | 0 | 23 | 82.5 | 14:00 14:15 | 5 | 16 | 3 | 0 | 24.5 | 82.5 | 18:15 18:30 | 2 | 12 | 3 | 1 | 21.5 | 83.5 |  | 294
11:00 11:15 | 3 | 7 | 3 | 0 | 14.5 |  | 14:15 14:30 | 4 | 10 | 5 | 1 | 24.5 | 94 | 18:30 18:45 | 2 | 10 | 3 | 1 | 19.5 | 86 |  | 299
11:15 11:30 | 5 | 9 | 4 | 1 | 22 |  | 14:30 14:45 | 1 | 16 | 2 | 0 | 20.5 | 96 | 18:45 19:00 | 1 | 11 | 2 | 0 | 15.5 | 74 |  | 299.5
11:30 11:45 | 4 | 17 | 3 | 0 | 25 |  | 14:45 15:00 | 3 | 14 | 2 | 0 | 19.5 | 89
MAÑANA |  | VOLUMEN MÁX = |  |  |  | 100.5 | MEDIO DÍA |  | VOLUMEN MÁX = |  |  |  | 96 | TARDE |  | VOLUMEN MÁX = |  |  |  | 91.5
|  | HORA MAX VOL |  |  | 8:00 - 9:00 |  |  |  | HORA MAX VOL |  |  | 13:45 - 14:45 |  |  |  | HORA MAX VOL |  |  | 16:15 - 17:15
OBSERVACIONES:
11:00 11:15
11:15 11:30
11:30 11:45
11:45 12:00
12:00 12:15
12:15 12:30
12:30 12:45
12:45 13:00
13:00 13:15
13:15 13:30
13:30 13:45
13:45 14:00
14:00 14:15
14:15 14:30
14:30 14:45
14:45 15:00

## G-2
SDB
Formato Nº 4: VOLUMEN DE ARRIBOS
CONTRATO No. : |  |  |  | DE OBRA
DIRECCIÓN : |  |  | CALLE 96 X CARRERA 42H |  |  |  |  | CRUCE No. : |  |  | 0 |  |  |  | GRUPO No. : |  |  | 2 (S-N)
AFORADOR : |  |  | IVAN FONSECA |  |  |  |  | No. CARRILES : |  |  | 1 |  |  |  | FECHA : |  |  | 2016-02-02
HORAS | VEHÍCULOS |  |  |  | TOTAL V. Eq. | TOTAL V. Eq/H | HORAS | VEHÍCULOS |  |  |  | TOTAL V. Eq. | TOTAL V. Eq/H | HORAS | VEHÍCULOS |  |  |  | TOTAL V. Eq. | TOTAL V. Eq/H
| M | A | B | C |  |  |  | M | A | B | C |  |  |  | M | A | B | C
7:30 7:45 | 10 | 75 | 6 | 2 | 97 |  | 11:45 12:00 | 2 | 19 | 4 | 0 | 28 | 177.5 | 16:00 16:15 | 2 | 28 | 5 | 2 | 44
7:45 8:00 | 15 | 83 | 9 | 1 | 111 |  | 12:00 12:15 | 5 | 36 | 8 | 1 | 57 | 190 | 16:15 16:30 | 4 | 33 | 4 | 1 | 45.5
8:00 8:15 | 11 | 78 | 7 | 2 | 102.5 |  | 12:15 12:30 | 3 | 27 | 3 | 1 | 37 | 164.5 | 16:30 16:45 | 3 | 38 | 3 | 0 | 45.5
8:15 8:30 | 8 | 39 | 5 | 1 | 55.5 | 366 | 12:30 12:45 | 1 | 46 | 4 | 0 | 54.5 | 176.5 | 16:45 17:00 | 4 | 41 | 9 | 0 | 61 | 196 |  | 212.5
8:30 8:45 | 7 | 40 | 7 | 0 | 57.5 | 326.5 | 12:45 13:00 | 5 | 33 | 6 | 0 | 47.5 | 196 | 17:00 17:15 | 12 | 48 | 6 | 2 | 71 | 223 |  | 226
8:45 9:00 | 3 | 47 | 5 | 0 | 58.5 | 274 | 13:00 13:15 | 4 | 32 | 4 | 1 | 44.5 | 183.5 | 17:15 17:30 | 2 | 35 | 4 | 0 | 44 | 221.5 |  | 233.5
9:00 9:15 | 2 | 44 | 6 | 0 | 57 | 228.5 | 13:15 13:30 | 5 | 30 | 5 | 2 | 47.5 | 194 | 17:30 17:45 | 7 | 45 | 7 | 2 | 67.5 | 243.5 |  | 234
9:15 9:30 | 12 | 38 | 7 | 1 | 60.5 | 233.5 | 13:30 13:45 | 3 | 45 | 3 | 1 | 55 | 194.5 | 17:45 18:00 | 2 | 31 | 5 | 2 | 47 | 229.5 |  | 248
9:30 9:45 | 8 | 35 | 6 | 0 | 51 | 227 | 13:45 14:00 | 5 | 53 | 5 | 0 | 65.5 | 212.5 | 18:00 18:15 | 7 | 41 | 9 | 2 | 67.5 | 226 |  | 248
9:45 10:00 | 3 | 31 | 2 | 2 | 41.5 | 210 | 14:00 14:15 | 7 | 61 | 7 | 0 | 78.5 | 246.5 | 18:15 18:30 | 4 | 48 | 6 | 0 | 62 | 244 |  | 262
11:00 11:15 | 3 | 33 | 5 | 0 | 44.5 |  | 14:15 14:30 | 11 | 60 | 3 | 1 | 74 | 273 | 18:30 18:45 | 2 | 39 | 5 | 0 | 50 | 226.5 |  | 275
11:15 11:30 | 5 | 43 | 6 | 2 | 62.5 |  | 14:30 14:45 | 5 | 35 | 7 | 0 | 51.5 | 269.5 | 18:45 19:00 | 2 | 36 | 3 | 0 | 43 | 222.5 |  | 276
11:30 11:45 | 7 | 31 | 4 | 0 | 42.5 |  | 14:45 15:00 | 3 | 33 | 4 | 0 | 42.5 | 246.5
MAÑANA |  | VOLUMEN MÁX = |  |  |  | 366 | MEDIO DÍA |  | VOLUMEN MÁX = |  |  |  | 273 | TARDE |  | VOLUMEN MÁX = |  |  |  | 244
|  | HORA MAX VOL |  |  | 7:30 - 8:30 |  |  |  | HORA MAX VOL |  |  | 13:30 - 14:30 |  |  |  | HORA MAX VOL |  |  | 16:45 - 17:45
OBSERVACIONES:
11:00 11:15
11:15 11:30
11:30 11:45
11:45 12:00
12:00 12:15
12:15 12:30
12:30 12:45
12:45 13:00
13:00 13:15
13:15 13:30
13:30 13:45
13:45 14:00
14:00 14:15
14:15 14:30
14:30 14:45
14:45 15:00

## G-4
SDB
Formato Nº 4: VOLUMEN DE ARRIBOS
CONTRATO No. : |  |  |  | DE OBRA
DIRECCIÓN : |  |  | CALLE 96 X CARRERA 42H |  |  |  |  | CRUCE No. : |  |  | 0 |  |  |  | GRUPO No. : |  |  | 4(OR-OCC)
AFORADOR : |  |  | JULIO VASQUEZ |  |  |  |  | No. CARRILES : |  |  | 1 |  |  |  | FECHA : |  |  | 2016-02-02
HORAS | VEHÍCULOS |  |  |  | TOTAL V. Eq. | TOTAL V. Eq/H | HORAS | VEHÍCULOS |  |  |  | TOTAL V. Eq. | TOTAL V. Eq/H | HORAS | VEHÍCULOS |  |  |  | TOTAL V. Eq. | TOTAL V. Eq/H
| M | A | B | C |  |  |  | M | A | B | C |  |  |  | M | A | B | C
7:30 7:45 | 0 | 12 | 2 | 0 | 16 |  | 11:45 12:00 | 5 | 9 | 3 | 0 | 17.5 | 90 | 16:00 16:15 | 2 | 19 | 1 | 0 | 22 |  |  |  | 12:45 - 13:45 | 929.5
7:45 8:00 | 1 | 15 | 1 | 0 | 17.5 |  | 12:00 12:15 | 1 | 9 | 0 | 0 | 9.5 | 80.5 | 16:15 16:30 | 5 | 28 | 2 | 0 | 34.5 |  |  |  | 12:00 - 13:00 | 932.5
8:00 8:15 | 4 | 15 | 4 | 0 | 25 |  | 12:15 12:30 | 4 | 38 | 2 | 0 | 44 | 98 | 16:30 16:45 | 1 | 15 | 1 | 1 | 20 |  |  |  | 12:30 - 13:30 | 944.5
8:15 8:30 | 2 | 23 | 2 | 0 | 28 | 86.5 | 12:30 12:45 | 2 | 32 | 2 | 0 | 37 | 108 | 16:45 17:00 | 3 | 14 | 2 | 0 | 19.5 | 96 | 9:00 - 10:00 | 1077.5 | 12:15 - 13:15 | 950 | 16:00 - 17:00 | 0
8:30 8:45 | 2 | 8 | 2 | 0 | 13 | 83.5 | 12:45 13:00 | 5 | 21 | 4 | 0 | 31.5 | 122 | 17:00 17:15 | 3 | 19 | 3 | 0 | 26.5 | 100.5 | 8:45 - 9:45 | 1084 | 11:30 - 12:30 | 986 | 16:15 - 17:15 | 0
8:45 9:00 | 4 | 13 | 0 | 0 | 15 | 81 | 13:00 13:15 | 4 | 18 | 2 | 0 | 24 | 136.5 | 17:15 17:30 | 3 | 17 | 2 | 0 | 22.5 | 88.5 | 8:30 - 9:30 | 1088 | 11:15 - 12:15 | 1007 | 16:30 - 17:30 | 0
9:00 9:15 | 2 | 8 | 1 | 0 | 11 | 67 | 13:15 13:30 | 2 | 20 | 0 | 0 | 21 | 113.5 | 17:30 17:45 | 1 | 17 | 1 | 0 | 19.5 | 88 | 8:15 - 9:15 | 1121.5 | 11:45 - 12:45 | 1015.5 | 16:45 - 17:45 | 0
9:15 9:30 | 3 | 11 | 0 | 0 | 12.5 | 51.5 | 13:30 13:45 | 4 | 17 | 2 | 0 | 23 | 99.5 | 17:45 18:00 | 1 | 21 | 1 | 0 | 23.5 | 92 | 8:00 - 9:00 | 1162.5 | 11:00 - 12:00 | 1028.5 | 17:00 - 18:00 | 0
9:30 9:45 | 3 | 5 | 1 | 0 | 8.5 | 47 | 13:45 14:00 | 3 | 14 | 3 | 0 | 21.5 | 89.5 | 18:00 18:15 | 2 | 30 | 1 | 0 | 33 | 98.5 | 7:45 - 8:45 | 1171 | 13:00 - 14:00 | 1031 | 17:15 - 18:15 | 0
9:45 10:00 | 3 | 8 | 1 | 0 | 11.5 | 43.5 | 14:00 14:15 | 1 | 17 | 1 | 0 | 19.5 | 85 | 18:15 18:30 | 2 | 50 | 3 | 1 | 59.5 | 135.5 | 7:30 - 8:30 | 1205.5 | 13:15 - 14:15 | 1036.5 | 17:30 - 18:30 | 0
11:00 11:15 | 4 | 11 | 3 | 0 | 19 |  | 14:15 14:30 | 1 | 15 | 1 | 0 | 17.5 | 81.5 | 18:30 18:45 | 3 | 46 | 2 | 0 | 51.5 | 167.5 |  |  | 13:30 - 14:30 | 1058.5 | 17:45 - 18:45 | 0
11:15 11:30 | 5 | 16 | 4 | 0 | 26.5 |  | 14:30 14:45 | 2 | 17 | 1 | 0 | 20 | 78.5 | 18:45 19:00 | 3 | 34 | 1 | 0 | 37.5 | 181.5 |  |  | 13:45 - 14:45 | 1091.5 | 18:00 - 19:00 | 0
11:30 11:45 | 6 | 14 | 5 | 0 | 27 |  | 14:45 15:00 | 5 | 18 | 2 | 1 | 27 | 84 | [9 empty] | 14:00 - 15:00 | 1132
MAÑANA |  | VOLUMEN MÁX = |  |  |  | 86.5 | MEDIO DÍA |  | VOLUMEN MÁX = |  |  |  | 136.5 | TARDE |  | VOLUMEN MÁX = |  |  |  | 181.5
|  | HORA MAX VOL |  |  | 7:30 - 8:30 |  |  |  | HORA MAX VOL |  |  | 12:15 - 13:15 |  |  |  | HORA MAX VOL |  |  | 18:00 - 19:00 |  |  |  | HORA MAX VOL
OBSERVACIONES:
11:00 11:15
11:15 11:30
11:30 11:45
11:45 12:00
12:00 12:15
12:15 12:30
12:30 12:45
12:45 13:00
13:00 13:15
13:15 13:30
13:30 13:45
13:45 14:00
14:00 14:15
14:15 14:30
14:30 14:45
14:45 15:00

## G-Totales
SDB
Formato Nº 7: VOLUMEN DE ARRIBOS TOTAL DE LA INTERSECCIÓN
CONTRATO No. : |  |  |  | DE OBRA
DIRECCIÓN : |  |  | CALLE 96 X CARRERA 42H |  |  |  |  | CRUCE No. : |  |  | 0 |  |  |  | FECHA : |  |  | 2016-02-02
HORAS | VEHÍCULOS |  |  |  | TOTAL V. Eq. | TOTAL V. Eq/H | HORAS | VEHÍCULOS |  |  |  | TOTAL V. Eq. | TOTAL V. Eq/H | HORAS | VEHÍCULOS |  |  |  | TOTAL V. Eq. | TOTAL V. Eq/H
| M | A | B | C |  |  |  | M | A | B | C |  |  |  | M | A | B | C
7:30 7:45 | 11 | 100 | 10 | 2 | 130.5 |  | 11:45 12:00 | 9 | 40 | 10 | 0 | 64.5 | 348 | 16:00 16:15 | 8 | 58 | 9 | 2 | 85 |  |  |  | 12:00 - 13:00 | 1745.5
7:45 8:00 | 17 | 115 | 12 | 1 | 150 |  | 12:00 12:15 | 10 | 59 | 10 | 1 | 86.5 | 356.5 | 16:15 16:30 | 14 | 76 | 9 | 1 | 103.5 |  |  |  | 12:30 - 13:30 | 1755
8:00 8:15 | 20 | 110 | 16 | 2 | 157 |  | 12:15 12:30 | 7 | 76 | 10 | 1 | 102 | 347.5 | 16:30 16:45 | 8 | 61 | 9 | 1 | 85.5 |  |  |  | 12:15 - 13:15 | 1763.5
8:15 8:30 | 12 | 84 | 10 | 1 | 112.5 | 550 | 12:30 12:45 | 6 | 88 | 10 | 0 | 111 | 364 | 16:45 17:00 | 8 | 73 | 15 | 1 | 109.5 | 383.5 | 8:30 - 9:30 | 2015.5 | 12:45 - 13:45 | 1769 | 16:00 - 17:00 | 0
8:30 8:45 | 12 | 56 | 12 | 0 | 86 | 505.5 | 12:45 13:00 | 12 | 62 | 13 | 0 | 94 | 393.5 | 17:00 17:15 | 19 | 80 | 11 | 2 | 116.5 | 415 | 9:00 - 10:00 | 2044.5 | 11:30 - 12:30 | 1803.5 | 16:15 - 17:15 | 0
8:45 9:00 | 9 | 73 | 10 | 1 | 100 | 455.5 | 13:00 13:15 | 12 | 57 | 10 | 1 | 85.5 | 392.5 | 17:15 17:30 | 9 | 63 | 8 | 0 | 83.5 | 395 | 8:45 - 9:45 | 2047 | 11:15 - 12:15 | 1810.5 | 16:30 - 17:30 | 0
9:00 9:15 | 12 | 67 | 11 | 0 | 95 | 393.5 | 13:15 13:30 | 9 | 58 | 7 | 2 | 81.5 | 372 | 17:30 17:45 | 10 | 72 | 11 | 2 | 104 | 413.5 | 8:15 - 9:15 | 2067.5 | 11:45 - 12:45 | 1832 | 16:45 - 17:45 | 0
9:15 9:30 | 20 | 62 | 10 | 1 | 94.5 | 375.5 | 13:30 13:45 | 8 | 74 | 8 | 1 | 96.5 | 357.5 | 17:45 18:00 | 8 | 71 | 9 | 2 | 98 | 402 | 8:00 - 9:00 | 2079.5 | 11:00 - 12:00 | 1838.5 | 17:00 - 18:00 | 0
9:30 9:45 | 14 | 43 | 9 | 1 | 70.5 | 360 | 13:45 14:00 | 9 | 87 | 11 | 0 | 113.5 | 377 | 18:00 18:15 | 10 | 84 | 12 | 2 | 118 | 403.5 | 7:45 - 8:45 | 2112.5 | 13:15 - 14:15 | 1862.5 | 17:15 - 18:15 | 0
9:45 10:00 | 8 | 51 | 8 | 2 | 76 | 336 | 14:00 14:15 | 13 | 94 | 11 | 0 | 122.5 | 414 | 18:15 18:30 | 8 | 110 | 12 | 2 | 143 | 463 | 7:30 - 8:30 | 2147.5 | 13:00 - 14:00 | 1876.5 | 17:30 - 18:30 | 0
11:00 11:15 | 10 | 51 | 11 | 0 | 78 |  | 14:15 14:30 | 16 | 85 | 9 | 2 | 116 | 448.5 | 18:30 18:45 | 7 | 95 | 10 | 1 | 121 | 480 |  |  | 13:30 - 14:30 | 1888.5 | 17:45 - 18:45 | 0
11:15 11:30 | 15 | 68 | 14 | 3 | 111 |  | 14:30 14:45 | 8 | 68 | 10 | 0 | 92 | 444 | 18:45 19:00 | 6 | 81 | 6 | 0 | 96 | 478 |  |  | 13:45 - 14:45 | 1896 | 18:00 - 19:00 | 0
11:30 11:45 | 17 | 62 | 12 | 0 | 94.5 |  | 14:45 15:00 | 11 | 65 | 8 | 1 | 89 | 419.5 | [9 empty] | 14:00 - 15:00 | 1946
MAÑANA |  | VOLUMEN MÁX = |  |  |  | 550 | MEDIO DÍA |  | VOLUMEN MÁX = |  |  |  | 448.5 | TARDE |  | VOLUMEN MÁX = |  |  |  | 480
|  | HORA MAX VOL |  |  | 7:30 - 8:30 |  |  |  | HORA MAX VOL |  |  | 13:30 - 14:30 |  |  |  | HORA MAX VOL |  |  | 17:45 - 18:45 |  |  |  | HORA MAX VOL
OBSERVACIONES:
11:00 11:15
11:15 11:30
11:30 11:45
11:45 12:00
12:00 12:15
12:15 12:30
12:30 12:45
12:45 13:00
13:00 13:15
13:15 13:30
13:30 13:45
13:45 14:00
14:00 14:15
14:15 14:30
14:30 14:45
14:45 15:00

## DIRECCIONALIDAD
SDB
Formato Nº 5: Volumen vehicular direccional
CONTRATO No.: |  | DE OBRA
DIRECCIÓN : |  | CALLE 96 X CARRERA 42H |  |  |  |  | CRUCE No. : | 0
AFORADOR: |  | ADOLFREDO FLOREZ |  |  |  |  | FECHA : | 2016-02-02
GRUPO No. | No. CARRILES | PERIODO | MOVIMIENTO | MOTOS | AUTOS | BUS | CAMIÓN | TOTAL EQUIVAL. | % DIRECC.
|  |  |  | M | A | B | C
1 (N-S) | 1 |  | IZQUIERDA | 4 | 13 | 0 | 0 | 15 | 39.4737
|  | MAÑANA: | DIRECTOS | 5 | 8 | 5 | 1 | 23 | 60.5263
|  | 07:30 - 08:00 | DERECHA | 0 | 0 | 0 | 0 | 0 | 0,00
|  |  | IZQUIERDA | 1 | 22 | 0 | 0 | 22.5 | 56.25
|  | MEDIO DÍA: | DIRECTOS | 3 | 8 | 4 | 0 | 17.5 | 43.75
|  | 11:00 - 11:30 | DERECHA | 0 | 0 | 0 | 0 | 0 | 0,00
|  |  | IZQUIERDA | 2 | 7 | 0 | 0 | 8 | 22.8571
|  | TARDE: | DIRECTOS | 1 | 14 | 5 | 1 | 27 | 77.1429
|  | 17:00 - 17:30 | DERECHA | 0 | 0 | 0 | 0 | 0 | 0,00
2 (S-N) | 1 |  | IZQUIERDA | 0 | 0 | 0 | 0 | 0 | 0,00
|  | MAÑANA: | DIRECTOS | 7 | 17 | 0 | 2 | 25.5 | 29.1429
|  | 08:00 - 08:30 | DERECHA | 10 | 37 | 10 | 0 | 62 | 70.8571
|  |  | IZQUIERDA | 0 | 0 | 0 | 0 | 0 | 0,00
|  | MEDIO DÍA: | DIRECTOS | 5 | 27 | 0 | 0 | 29.5 | 31.383
|  | 11:30 - 12:00 | DERECHA | 3 | 41 | 11 | 0 | 64.5 | 68.617
|  |  | IZQUIERDA | 0 | 0 | 0 | 0 | 0 | 0,00
|  | TARDE: | DIRECTOS | 2 | 40 | 0 | 0 | 41 | 44.086
|  | 17:30 - 18:00 | DERECHA | 2 | 35 | 8 | 0 | 52 | 55.914
3 (OCC-OR) |  |  | IZQUIERDA | 0 | 0 | 0 | 0 | 0 | 0,00
|  | MAÑANA: | DIRECTOS | 0 | 0 | 0 | 0 | 0 | 0,00
|  | 08:30 - 09:00 | DERECHA | 0 | 0 | 0 | 0 | 0 | 0,00
|  |  | IZQUIERDA | 0 | 0 | 0 | 0 | 0 | 0,00
|  | MEDIO DÍA: | DIRECTOS | 0 | 0 | 0 | 0 | 0 | 0,00
|  | 12:00 - 12:30 | DERECHA | 0 | 0 | 0 | 0 | 0 | 0,00
|  |  | IZQUIERDA | 0 | 0 | 0 | 0 | 0 | 0,00
|  | TARDE: | DIRECTOS | 0 | 0 | 0 | 0 | 0 | 0,00
|  | 18:00 - 18:30 | DERECHA | 0 | 0 | 0 | 0 | 0 | 0,00
4 (OR-OCC) | 1 |  | IZQUIERDA | 2 | 6 | 0 | 0 | 7 | 20.8955
|  | MAÑANA: | DIRECTOS | 0 | 0 | 0 | 0 | 0 | 0,00
|  | 09:00 - 09:30 | DERECHA | 7 | 17 | 3 | 0 | 26.5 | 79.1045
|  |  | IZQUIERDA | 2 | 13 | 0 | 0 | 14 | 29.7872
|  | MEDIO DÍA: | DIRECTOS | 0 | 0 | 0 | 0 | 0 | 0,00
|  | 12:30 - 13:00 | DERECHA | 5 | 22 | 3 | 1 | 33 | 70.2128
|  |  | IZQUIERDA | 3 | 14 | 0 | 0 | 15.5 | 17.4157
|  | TARDE: | DIRECTOS | 0 | 0 | 0 | 0 | 0 | 0,00
|  | 18:30 - 19:00 | DERECHA | 3 | 66 | 3 | 0 | 73.5 | 82.5843
OBSERVACIONES:

## DIAGRAMA DE VOL
CONTRATO DE CONCESION DE AMOBLAMIENTO URBANO
SISTEMA DE SEMAFIRIZACION
VOLUMENES VEHICULARES DE INTERSECCION SEMAFORIZADA
CIUDAD |  | BARRANQUILLA | [8 empty] | INTERSECCIÓN |  |  | CALLE 96 X CARRERA 42H | [6 empty] | Nº EXTERNO |  |  | 0 | [7 empty] | FECHA |  | 2016-02-02
|  |  | MÑANA | [14 empty] | MEDIO DIA | [13 empty] | TARDE
TIEMPO | 7:45 | 8:00 | 8:15 | 8:30 | 8:45 | 9:00 | 9:15 | 9:30 | 9:45 | 10:00 |  | 11:15 | 11:30 | 11:45 | 12:00 | 12:15 | 12:30 | 12:45 | 13:00 | 13:15 | 13:30 | 13:45 | 14:00 | 14:15 | 14:30 | 14:45 | 15:00 | 16:15 | 16:30 | 16:45 | 17:00 | 17:15 | 17:30 | 17:45 | 18:00 | 18:15 | 18:30 | 18:45 | 19:00 | 7:45 | 8:00 | 8:15 | 8:30 | 8:45 | 9:00 | 9:15 | 9:30 | 9:45 | 10:00 | 11:15 | 11:30 | 11:45 | 12:00 | 12:15 | 12:30 | 12:45 | 13:00 | 13:15 | 13:30 | 13:45 | 14:00 | 14:15 | 14:30 | 14:45 | 15:00 | 16:15 | 16:30 | 16:45 | 17:00 | 17:15 | 17:30 | 17:45 | 18:00 | 18:15 | 18:30 | 18:45 | 19:00
[19 empty] | GRUPO |  | 1 | [21 empty] | 97.5 | 95.5 | 100.5 | 98 | 90.5 | 86 | 82.5 |  |  |  | 80.5 | 86 | 85 | 79.5 | 75.5 | 72.5 | 64.5 | 63.5 | 75 | 82.5 | 94 | 96 | 89 |  |  |  | 91.5 | 91.5 | 85 | 82 | 80.5 | 79 | 83.5 | 86 | 74
VOL-15MIN | 17.5 | 21.5 | 29.5 | 29 | 15.5 | 26.5 | 27 | 21.5 | 11 | 23 |  | 14.5 | 22 | 25 | 19 | 20 | 21 | 19.5 | 15 | 17 | 13 | 18.5 | 26.5 | 24.5 | 24.5 | 20.5 | 19.5 | 19 | 23.5 | 20 | 29 | 19 | 17 | 17 | 27.5 | 17.5 | 21.5 | 19.5 | 15.5
VOL-HORA |  |  |  | 97.5 | 95.5 | 100.5 | 98 | 90.5 | 86 | 82.5 |  |  |  |  | 80.5 | 86 | 85 | 79.5 | 75.5 | 72.5 | 64.5 | 63.5 | 75 | 82.5 | 94 | 96 | 89 |  |  |  | 91.5 | 91.5 | 85 | 82 | 80.5 | 79 | 83.5 | 86 | 74
MOV DIRC |  | IZQ | 39.47% |  | DIR | 60.53% |  | DER | 0% |  |  |  |  | IZQ | 56.25% |  |  |  | DIR | 43.75% |  |  |  | DER | 0% |  |  |  | IZQ | 22.86% |  |  |  | DIR | 77.14% |  |  | DER | 0%
[19 empty] | GRUPO |  | 2
VOL-15MIN | 97 | 111 | 102.5 | 55.5 | 57.5 | 58.5 | 57 | 60.5 | 51 | 41.5 |  | 44.5 | 62.5 | 42.5 | 28 | 57 | 37 | 54.5 | 47.5 | 44.5 | 47.5 | 55 | 65.5 | 78.5 | 74 | 51.5 | 42.5 | 44 | 45.5 | 45.5 | 61 | 71 | 44 | 67.5 | 47 | 67.5 | 62 | 50 | 43 |  |  |  | 366 | 326.5 | 274 | 228.5 | 233.5 | 227 | 210 |  |  |  | 177.5 | 190 | 164.5 | 176.5 | 196 | 183.5 | 194 | 194.5 | 212.5 | 246.5 | 273 | 269.5 | 246.5 |  |  |  | 196 | 223 | 221.5 | 243.5 | 229.5 | 226 | 244 | 226.5 | 222.5
VOL-HORA |  |  |  | 366 | 326.5 | 274 | 228.5 | 233.5 | 227 | 210 |  |  |  |  | 177.5 | 190 | 164.5 | 176.5 | 196 | 183.5 | 194 | 194.5 | 212.5 | 246.5 | 273 | 269.5 | 246.5 |  |  |  | 196 | 223 | 221.5 | 243.5 | 229.5 | 226 | 244 | 226.5 | 222.5 |  |  |  | 86.5 | 83.5 | 81 | 67 | 51.5 | 47 | 43.5 |  |  |  | 90 | 80.5 | 98 | 108 | 122 | 136.5 | 113.5 | 99.5 | 89.5 | 85 | 81.5 | 78.5 | 84 |  |  |  | 96 | 100.5 | 88.5 | 88 | 92 | 98.5 | 135.5 | 167.5 | 181.5
MOV DIRC |  | IZQ | 0% |  | DIR | 29.14% |  | DER | 70.86% |  |  |  |  | IZQ | 0% |  |  |  | DIR | 31.38% |  |  |  | DER | 68.62% |  |  |  | IZQ | 0% |  |  |  | DIR | 44.09% |  |  | DER | 55.91% |  |  |  | 0 | 0 | 0 | 0 | 0 | 0 | 0 |  |  |  | 0 | 0 | 0 | 0 | 0 | 0 | 0 | 0 | 0 | 0 | 0 | 0 | 0 |  |  |  | 0 | 0 | 0 | 0 | 0 | 0 | 0 | 0 | 0
[19 empty] | GRUPO |  | 3 | [21 empty] | 550 | 505.5 | 455.5 | 393.5 | 375.5 | 360 | 336 |  |  |  | 348 | 356.5 | 347.5 | 364 | 393.5 | 392.5 | 372 | 357.5 | 377 | 414 | 448.5 | 444 | 419.5 |  |  |  | 383.5 | 415 | 395 | 413.5 | 402 | 403.5 | 463 | 480 | 478
VOL-15MIN
VOL-HORA |  |  |  | 0 | 0 | 0 | 0 | 0 | 0 | 0 |  |  |  |  | 0 | 0 | 0 | 0 | 0 | 0 | 0 | 0 | 0 | 0 | 0 | 0 | 0 |  |  |  | 0 | 0 | 0 | 0 | 0 | 0 | 0 | 0 | 0
MOV DIRC |  | IZQ | 0% |  | DIR | 0% |  | DER | 0% |  |  |  |  | IZQ | 0% |  |  |  | DIR | 0% |  |  |  | DER | 0% |  |  |  | IZQ | 0% |  |  |  | DIR | 0% |  |  | DER | 0%
[19 empty] | GRUPO |  | 4
VOL-15MIN | 16 | 17.5 | 25 | 28 | 13 | 15 | 11 | 12.5 | 8.5 | 11.5 |  | 19 | 26.5 | 27 | 17.5 | 9.5 | 44 | 37 | 31.5 | 24 | 21 | 23 | 21.5 | 19.5 | 17.5 | 20 | 27 | 22 | 34.5 | 20 | 19.5 | 26.5 | 22.5 | 19.5 | 23.5 | 33 | 59.5 | 51.5 | 37.5
VOL-HORA |  |  |  | 86.5 | 83.5 | 81 | 67 | 51.5 | 47 | 43.5 |  |  |  |  | 90 | 80.5 | 98 | 108 | 122 | 136.5 | 113.5 | 99.5 | 89.5 | 85 | 81.5 | 78.5 | 84 |  |  |  | 96 | 100.5 | 88.5 | 88 | 92 | 98.5 | 135.5 | 167.5 | 181.5
MOV DIRC |  | IZQ | 20.9% |  | DIR | 0% |  | DER | 79.1% |  |  |  |  | IZQ | 29.79% |  |  |  | DIR | 0% |  |  |  | DER | 70.21% |  |  |  | IZQ | 17.42% |  |  |  | DIR | 0% |  |  | DER | 82.58%
[19 empty] | GRUPO |  | TOTAL
VOL-15MIN | 130.5 | 150 | 157 | 112.5 | 86 | 100 | 95 | 94.5 | 70.5 | 76 |  | 78 | 111 | 94.5 | 64.5 | 86.5 | 102 | 111 | 94 | 85.5 | 81.5 | 96.5 | 113.5 | 122.5 | 116 | 92 | 89 | 85 | 103.5 | 85.5 | 109.5 | 116.5 | 83.5 | 104 | 98 | 118 | 143 | 121 | 96
VOL-HORA |  |  |  | 550 | 505.5 | 455.5 | 393.5 | 375.5 | 360 | 336 |  |  |  |  | 348 | 356.5 | 347.5 | 364 | 393.5 | 392.5 | 372 | 357.5 | 377 | 414 | 448.5 | 444 | 419.5 |  |  |  | 383.5 | 415 | 395 | 413.5 | 402 | 403.5 | 463 | 480 | 478
s
Constru eñales
S.A.