## G-1
SDB
Formato Nº 4: VOLUMEN DE ARRIBOS
CONTRATO No. : |  |  |  | DE OBRA
DIRECCIÓN : |  |  | CALLE 64C X CARRERA 15 |  |  |  |  | CRUCE No. : | [6 empty] | GRUPO No. : |  |  | 1 (N-S)
AFORADOR : |  |  | JHONNYS NAVARRO |  |  |  |  | No. CARRILES : |  |  | 1 |  |  |  | FECHA : |  |  | 2016-03-03
HORAS | VEHÍCULOS |  |  |  | TOTAL V. Eq. | TOTAL V. Eq/H | HORAS | VEHÍCULOS |  |  |  | TOTAL V. Eq. | TOTAL V. Eq/H | HORAS | VEHÍCULOS |  |  |  | TOTAL V. Eq. | TOTAL V. Eq/H
| M | A | B | C |  |  |  | M | A | B | C |  |  |  | M | A | B | C
7:30 7:45 | 69 | 48 | 3 | 0 | 88.5 |  | 11:45 12:00 | 90 | 67 | 5 | 4 | 132 | 517.5 | 16:00 16:15 | 83 | 63 | 8 | 4 | 130.5
7:45 8:00 | 76 | 54 | 3 | 0 | 98 |  | 12:00 12:15 | 88 | 74 | 3 | 3 | 131.5 | 524 | 16:15 16:30 | 87 | 66 | 6 | 3 | 129
8:00 8:15 | 116 | 64 | 1 | 1 | 126.5 |  | 12:15 12:30 | 120 | 93 | 4 | 3 | 168.5 | 567.5 | 16:30 16:45 | 91 | 62 | 4 | 4 | 125.5
8:15 8:30 | 140 | 74 | 4 | 4 | 162 | 475 | 12:30 12:45 | 118 | 87 | 9 | 5 | 176.5 | 608.5 | 16:45 17:00 | 85 | 63 | 3 | 5 | 124 | 509
8:30 8:45 | 109 | 75 | 7 | 2 | 148.5 | 535 | 12:45 13:00 | 111 | 80 | 5 | 2 | 150.5 | 627 | 17:00 17:15 | 95 | 61 | 4 | 9 | 139 | 517.5
8:45 9:00 | 107 | 69 | 6 | 1 | 137 | 574 | 13:00 13:15 | 100 | 75 | 3 | 1 | 133.5 | 629 | 17:15 17:30 | 102 | 80 | 5 | 7 | 158.5 | 547
9:00 9:15 | 93 | 80 | 7 | 1 | 143 | 590.5 | 13:15 13:30 | 98 | 89 | 5 | 2 | 153 | 613.5 | 17:30 17:45 | 98 | 76 | 9 | 5 | 155.5 | 577
9:15 9:30 | 97 | 84 | 5 | 1 | 145 | 573.5 | 13:30 13:45 | 62 | 48 | 7 | 2 | 98 | 535 | 17:45 18:00 | 115 | 81 | 7 | 3 | 160 | 613
9:30 9:45 | 86 | 80 | 7 | 4 | 147 | 572 | 13:45 14:00 | 64 | 52 | 9 | 2 | 107 | 491.5 | 18:00 18:15 | 100 | 76 | 5 | 8 | 156 | 630
9:45 10:00 | 79 | 66 | 6 | 1 | 120 | 555 | 14:00 14:15 | 79 | 63 | 4 | 3 | 118 | 476 | 18:15 18:30 | 88 | 82 | 8 | 7 | 159.5 | 631
11:00 11:15 | 90 | 69 | 3 | 2 | 125 |  | 14:15 14:30 | 74 | 60 | 5 | 2 | 112 | 435 | 18:30 18:45 | 90 | 66 | 6 | 2 | 128 | 603.5
11:15 11:30 | 86 | 75 | 1 | 2 | 125 |  | 14:30 14:45 | 79 | 57 | 4 | 3 | 112 | 449 | 18:45 19:00 | 84 | 70 | 3 | 3 | 125.5 | 569
11:30 11:45 | 88 | 80 | 2 | 3 | 135.5 |  | 14:45 15:00 | 77 | 70 | 10 | 5 | 141 | 483
MAÑANA |  | VOLUMEN MÁX = |  |  |  | 590.5 | MEDIO DÍA |  | VOLUMEN MÁX = |  |  |  | 629 | TARDE |  | VOLUMEN MÁX = |  |  |  | 631
|  | HORA MAX VOL |  |  | 8:15 - 9:15 |  |  |  | HORA MAX VOL |  |  | 12:15 - 13:15 |  |  |  | HORA MAX VOL |  |  | 17:30 - 18:30
OBSERVACIONES:
11:00 11:15
11:15 11:30
11:30 11:45
11:45 12:00
12:00 12:15
12:15 12:30
12:30 12:45
12:45 13:00
13:00 13:15
13:15 13:30
13:30 13:45
13:45 14:00
14:00 14:15
14:15 14:30
14:30 14:45
14:45 15:00

## G-2
SDB
Formato Nº 4: VOLUMEN DE ARRIBOS
CONTRATO No. : |  |  |  | DE OBRA
DIRECCIÓN : |  |  | CALLE 64C X CARRERA 15 |  |  |  |  | CRUCE No. : |  |  | 0 |  |  |  | GRUPO No. : |  |  | 2 (S-N)
AFORADOR : |  |  | JULIO VASQUEZ |  |  |  |  | No. CARRILES : |  |  | 1 |  |  |  | FECHA : |  |  | 2016-03-03
HORAS | VEHÍCULOS |  |  |  | TOTAL V. Eq. | TOTAL V. Eq/H | HORAS | VEHÍCULOS |  |  |  | TOTAL V. Eq. | TOTAL V. Eq/H | HORAS | VEHÍCULOS |  |  |  | TOTAL V. Eq. | TOTAL V. Eq/H
| M | A | B | C |  |  |  | M | A | B | C |  |  |  | M | A | B | C
7:30 7:45 | 193 | 89 | 1 | 0 | 187.5 |  | 11:45 12:00 | 55 | 53 | 1 |  | 82.5 | 390 | 16:00 16:15 | 91 | 54 | 1 | 0 | 101.5
7:45 8:00 | 176 | 83 | 2 | 0 | 175 |  | 12:00 12:15 | 72 | 66 | 1 |  | 104 | 390.5 | 16:15 16:30 | 84 | 56 | 2 | 3 | 109.5
8:00 8:15 | 130 | 62 | 2 | 3 | 138.5 |  | 12:15 12:30 | 71 | 81 | 3 | 3 | 130 | 408 | 16:30 16:45 | 97 | 67 | 2 | 0 | 119.5
8:15 8:30 | 103 | 44 | 2 | 3 | 107 | 608 | 12:30 12:45 | 73 | 55 | 2 | 2 | 100.5 | 417 | 16:45 17:00 | 70 | 68 | 2 | 4 | 117 | 447.5 |  | 212.5
8:30 8:45 | 110 | 77 | 2 | 3 | 143.5 | 564 | 12:45 13:00 | 83 | 76 | 0 | 1 | 120 | 454.5 | 17:00 17:15 | 89 | 76 | 2 | 2 | 129.5 | 475.5 |  | 226
8:45 9:00 | 115 | 71 | 3 | 3 | 142 | 531 | 13:00 13:15 | 79 | 74 | 1 | 0 | 115.5 | 466 | 17:15 17:30 | 64 | 77 | 3 | 3 | 122.5 | 488.5 |  | 233.5
9:00 9:15 | 79 | 59 | 2 | 2 | 107.5 | 500 | 13:15 13:30 | 82 | 72 | 1 | 0 | 115 | 451 | 17:30 17:45 | 61 | 74 | 0 | 3 | 112 | 481 |  | 234
9:15 9:30 | 85 | 71 | 1 | 3 | 123 | 516 | 13:30 13:45 | 81 | 69 | 2 | 2 | 118.5 | 469 | 17:45 18:00 | 72 | 71 | 2 | 4 | 121 | 485 |  | 248
9:30 9:45 | 81 | 52 | 1 | 2 | 99.5 | 472 | 13:45 14:00 | 88 | 75 | 2 | 0 | 123 | 472 | 18:00 18:15 | 67 | 61 | 2 | 2 | 103.5 | 459 |  | 248
9:45 10:00 | 94 | 79 | 1 | 3 | 135.5 | 465.5 | 14:00 14:15 | 100 | 59 | 2 | 4 | 123 | 479.5 | 18:15 18:30 | 93 | 60 | 3 | 1 | 115 | 451.5 |  | 262
11:00 11:15 | 71 | 64 | 2 | 0 | 103.5 |  | 14:15 14:30 | 83 | 81 | 3 | 0 | 128.5 | 493 | 18:30 18:45 | 95 | 64 | 0 | 1 | 114 | 453.5 |  | 275
11:15 11:30 | 84 | 57 | 3 | 3 | 112.5 |  | 14:30 14:45 | 78 | 79 | 2 | 2 | 127 | 501.5 | 18:45 19:00 | 78 | 67 | 2 | 1 | 112.5 | 445 |  | 276
11:30 11:45 | 61 | 52 | 2 | 2 | 91.5 |  | 14:45 15:00 | 71 | 41 | 2 | 2 | 85.5 | 464
MAÑANA |  | VOLUMEN MÁX = |  |  |  | 608 | MEDIO DÍA |  | VOLUMEN MÁX = |  |  |  | 501.5 | TARDE |  | VOLUMEN MÁX = |  |  |  | 488.5
|  | HORA MAX VOL |  |  | 7:30 - 8:30 |  |  |  | HORA MAX VOL |  |  | 13:45 - 14:45 |  |  |  | HORA MAX VOL |  |  | 16:30 - 17:30
OBSERVACIONES:
11:00 11:15
11:15 11:30
11:30 11:45
11:45 12:00
12:00 12:15
12:15 12:30
12:30 12:45
12:45 13:00
13:00 13:15
13:15 13:30
13:30 13:45
13:45 14:00
14:00 14:15
14:15 14:30
14:30 14:45
14:45 15:00

## G-3
SDB
Formato Nº 4: VOLUMEN DE ARRIBOS
CONTRATO No. : |  |  |  | DE OBRA
DIRECCIÓN : |  |  | CALLE 64C X CARRERA 15 |  |  |  |  | CRUCE No. : |  |  | 0 |  |  |  | GRUPO No. : |  |  | 3 (OCC-OR)
AFORADOR : |  |  | ADOLFREDO FLOREZ |  |  |  |  | No. CARRILES : |  |  | 1 |  |  |  | FECHA : |  |  | 2016-03-03
HORAS | VEHÍCULOS |  |  |  | TOTAL V. Eq. | TOTAL V. Eq/H | HORAS | VEHÍCULOS |  |  |  | TOTAL V. Eq. | TOTAL V. Eq/H | HORAS | VEHÍCULOS |  |  |  | TOTAL V. Eq. | TOTAL V. Eq/H
| M | A | B | C |  |  |  | M | A | B | C |  |  |  | M | A | B | C
7:30 7:45 | 88 | 26 | 2 | 0 | 74 |  | 11:45 12:00 | 83 | 29 | 1 | 4 | 82.5 | 252 | 16:00 16:15 | 61 | 52 | 5 | 0 | 92.5 |  |  |  | 11:15 - 12:15 | 803.5
7:45 8:00 | 86 | 29 | 4 | 2 | 85 |  | 12:00 12:15 | 94 | 30 | 1 | 1 | 81.5 | 280.5 | 16:15 16:30 | 56 | 29 | 2 | 1 | 63.5 |  |  |  | 13:45 - 14:45 | 804.5
8:00 8:15 | 109 | 26 | 2 | 1 | 87 |  | 12:15 12:30 | 109 | 35 | 1 | 2 | 96.5 | 320.5 | 16:30 16:45 | 50 | 28 | 1 | 2 | 60 |  |  |  | 11:00 - 12:00 | 810
8:15 8:30 | 99 | 23 | 4 | 7 | 98 | 344 | 12:30 12:45 | 100 | 25 | 2 | 1 | 81.5 | 342 | 16:45 17:00 | 62 | 32 | 1 | 2 | 70 | 286 | 8:00 - 9:00 | 917 | 12:30 - 13:30 | 810.5 | 16:00 - 17:00 | 0
8:30 8:45 | 78 | 27 | 2 | 4 | 80 | 350 | 12:45 13:00 | 89 | 21 | 1 | 0 | 67.5 | 327 | 17:00 17:15 | 66 | 31 | 2 | 2 | 73 | 266.5 | 8:30 - 9:30 | 927.5 | 12:00 - 13:00 | 813 | 16:15 - 17:15 | 0
8:45 9:00 | 100 | 38 | 3 | 4 | 104 | 369 | 13:00 13:15 | 92 | 20 | 1 | 0 | 68 | 313.5 | 17:15 17:30 | 61 | 25 | 2 | 1 | 62 | 265 | 7:45 - 8:45 | 941.5 | 12:15 - 13:15 | 813.5 | 16:30 - 17:30 | 0
9:00 9:15 | 59 | 18 | 1 | 0 | 49.5 | 331.5 | 13:15 13:30 | 94 | 19 | 1 | 1 | 70.5 | 287.5 | 17:30 17:45 | 56 | 23 | 1 | 0 | 53 | 258 | 7:30 - 8:30 | 942 | 14:00 - 15:00 | 814 | 16:45 - 17:45 | 0
9:15 9:30 | 65 | 32 | 0 | 3 | 72 | 305.5 | 13:30 13:45 | 61 | 21 | 0 | 0 | 51.5 | 257.5 | 17:45 18:00 | 56 | 20 | 2 | 1 | 54.5 | 242.5 | 8:15 - 9:15 | 946 | 11:45 - 12:45 | 816.5 | 17:00 - 18:00 | 0
9:30 9:45 | 71 | 26 | 0 | 3 | 69 | 294.5 | 13:45 14:00 | 69 | 26 | 1 | 3 | 70 | 260 | 18:00 18:15 | 79 | 23 | 2 | 0 | 66.5 | 236 | 8:45 - 9:45 | 963 | 11:30 - 12:30 | 817.5 | 17:15 - 18:15 | 0
9:45 10:00 | 85 | 30 | 1 | 0 | 74.5 | 265 | 14:00 14:15 | 88 | 22 | 1 | 4 | 78 | 270 | 18:15 18:30 | 60 | 25 | 1 | 2 | 62 | 236 | 9:00 - 10:00 | 967 | 13:15 - 14:15 | 826 | 17:30 - 18:30 | 0
11:00 11:15 | 51 | 23 | 1 | 1 | 53 |  | 14:15 14:30 | 93 | 23 | 1 | 2 | 76.5 | 276 | 18:30 18:45 | 63 | 24 | 2 | 1 | 62 | 245 |  |  | 13:30 - 14:30 | 830 | 17:45 - 18:45 | 0
11:15 11:30 | 57 | 21 | 1 | 2 | 56.5 |  | 14:30 14:45 | 70 | 26 | 1 | 1 | 65.5 | 290 | 18:45 19:00 | 56 | 20 | 1 | 0 | 50 | 240.5 |  |  | 12:45 - 13:45 | 839.5 | 18:00 - 19:00 | 0
11:30 11:45 | 57 | 29 | 0 | 1 | 60 |  | 14:45 15:00 | 65 | 30 | 2 | 1 | 69 | 289 | [9 empty] | 13:00 - 14:00 | 845.5
MAÑANA |  | VOLUMEN MÁX = |  |  |  | 369 | MEDIO DÍA |  | VOLUMEN MÁX = |  |  |  | 342 | TARDE |  | VOLUMEN MÁX = |  |  |  | 286
|  | HORA MAX VOL |  |  | 8:00 - 9:00 |  |  |  | HORA MAX VOL |  |  | 11:45 - 12:45 |  |  |  | HORA MAX VOL |  |  | 16:00 - 17:00 |  |  |  | HORA MAX VOL
OBSERVACIONES:
11:00 11:15
11:15 11:30
11:30 11:45
11:45 12:00
12:00 12:15
12:15 12:30
12:30 12:45
12:45 13:00
13:00 13:15
13:15 13:30
13:30 13:45
13:45 14:00
14:00 14:15
14:15 14:30
14:30 14:45
14:45 15:00

## G-4
SDB
Formato Nº 4: VOLUMEN DE ARRIBOS
CONTRATO No. : |  |  |  | DE OBRA
DIRECCIÓN : |  |  | CALLE 64C X CARRERA 15 |  |  |  |  | CRUCE No. : |  |  | 0 |  |  |  | GRUPO No. : |  |  | 4(OR-OCC)
AFORADOR : |  |  | IVAN FONSECA |  |  |  |  | No. CARRILES : |  |  | 1 |  |  |  | FECHA : |  |  | 2016-03-03
HORAS | VEHÍCULOS |  |  |  | TOTAL V. Eq. | TOTAL V. Eq/H | HORAS | VEHÍCULOS |  |  |  | TOTAL V. Eq. | TOTAL V. Eq/H | HORAS | VEHÍCULOS |  |  |  | TOTAL V. Eq. | TOTAL V. Eq/H
| M | A | B | C |  |  |  | M | A | B | C |  |  |  | M | A | B | C
7:30 7:45 | 116 | 54 | 10 | 2 | 137 |  | 11:45 12:00 | 55 | 31 | 6 | 0 | 70.5 | 247 | 16:00 16:15 | 58 | 29 | 3 | 1 | 66.5 |  |  |  | 12:45 - 13:45 | 929.5
7:45 8:00 | 121 | 63 | 13 | 1 | 152 |  | 12:00 12:15 | 59 | 46 | 4 | 3 | 91 | 288 | 16:15 16:30 | 64 | 25 | 4 | 3 | 72.5 |  |  |  | 12:00 - 13:00 | 932.5
8:00 8:15 | 113 | 52 | 11 | 3 | 138 |  | 12:15 12:30 | 75 | 38 | 7 | 0 | 89.5 | 319.5 | 16:30 16:45 | 48 | 19 | 5 | 2 | 58 |  |  |  | 12:30 - 13:30 | 944.5
8:15 8:30 | 95 | 39 | 5 | 3 | 104 | 531 | 12:30 12:45 | 91 | 36 | 4 | 3 | 97 | 348 | 16:45 17:00 | 59 | 28 | 4 | 1 | 68 | 265 | 9:00 - 10:00 | 1077.5 | 12:15 - 13:15 | 950 | 16:00 - 17:00 | 0
8:30 8:45 | 80 | 33 | 7 | 3 | 94.5 | 488.5 | 12:45 13:00 | 70 | 38 | 7 | 0 | 87 | 364.5 | 17:00 17:15 | 62 | 33 | 5 | 2 | 79 | 277.5 | 8:45 - 9:45 | 1084 | 11:30 - 12:30 | 986 | 16:15 - 17:15 | 0
8:45 9:00 | 78 | 33 | 3 | 1 | 80.5 | 417 | 13:00 13:15 | 68 | 40 | 8 | 0 | 90 | 363.5 | 17:15 17:30 | 52 | 23 | 4 | 1 | 59.5 | 264.5 | 8:30 - 9:30 | 1088 | 11:15 - 12:15 | 1007 | 16:30 - 17:30 | 0
9:00 9:15 | 65 | 43 | 7 | 1 | 92 | 371 | 13:15 13:30 | 65 | 42 | 5 | 0 | 84.5 | 358.5 | 17:30 17:45 | 58 | 35 | 7 | 1 | 80.5 | 287 | 8:15 - 9:15 | 1121.5 | 11:45 - 12:45 | 1015.5 | 16:45 - 17:45 | 0
9:15 9:30 | 60 | 21 | 5 | 2 | 66 | 333 | 13:30 13:45 | 59 | 41 | 4 | 1 | 81 | 342.5 | 17:45 18:00 | 74 | 41 | 4 | 1 | 88.5 | 307.5 | 8:00 - 9:00 | 1162.5 | 11:00 - 12:00 | 1028.5 | 17:00 - 18:00 | 0
9:30 9:45 | 61 | 28 | 2 | 1 | 65 | 303.5 | 13:45 14:00 | 62 | 43 | 5 | 2 | 89 | 344.5 | 18:00 18:15 | 76 | 38 | 3 | 2 | 87 | 315.5 | 7:45 - 8:45 | 1171 | 13:00 - 14:00 | 1031 | 17:15 - 18:15 | 0
9:45 10:00 | 60 | 36 | 7 | 3 | 87.5 | 310.5 | 14:00 14:15 | 64 | 26 | 5 | 2 | 73 | 327.5 | 18:15 18:30 | 72 | 27 | 4 | 1 | 73.5 | 329.5 | 7:30 - 8:30 | 1205.5 | 13:15 - 14:15 | 1036.5 | 17:30 - 18:30 | 0
11:00 11:15 | 41 | 21 | 3 | 1 | 50 |  | 14:15 14:30 | 52 | 38 | 6 | 1 | 78.5 | 321.5 | 18:30 18:45 | 68 | 42 | 5 | 2 | 91 | 340 |  |  | 13:30 - 14:30 | 1058.5 | 17:45 - 18:45 | 0
11:15 11:30 | 47 | 26 | 3 | 1 | 58 |  | 14:30 14:45 | 58 | 30 | 1 | 1 | 63.5 | 304 | 18:45 19:00 | 71 | 30 | 4 | 1 | 76 | 327.5 |  |  | 13:45 - 14:45 | 1091.5 | 18:00 - 19:00 | 0
11:30 11:45 | 56 | 30 | 4 | 1 | 68.5 |  | 14:45 15:00 | 48 | 25 | 4 | 1 | 59.5 | 274.5 | [9 empty] | 14:00 - 15:00 | 1132
MAÑANA |  | VOLUMEN MÁX = |  |  |  | 531 | MEDIO DÍA |  | VOLUMEN MÁX = |  |  |  | 364.5 | TARDE |  | VOLUMEN MÁX = |  |  |  | 340
|  | HORA MAX VOL |  |  | 7:30 - 8:30 |  |  |  | HORA MAX VOL |  |  | 12:00 - 13:00 |  |  |  | HORA MAX VOL |  |  | 17:45 - 18:45 |  |  |  | HORA MAX VOL
OBSERVACIONES:
11:00 11:15
11:15 11:30
11:30 11:45
11:45 12:00
12:00 12:15
12:15 12:30
12:30 12:45
12:45 13:00
13:00 13:15
13:15 13:30
13:30 13:45
13:45 14:00
14:00 14:15
14:15 14:30
14:30 14:45
14:45 15:00

## G-Totales
SDB
Formato Nº 7: VOLUMEN DE ARRIBOS TOTAL DE LA INTERSECCIÓN
CONTRATO No. : |  |  |  | DE OBRA
DIRECCIÓN : |  |  | CALLE 64C X CARRERA 15 |  |  |  |  | CRUCE No. : |  |  | 0 |  |  |  | FECHA : |  |  | 2016-03-03
HORAS | VEHÍCULOS |  |  |  | TOTAL V. Eq. | TOTAL V. Eq/H | HORAS | VEHÍCULOS |  |  |  | TOTAL V. Eq. | TOTAL V. Eq/H | HORAS | VEHÍCULOS |  |  |  | TOTAL V. Eq. | TOTAL V. Eq/H
| M | A | B | C |  |  |  | M | A | B | C |  |  |  | M | A | B | C
7:30 7:45 | 466 | 217 | 16 | 2 | 487 |  | 11:45 12:00 | 283 | 180 | 13 | 8 | 367.5 | 1406.5 | 16:00 16:15 | 293 | 198 | 17 | 5 | 391 |  |  |  | 12:00 - 13:00 | 1745.5
7:45 8:00 | 459 | 229 | 22 | 3 | 510 |  | 12:00 12:15 | 313 | 216 | 9 | 7 | 408 | 1483 | 16:15 16:30 | 291 | 176 | 14 | 10 | 374.5 |  |  |  | 12:30 - 13:30 | 1755
8:00 8:15 | 468 | 204 | 16 | 8 | 490 |  | 12:15 12:30 | 375 | 247 | 15 | 8 | 484.5 | 1615.5 | 16:30 16:45 | 286 | 176 | 12 | 8 | 363 |  |  |  | 12:15 - 13:15 | 1763.5
8:15 8:30 | 437 | 180 | 15 | 17 | 471 | 1958 | 12:30 12:45 | 382 | 203 | 17 | 11 | 455.5 | 1715.5 | 16:45 17:00 | 276 | 191 | 10 | 12 | 379 | 1507.5 | 8:30 - 9:30 | 2015.5 | 12:45 - 13:45 | 1769 | 16:00 - 17:00 | 0
8:30 8:45 | 377 | 212 | 18 | 12 | 466.5 | 1937.5 | 12:45 13:00 | 353 | 215 | 13 | 3 | 425 | 1773 | 17:00 17:15 | 312 | 201 | 13 | 15 | 420.5 | 1537 | 9:00 - 10:00 | 2044.5 | 11:30 - 12:30 | 1803.5 | 16:15 - 17:15 | 0
8:45 9:00 | 400 | 211 | 15 | 9 | 463.5 | 1891 | 13:00 13:15 | 339 | 209 | 13 | 1 | 407 | 1772 | 17:15 17:30 | 279 | 205 | 14 | 12 | 402.5 | 1565 | 8:45 - 9:45 | 2047 | 11:15 - 12:15 | 1810.5 | 16:30 - 17:30 | 0
9:00 9:15 | 296 | 200 | 17 | 4 | 392 | 1793 | 13:15 13:30 | 339 | 222 | 12 | 3 | 423 | 1710.5 | 17:30 17:45 | 273 | 208 | 17 | 9 | 401 | 1603 | 8:15 - 9:15 | 2067.5 | 11:45 - 12:45 | 1832 | 16:45 - 17:45 | 0
9:15 9:30 | 307 | 208 | 11 | 9 | 406 | 1728 | 13:30 13:45 | 263 | 179 | 13 | 5 | 349 | 1604 | 17:45 18:00 | 317 | 213 | 15 | 9 | 424 | 1648 | 8:00 - 9:00 | 2079.5 | 11:00 - 12:00 | 1838.5 | 17:00 - 18:00 | 0
9:30 9:45 | 299 | 186 | 10 | 10 | 380.5 | 1642 | 13:45 14:00 | 283 | 196 | 17 | 7 | 389 | 1568 | 18:00 18:15 | 322 | 198 | 12 | 12 | 413 | 1640.5 | 7:45 - 8:45 | 2112.5 | 13:15 - 14:15 | 1862.5 | 17:15 - 18:15 | 0
9:45 10:00 | 318 | 211 | 15 | 7 | 417.5 | 1596 | 14:00 14:15 | 331 | 170 | 12 | 13 | 392 | 1553 | 18:15 18:30 | 313 | 194 | 16 | 11 | 410 | 1648 | 7:30 - 8:30 | 2147.5 | 13:00 - 14:00 | 1876.5 | 17:30 - 18:30 | 0
11:00 11:15 | 253 | 177 | 9 | 4 | 331.5 |  | 14:15 14:30 | 302 | 202 | 15 | 5 | 395.5 | 1525.5 | 18:30 18:45 | 316 | 196 | 13 | 6 | 395 | 1642 |  |  | 13:30 - 14:30 | 1888.5 | 17:45 - 18:45 | 0
11:15 11:30 | 274 | 179 | 8 | 8 | 352 |  | 14:30 14:45 | 285 | 192 | 8 | 7 | 368 | 1544.5 | 18:45 19:00 | 289 | 187 | 10 | 5 | 364 | 1582 |  |  | 13:45 - 14:45 | 1896 | 18:00 - 19:00 | 0
11:30 11:45 | 262 | 191 | 8 | 7 | 355.5 |  | 14:45 15:00 | 261 | 166 | 18 | 9 | 355 | 1510.5 | [9 empty] | 14:00 - 15:00 | 1946
MAÑANA |  | VOLUMEN MÁX = |  |  |  | 1958 | MEDIO DÍA |  | VOLUMEN MÁX = |  |  |  | 1773 | TARDE |  | VOLUMEN MÁX = |  |  |  | 1648
|  | HORA MAX VOL |  |  | 7:30 - 8:30 |  |  |  | HORA MAX VOL |  |  | 13:45 - 14:45 |  |  |  | HORA MAX VOL |  |  | 17:00 - 18:00 |  |  |  | HORA MAX VOL
OBSERVACIONES:
11:00 11:15
11:15 11:30
11:30 11:45
11:45 12:00
12:00 12:15
12:15 12:30
12:30 12:45
12:45 13:00
13:00 13:15
13:15 13:30
13:30 13:45
13:45 14:00
14:00 14:15
14:15 14:30
14:30 14:45
14:45 15:00

## DIRECCIONALIDAD
SDB
Formato Nº 5: Volumen vehicular direccional
CONTRATO No.: |  | DE OBRA
DIRECCIÓN : |  | CALLE 64C X CARRERA 15 |  |  |  |  | CRUCE No. : | 0
AFORADOR: |  | JORGE OROZCO |  |  |  |  | FECHA : | 2016-03-03
GRUPO No. | No. CARRILES | PERIODO | MOVIMIENTO | MOTOS | AUTOS | BUS | CAMIÓN | TOTAL EQUIVAL. | % DIRECC.
|  |  |  | M | A | B | C
1 (N-S) | 1 |  | IZQUIERDA | 5 | 4 | 0 | 0 | 6.5 | 3.0588
|  | MAÑANA: | DIRECTOS | 106 | 102 | 6 | 1 | 169.5 | 79.7647
|  | 07:30 - 08:15 | DERECHA | 28 | 16 | 2 | 1 | 36.5 | 17.1765
|  |  | IZQUIERDA | 7 | 4 | 0 | 0 | 7.5 | 2.8902
|  | MEDIO DÍA: | DIRECTOS | 133 | 110 | 13 | 5 | 215 | 82.8516
|  | 11:00 - 12:00 | DERECHA | 30 | 15 | 1 | 2 | 37 | 14.2582
|  |  | IZQUIERDA | 6 | 5 | 0 | 0 | 8 | 2.4096
|  | TARDE: | DIRECTOS | 113 | 190 | 15 | 4 | 286.5 | 86.2952
|  | 16:00 - 16:450 | DERECHA | 35 | 18 | 1 | 0 | 37.5 | 11.2952
2 (S-N) | 1 |  | IZQUIERDA | 40 | 6 | 1 | 0 | 28 | 12.963
|  | MAÑANA: | DIRECTOS | 114 | 114 | 4 | 2 | 184 | 85.1852
|  | 08:15 - 09:00 | DERECHA | 6 | 1 | 0 | 0 | 4 | 1.8519
|  |  | IZQUIERDA | 26 | 14 | 0 | 2 | 32 | 15.0588
|  | MEDIO DÍA: | DIRECTOS | 120 | 104 | 4 | 2 | 177 | 83.2941
|  | 12:00 - 13:00 | DERECHA | 3 | 2 | 0 | 0 | 3.5 | 1.6471
|  |  | IZQUIERDA | 52 | 28 | 0 | 4 | 64 | 11.7539
|  | TARDE: | DIRECTOS | 240 | 280 | 8 | 4 | 426 | 78.2369
|  | 16:45 - 17:30 | DERECHA | 9 | 6 | 12 | 8 | 54.5 | 10.0092
3 (OCC-OR) | 1 |  | IZQUIERDA | 30 | 17 | 0 | 7 | 49.5 | 35.2313
|  | MAÑANA: | DIRECTOS | 66 | 20 | 3 | 1 | 61.5 | 43.7722
|  | 09:00 - 09:45 | DERECHA | 34 | 10 | 0 | 1 | 29.5 | 20.9964
|  |  | IZQUIERDA | 15 | 25 | 0 | 0 | 32.5 | 20.2492
|  | MEDIO DÍA: | DIRECTOS | 50 | 36 | 7 | 1 | 77.5 | 48.2866
|  | 13:30 - 14:15 | DERECHA | 41 | 30 | 0 | 0 | 50.5 | 31.4642
|  |  | IZQUIERDA | 30 | 50 | 0 | 2 | 70 | 21.374
|  | TARDE: | DIRECTOS | 100 | 72 | 14 | 1 | 152.5 | 46.5649
|  | 17:30 - 18:15 | DERECHA | 82 | 60 | 2 | 0 | 105 | 32.0611
4 (OR-OCC) | 1 |  | IZQUIERDA | 2 | 6 | 0 | 0 | 7 | 4.878
|  | MAÑANA: | DIRECTOS | 58 | 19 | 2 | 1 | 54.5 | 37.9791
|  | 09:45 - 10:30 | DERECHA | 56 | 39 | 5 | 2 | 82 | 57.1429
|  |  | IZQUIERDA | 2 | 4 | 0 | 0 | 5 | 3.5971
|  | MEDIO DÍA: | DIRECTOS | 77 | 23 | 3 | 4 | 77.5 | 55.7554
|  | 14:15 - 15:00 | DERECHA | 43 | 27 | 4 | 0 | 56.5 | 40.6475
|  |  | IZQUIERDA | 1 | 3 | 0 | 0 | 3.5 | 2.071
|  | TARDE: | DIRECTOS | 83 | 42 | 5 | 2 | 98.5 | 58.284
|  | 18:15 - 19:00 | DERECHA | 48 | 31 | 6 | 0 | 67 | 39.645
OBSERVACIONES:

## DIAGRAMA DE VOL
CONTRATO DE CONCESION DE AMOBLAMIENTO URBANO
SISTEMA DE SEMAFIRIZACION
VOLUMENES VEHICULARES DE INTERSECCION SEMAFORIZADA
CIUDAD |  | BARRANQUILLA | [8 empty] | INTERSECCIÓN |  |  | CALLE 64C X CARRERA 15 | [6 empty] | Nº EXTERNO |  |  | 0 | [7 empty] | FECHA |  | 2016-03-03
|  |  | MÑANA | [14 empty] | MEDIO DIA | [13 empty] | TARDE
TIEMPO | 7:45 | 8:00 | 8:15 | 8:30 | 8:45 | 9:00 | 9:15 | 9:30 | 9:45 | 10:00 |  | 11:15 | 11:30 | 11:45 | 12:00 | 12:15 | 12:30 | 12:45 | 13:00 | 13:15 | 13:30 | 13:45 | 14:00 | 14:15 | 14:30 | 14:45 | 15:00 | 16:15 | 16:30 | 16:45 | 17:00 | 17:15 | 17:30 | 17:45 | 18:00 | 18:15 | 18:30 | 18:45 | 19:00 | 7:45 | 8:00 | 8:15 | 8:30 | 8:45 | 9:00 | 9:15 | 9:30 | 9:45 | 10:00 | 11:15 | 11:30 | 11:45 | 12:00 | 12:15 | 12:30 | 12:45 | 13:00 | 13:15 | 13:30 | 13:45 | 14:00 | 14:15 | 14:30 | 14:45 | 15:00 | 16:15 | 16:30 | 16:45 | 17:00 | 17:15 | 17:30 | 17:45 | 18:00 | 18:15 | 18:30 | 18:45 | 19:00
[19 empty] | GRUPO |  | 1 | [21 empty] | 475 | 535 | 574 | 590.5 | 573.5 | 572 | 555 |  |  |  | 517.5 | 524 | 567.5 | 608.5 | 627 | 629 | 613.5 | 535 | 491.5 | 476 | 435 | 449 | 483 |  |  |  | 509 | 517.5 | 547 | 577 | 613 | 630 | 631 | 603.5 | 569
VOL-15MIN | 88.5 | 98 | 126.5 | 162 | 148.5 | 137 | 143 | 145 | 147 | 120 |  | 125 | 125 | 135.5 | 132 | 131.5 | 168.5 | 176.5 | 150.5 | 133.5 | 153 | 98 | 107 | 118 | 112 | 112 | 141 | 130.5 | 129 | 125.5 | 124 | 139 | 158.5 | 155.5 | 160 | 156 | 159.5 | 128 | 125.5
VOL-HORA |  |  |  | 475 | 535 | 574 | 590.5 | 573.5 | 572 | 555 |  |  |  |  | 517.5 | 524 | 567.5 | 608.5 | 627 | 629 | 613.5 | 535 | 491.5 | 476 | 435 | 449 | 483 |  |  |  | 509 | 517.5 | 547 | 577 | 613 | 630 | 631 | 603.5 | 569
MOV DIRC |  | IZQ | 3.059% |  | DIR | 79.76% |  | DER | 17.18% |  |  |  |  | IZQ | 2.89% |  |  |  | DIR | 82.85% |  |  |  | DER | 14.26% |  |  |  | IZQ | 2.41% |  |  |  | DIR | 86.3% |  |  | DER | 11.3%
[19 empty] | GRUPO |  | 2
VOL-15MIN | 187.5 | 175 | 138.5 | 107 | 143.5 | 142 | 107.5 | 123 | 99.5 | 135.5 |  | 103.5 | 112.5 | 91.5 | 82.5 | 104 | 130 | 100.5 | 120 | 115.5 | 115 | 118.5 | 123 | 123 | 128.5 | 127 | 85.5 | 101.5 | 109.5 | 119.5 | 117 | 129.5 | 122.5 | 112 | 121 | 103.5 | 115 | 114 | 112.5 |  |  |  | 608 | 564 | 531 | 500 | 516 | 472 | 465.5 |  |  |  | 390 | 390.5 | 408 | 417 | 454.5 | 466 | 451 | 469 | 472 | 479.5 | 493 | 501.5 | 464 |  |  |  | 447.5 | 475.5 | 488.5 | 481 | 485 | 459 | 451.5 | 453.5 | 445
VOL-HORA |  |  |  | 608 | 564 | 531 | 500 | 516 | 472 | 465.5 |  |  |  |  | 390 | 390.5 | 408 | 417 | 454.5 | 466 | 451 | 469 | 472 | 479.5 | 493 | 501.5 | 464 |  |  |  | 447.5 | 475.5 | 488.5 | 481 | 485 | 459 | 451.5 | 453.5 | 445 |  |  |  | 531 | 488.5 | 417 | 371 | 333 | 303.5 | 310.5 |  |  |  | 247 | 288 | 319.5 | 348 | 364.5 | 363.5 | 358.5 | 342.5 | 344.5 | 327.5 | 321.5 | 304 | 274.5 |  |  |  | 265 | 277.5 | 264.5 | 287 | 307.5 | 315.5 | 329.5 | 340 | 327.5
MOV DIRC |  | IZQ | 12.96% |  | DIR | 85.19% |  | DER | 1.852% |  |  |  |  | IZQ | 15.06% |  |  |  | DIR | 83.29% |  |  |  | DER | 1.647% |  |  |  | IZQ | 11.75% |  |  |  | DIR | 78.24% |  |  | DER | 10.01% |  |  |  | 344 | 350 | 369 | 331.5 | 305.5 | 294.5 | 265 |  |  |  | 252 | 280.5 | 320.5 | 342 | 327 | 313.5 | 287.5 | 257.5 | 260 | 270 | 276 | 290 | 289 |  |  |  | 286 | 266.5 | 265 | 258 | 242.5 | 236 | 236 | 245 | 240.5
[19 empty] | GRUPO |  | 3 | [21 empty] | 1958 | 1937.5 | 1891 | 1793 | 1728 | 1642 | 1596 |  |  |  | 1406.5 | 1483 | 1615.5 | 1715.5 | 1773 | 1772 | 1710.5 | 1604 | 1568 | 1553 | 1525.5 | 1544.5 | 1510.5 |  |  |  | 1507.5 | 1537 | 1565 | 1603 | 1648 | 1640.5 | 1648 | 1642 | 1582
VOL-15MIN | 74 | 85 | 87 | 98 | 80 | 104 | 49.5 | 72 | 69 | 74.5 |  | 53 | 56.5 | 60 | 82.5 | 81.5 | 96.5 | 81.5 | 67.5 | 68 | 70.5 | 51.5 | 70 | 78 | 76.5 | 65.5 | 69 | 92.5 | 63.5 | 60 | 70 | 73 | 62 | 53 | 54.5 | 66.5 | 62 | 62 | 50
VOL-HORA |  |  |  | 344 | 350 | 369 | 331.5 | 305.5 | 294.5 | 265 |  |  |  |  | 252 | 280.5 | 320.5 | 342 | 327 | 313.5 | 287.5 | 257.5 | 260 | 270 | 276 | 290 | 289 |  |  |  | 286 | 266.5 | 265 | 258 | 242.5 | 236 | 236 | 245 | 240.5
MOV DIRC |  | IZQ | 35.23% |  | DIR | 43.77% |  | DER | 21% |  |  |  |  | IZQ | 20.25% |  |  |  | DIR | 48.29% |  |  |  | DER | 31.46% |  |  |  | IZQ | 21.37% |  |  |  | DIR | 46.56% |  |  | DER | 32.06%
[19 empty] | GRUPO |  | 4
VOL-15MIN | 137 | 152 | 138 | 104 | 94.5 | 80.5 | 92 | 66 | 65 | 87.5 |  | 50 | 58 | 68.5 | 70.5 | 91 | 89.5 | 97 | 87 | 90 | 84.5 | 81 | 89 | 73 | 78.5 | 63.5 | 59.5 | 66.5 | 72.5 | 58 | 68 | 79 | 59.5 | 80.5 | 88.5 | 87 | 73.5 | 91 | 76
VOL-HORA |  |  |  | 531 | 488.5 | 417 | 371 | 333 | 303.5 | 310.5 |  |  |  |  | 247 | 288 | 319.5 | 348 | 364.5 | 363.5 | 358.5 | 342.5 | 344.5 | 327.5 | 321.5 | 304 | 274.5 |  |  |  | 265 | 277.5 | 264.5 | 287 | 307.5 | 315.5 | 329.5 | 340 | 327.5
MOV DIRC |  | IZQ | 4.878% |  | DIR | 37.98% |  | DER | 57.14% |  |  |  |  | IZQ | 3.597% |  |  |  | DIR | 55.76% |  |  |  | DER | 40.65% |  |  |  | IZQ | 2.071% |  |  |  | DIR | 58.28% |  |  | DER | 39.64%
[19 empty] | GRUPO |  | TOTAL
VOL-15MIN | 487 | 510 | 490 | 471 | 466.5 | 463.5 | 392 | 406 | 380.5 | 417.5 |  | 331.5 | 352 | 355.5 | 367.5 | 408 | 484.5 | 455.5 | 425 | 407 | 423 | 349 | 389 | 392 | 395.5 | 368 | 355 | 391 | 374.5 | 363 | 379 | 420.5 | 402.5 | 401 | 424 | 413 | 410 | 395 | 364
VOL-HORA |  |  |  | 1958 | 1937.5 | 1891 | 1793 | 1728 | 1642 | 1596 |  |  |  |  | 1406.5 | 1483 | 1615.5 | 1715.5 | 1773 | 1772 | 1710.5 | 1604 | 1568 | 1553 | 1525.5 | 1544.5 | 1510.5 |  |  |  | 1507.5 | 1537 | 1565 | 1603 | 1648 | 1640.5 | 1648 | 1642 | 1582
s
Constru eñales
S.A.