## G-1
SDB
Formato Nº 4: VOLUMEN DE ARRIBOS
CONTRATO No. : |  |  |  | DE OBRA
DIRECCIÓN : |  |  | CALLE 85 X CARRERA 43 |  |  |  |  | CRUCE No. : |  |  | 8543 |  |  |  | GRUPO No. : |  |  | 1 (N-S)
AFORADOR : |  |  | GEOVANNIS GONZALEZ |  |  |  |  | No. CARRILES : |  |  | 2 |  |  |  | FECHA : |  |  | 2016-12-07
HORAS | VEHÍCULOS |  |  |  | TOTAL V. Eq. | TOTAL V. Eq/H | HORAS | VEHÍCULOS |  |  |  | TOTAL V. Eq. | TOTAL V. Eq/H | HORAS | VEHÍCULOS |  |  |  | TOTAL V. Eq. | TOTAL V. Eq/H
| M | A | B | C |  |  |  | M | A | B | C |  |  |  | M | A | B | C
7:30 7:45 | 27 | 141 | 0 | 1 | 157 |  | 11:45 12:00 | 40 | 197 | 0 | 4 | 227 | 906 | 16:00 16:15 | 58 | 232 | 0 | 3 | 268.5 |  | 1867 | 7662 | 6 | 122
7:45 8:00 | 43 | 162 | 0 | 1 | 186 |  | 12:00 12:15 | 61 | 238 | 0 | 4 | 278.5 | 950.5 | 16:15 16:30 | 69 | 240 | 1 | 5 | 289 |  | 19.33% | 79.34% | 0.06213% | 1.263%
8:00 8:15 | 36 | 175 | 0 | 3 | 200.5 |  | 12:15 12:30 | 65 | 214 | 0 | 5 | 259 | 977 | 16:30 16:45 | 54 | 205 | 0 | 3 | 239.5 |  | 9657
8:15 8:30 | 46 | 187 | 0 | 3 | 217.5 | 761 | 12:30 12:45 | 43 | 287 | 0 | 1 | 311 | 1075.5 | 16:45 17:00 | 66 | 208 | 0 | 6 | 256 | 1053 |  |  |  |  | 241
8:30 8:45 | 42 | 201 | 0 | 4 | 232 | 836 | 12:45 13:00 | 50 | 229 | 0 | 0 | 254 | 1102.5 | 17:00 17:15 | 54 | 204 | 0 | 1 | 233.5 | 1018 |  |  |  |  | 250
8:45 9:00 | 36 | 180 | 0 | 2 | 203 | 853 | 13:00 13:15 | 49 | 220 | 0 | 1 | 247 | 1071 | 17:15 17:30 | 60 | 200 | 2 | 4 | 244 | 973 |  |  |  |  | 262
9:00 9:15 | 34 | 185 | 0 | 4 | 212 | 864.5 | 13:15 13:30 | 45 | 190 | 0 | 2 | 217.5 | 1029.5 | 17:30 17:45 | 51 | 222 | 0 | 3 | 255 | 988.5 |  |  |  |  | 270.5
9:15 9:30 | 36 | 187 | 0 | 2 | 210 | 857 | 13:30 13:45 | 41 | 164 | 0 | 4 | 194.5 | 913 | 17:45 18:00 | 60 | 230 | 1 | 3 | 269.5 | 1002 |  |  |  |  | 289.5
9:30 9:45 | 31 | 165 | 0 | 6 | 195.5 | 820.5 | 13:45 14:00 | 41 | 144 | 0 | 1 | 167 | 826 | 18:00 18:15 | 69 | 235 | 0 | 1 | 272 | 1040.5 |  |  |  |  | 291
9:45 10:00 | 32 | 201 | 0 | 4 | 227 | 844.5 | 14:00 14:15 | 52 | 170 | 0 | 6 | 211 | 790 | 18:15 18:30 | 75 | 241 | 1 | 2 | 285.5 | 1082 |  |  |  |  | 294
11:00 11:15 | 48 | 195 | 0 | 6 | 234 |  | 14:15 14:30 | 47 | 198 | 0 | 2 | 226.5 | 799 | 18:30 18:45 | 65 | 236 | 0 | 2 | 273.5 | 1100.5 |  |  |  |  | 299
11:15 11:30 | 40 | 185 | 0 | 11 | 232.5 |  | 14:30 14:45 | 44 | 187 | 0 | 3 | 216.5 | 821 | 18:45 19:00 | 60 | 225 | 1 | 1 | 259.5 | 1090.5 |  |  |  |  | 299.5
11:30 11:45 | 53 | 176 | 0 | 4 | 212.5 |  | 14:45 15:00 | 44 | 206 | 0 | 4 | 238 | 892
MAÑANA |  | VOLUMEN MÁX = |  |  |  | 864.5 | MEDIO DÍA |  | VOLUMEN MÁX = |  |  |  | 1102.5 | TARDE |  | VOLUMEN MÁX = |  |  |  | 1100.5
|  | HORA MAX VOL |  |  | 8:15 - 9:15 |  |  |  | HORA MAX VOL |  |  | 12:00 - 13:00 |  |  |  | HORA MAX VOL |  |  | 17:45 - 18:45
OBSERVACIONES:
11:00 11:15
11:15 11:30
11:30 11:45
11:45 12:00
12:00 12:15
12:15 12:30
12:30 12:45
12:45 13:00
13:00 13:15
13:15 13:30
13:30 13:45
13:45 14:00
14:00 14:15
14:15 14:30
14:30 14:45
14:45 15:00

## G-4
SDB
Formato Nº 4: VOLUMEN DE ARRIBOS
CONTRATO No. : |  |  |  | DE OBRA
DIRECCIÓN : |  |  | CALLE 85 X CARRERA 43 |  |  |  |  | CRUCE No. : |  |  | 8543 |  |  |  | GRUPO No. : |  |  | 4(OR-OCC)
AFORADOR : |  |  | ADOLFREDO FLOREZ |  |  |  |  | No. CARRILES : |  |  | 3 |  |  |  | FECHA : |  |  | 2016-12-07
HORAS | VEHÍCULOS |  |  |  | TOTAL V. Eq. | TOTAL V. Eq/H | HORAS | VEHÍCULOS |  |  |  | TOTAL V. Eq. | TOTAL V. Eq/H | HORAS | VEHÍCULOS |  |  |  | TOTAL V. Eq. | TOTAL V. Eq/H
| M | A | B | C |  |  |  | M | A | B | C |  |  |  | M | A | B | C
7:30 7:45 | 37 | 141 | 17 | 4 | 203.5 |  | 11:45 12:00 | 47 | 197 | 12 | 4 | 254.5 | 982 | 16:00 16:15 | 33 | 186 | 10 | 4 | 232.5 |  | 1310 | 7477 | FALSE | 150
7:45 8:00 | 41 | 170 | 16 | 6 | 237.5 |  | 12:00 12:15 | 45 | 223 | 12 | 4 | 279.5 | 1014 | 16:15 16:30 | 38 | 181 | 13 | 5 | 238.5 |  | 14.66% | 83.66% | 0% | 1.678%
8:00 8:15 | 45 | 173 | 20 | 5 | 248 |  | 12:15 12:30 | 36 | 193 | 13 | 4 | 247 | 1018 | 16:30 16:45 | 38 | 198 | 18 | 1 | 255.5 |  | 8937
8:15 8:30 | 42 | 151 | 18 | 6 | 223 | 912 | 12:30 12:45 | 37 | 192 | 13 | 4 | 246.5 | 1027.5 | 16:45 17:00 | 35 | 204 | 27 | 4 | 285.5 | 1012 |  | 9:00 - 10:00 | 1077.5 | 12:15 - 13:15 | 950 | 16:00 - 17:00 | 0
8:30 8:45 | 36 | 179 | 20 | 3 | 244.5 | 953 | 12:45 13:00 | 36 | 180 | 12 | 2 | 227 | 1000 | 17:00 17:15 | 34 | 234 | 20 | 5 | 303.5 | 1083 |  | 8:45 - 9:45 | 1084 | 11:30 - 12:30 | 986 | 16:15 - 17:15 | 0
8:45 9:00 | 56 | 174 | 17 | 4 | 246 | 961.5 | 13:00 13:15 | 34 | 175 | 11 | 3 | 221.5 | 942 | 17:15 17:30 | 34 | 188 | 14 | 4 | 243 | 1087.5 |  | 8:30 - 9:30 | 1088 | 11:15 - 12:15 | 1007 | 16:30 - 17:30 | 0
9:00 9:15 | 49 | 171 | 18 | 2 | 236.5 | 950 | 13:15 13:30 | 30 | 180 | 9 | 2 | 218 | 913 | 17:30 17:45 | 28 | 250 | 15 | 4 | 304 | 1136 |  | 8:15 - 9:15 | 1121.5 | 11:45 - 12:45 | 1015.5 | 16:45 - 17:45 | 0
9:15 9:30 | 35 | 186 | 18 | 10 | 264.5 | 991.5 | 13:30 13:45 | 22 | 189 | 10 | 2 | 225 | 891.5 | 17:45 18:00 | 36 | 270 | 14 | 4 | 326 | 1176.5 |  | 8:00 - 9:00 | 1162.5 | 11:00 - 12:00 | 1028.5 | 17:00 - 18:00 | 0
9:30 9:45 | 31 | 168 | 17 | 3 | 225 | 972 | 13:45 14:00 | 25 | 192 | 9 | 4 | 232.5 | 897 | 18:00 18:15 | 22 | 228 | 9 | 4 | 267 | 1140 |  | 7:45 - 8:45 | 1171 | 13:00 - 14:00 | 1031 | 17:15 - 18:15 | 0
9:45 10:00 | 46 | 185 | 16 | 4 | 250 | 976 | 14:00 14:15 | 40 | 230 | 12 | 3 | 281.5 | 957 | 18:15 18:30 | 20 | 210 | 10 | 2 | 245 | 1142 |  | 7:30 - 8:30 | 1205.5 | 13:15 - 14:15 | 1036.5 | 17:30 - 18:30 | 0
11:00 11:15 | 33 | 195 | 13 | 4 | 247.5 |  | 14:15 14:30 | 34 | 224 | 14 | 6 | 284 | 1023 | 18:30 18:45 | 22 | 200 | 9 | 3 | 236.5 | 1074.5 |  |  |  | 13:30 - 14:30 | 1058.5 | 17:45 - 18:45 | 0
11:15 11:30 | 3 | 207 | 11 | 5 | 243 |  | 14:30 14:45 | 35 | 247 | 8 | 3 | 288 | 1086 | 18:45 19:00 | 18 | 198 | 11 | 2 | 234 | 982.5 |  |  |  | 13:45 - 14:45 | 1091.5 | 18:00 - 19:00 | 0
11:30 11:45 | 34 | 174 | 13 | 8 | 237 |  | 14:45 15:00 | 43 | 234 | 13 | 3 | 289 | 1142.5 | [10 empty] | 14:00 - 15:00 | 1132
MAÑANA |  | VOLUMEN MÁX = |  |  |  | 991.5 | MEDIO DÍA |  | VOLUMEN MÁX = |  |  |  | 1142.5 | TARDE |  | VOLUMEN MÁX = |  |  |  | 1176.5
|  | HORA MAX VOL |  |  | 8:30 - 9:30 |  |  |  | HORA MAX VOL |  |  | 14:00 - 15:00 |  |  |  | HORA MAX VOL |  |  | 17:00 - 18:00 |  |  |  |  | HORA MAX VOL
OBSERVACIONES:
11:00 11:15
11:15 11:30
11:30 11:45
11:45 12:00
12:00 12:15
12:15 12:30
12:30 12:45
12:45 13:00
13:00 13:15
13:15 13:30
13:30 13:45
13:45 14:00
14:00 14:15
14:15 14:30
14:30 14:45
14:45 15:00

## G-Totales
SDB
Formato Nº 7: VOLUMEN DE ARRIBOS TOTAL DE LA INTERSECCIÓN
CONTRATO No. : |  |  |  | DE OBRA
DIRECCIÓN : |  |  | CALLE 85 X CARRERA 43 |  |  |  |  | CRUCE No. : |  |  | 8543 |  |  |  | FECHA : |  |  | 2016-12-07
HORAS | VEHÍCULOS |  |  |  | TOTAL V. Eq. | TOTAL V. Eq/H | HORAS | VEHÍCULOS |  |  |  | TOTAL V. Eq. | TOTAL V. Eq/H | HORAS | VEHÍCULOS |  |  |  | TOTAL V. Eq. | TOTAL V. Eq/H
| M | A | B | C |  |  |  | M | A | B | C |  |  |  | M | A | B | C
7:30 7:45 | 64 | 282 | 17 | 5 | 360.5 |  | 11:45 12:00 | 87 | 394 | 12 | 8 | 481.5 | 1888 | 16:00 16:15 | 91 | 418 | 10 | 7 | 501 |  |  |  | 12:00 - 13:00 | 1745.5
7:45 8:00 | 84 | 332 | 16 | 7 | 423.5 |  | 12:00 12:15 | 106 | 461 | 12 | 8 | 558 | 1964.5 | 16:15 16:30 | 107 | 421 | 14 | 10 | 527.5 |  |  |  | 12:30 - 13:30 | 1755
8:00 8:15 | 81 | 348 | 20 | 8 | 448.5 |  | 12:15 12:30 | 101 | 407 | 13 | 9 | 506 | 1995 | 16:30 16:45 | 92 | 403 | 18 | 4 | 495 |  |  |  | 12:15 - 13:15 | 1763.5
8:15 8:30 | 88 | 338 | 18 | 9 | 440.5 | 1673 | 12:30 12:45 | 80 | 479 | 13 | 5 | 557.5 | 2103 | 16:45 17:00 | 101 | 412 | 27 | 10 | 541.5 | 2065 | 8:30 - 9:30 | 2015.5 | 12:45 - 13:45 | 1769 | 16:00 - 17:00 | 0
8:30 8:45 | 78 | 380 | 20 | 7 | 476.5 | 1789 | 12:45 13:00 | 86 | 409 | 12 | 2 | 481 | 2102.5 | 17:00 17:15 | 88 | 438 | 20 | 6 | 537 | 2101 | 9:00 - 10:00 | 2044.5 | 11:30 - 12:30 | 1803.5 | 16:15 - 17:15 | 0
8:45 9:00 | 92 | 354 | 17 | 6 | 449 | 1814.5 | 13:00 13:15 | 83 | 395 | 11 | 4 | 468.5 | 2013 | 17:15 17:30 | 94 | 388 | 16 | 8 | 487 | 2060.5 | 8:45 - 9:45 | 2047 | 11:15 - 12:15 | 1810.5 | 16:30 - 17:30 | 0
9:00 9:15 | 83 | 356 | 18 | 6 | 448.5 | 1814.5 | 13:15 13:30 | 75 | 370 | 9 | 4 | 435.5 | 1942.5 | 17:30 17:45 | 79 | 472 | 15 | 7 | 559 | 2124.5 | 8:15 - 9:15 | 2067.5 | 11:45 - 12:45 | 1832 | 16:45 - 17:45 | 0
9:15 9:30 | 71 | 373 | 18 | 12 | 474.5 | 1848.5 | 13:30 13:45 | 63 | 353 | 10 | 6 | 419.5 | 1804.5 | 17:45 18:00 | 96 | 500 | 15 | 7 | 595.5 | 2178.5 | 8:00 - 9:00 | 2079.5 | 11:00 - 12:00 | 1838.5 | 17:00 - 18:00 | 0
9:30 9:45 | 62 | 333 | 17 | 9 | 420.5 | 1792.5 | 13:45 14:00 | 66 | 336 | 9 | 5 | 399.5 | 1723 | 18:00 18:15 | 91 | 463 | 9 | 5 | 539 | 2180.5 | 7:45 - 8:45 | 2112.5 | 13:15 - 14:15 | 1862.5 | 17:15 - 18:15 | 0
9:45 10:00 | 78 | 386 | 16 | 8 | 477 | 1820.5 | 14:00 14:15 | 92 | 400 | 12 | 9 | 492.5 | 1747 | 18:15 18:30 | 95 | 451 | 11 | 4 | 530.5 | 2224 | 7:30 - 8:30 | 2147.5 | 13:00 - 14:00 | 1876.5 | 17:30 - 18:30 | 0
11:00 11:15 | 81 | 390 | 13 | 10 | 481.5 |  | 14:15 14:30 | 81 | 422 | 14 | 8 | 510.5 | 1822 | 18:30 18:45 | 87 | 436 | 9 | 5 | 510 | 2175 |  |  | 13:30 - 14:30 | 1888.5 | 17:45 - 18:45 | 0
11:15 11:30 | 43 | 392 | 11 | 16 | 475.5 |  | 14:30 14:45 | 79 | 434 | 8 | 6 | 504.5 | 1907 | 18:45 19:00 | 78 | 423 | 12 | 3 | 493.5 | 2073 |  |  | 13:45 - 14:45 | 1896 | 18:00 - 19:00 | 0
11:30 11:45 | 87 | 350 | 13 | 12 | 449.5 |  | 14:45 15:00 | 87 | 440 | 13 | 7 | 527 | 2034.5 | [9 empty] | 14:00 - 15:00 | 1946
MAÑANA |  | VOLUMEN MÁX = |  |  |  | 1848.5 | MEDIO DÍA |  | VOLUMEN MÁX = |  |  |  | 2103 | TARDE |  | VOLUMEN MÁX = |  |  |  | 2224
|  | HORA MAX VOL |  |  | 8:30 - 9:30 |  |  |  | HORA MAX VOL |  |  | 12:00 - 13:00 |  |  |  | HORA MAX VOL |  |  | 17:30 - 18:30 |  |  |  | HORA MAX VOL
OBSERVACIONES:
11:00 11:15
11:15 11:30
11:30 11:45
11:45 12:00
12:00 12:15
12:15 12:30
12:30 12:45
12:45 13:00
13:00 13:15
13:15 13:30
13:30 13:45
13:45 14:00
14:00 14:15
14:15 14:30
14:30 14:45
14:45 15:00

## DIRECCIONALIDAD
SDB
Formato Nº 5: Volumen vehicular direccional
CONTRATO No.: |  | DE OBRA
DIRECCIÓN : |  | CALLE 85 X CARRERA 43 |  |  |  |  | CRUCE No. : | 8543
AFORADOR: |  | IVAN FONSECA |  |  |  |  | FECHA : | 2016-12-07
GRUPO No. | No. CARRILES | PERIODO | MOVIMIENTO | MOTOS | AUTOS | BUS | CAMIÓN | TOTAL EQUIVAL. | % DIRECC.
|  |  |  | M | A | B | C
1 (N-S) | 2 |  | IZQUIERDA | 0 | 0 | 0 | 0 | 0 | 0,00
|  | MAÑANA: | DIRECTOS | 213 | 803 | 0 | 12 | 939.5 | 78.2265
|  | 07:30 - 09:00 | DERECHA | 17 | 243 | 0 | 4 | 261.5 | 21.7735
|  |  | IZQUIERDA | 0 | 0 | 0 | 0 | 0 | 0,00
|  | MEDIO DÍA: | DIRECTOS | 350 | 1308 | 0 | 27 | 1550.5 | 77.1969
|  | 11:00 - 13:00 | DERECHA | 50 | 413 | 0 | 8 | 458 | 22.8031
|  |  | IZQUIERDA | 0 | 0 | 0 | 0 | 0 | 0,00
|  | TARDE: | DIRECTOS | 333 | 973 | 3 | 19 | 1193 | 77.9484
|  | 16:00 - 17:30 | DERECHA | 28 | 316 | 0 | 3 | 337.5 | 22.0516
2 (S-N) |  |  | IZQUIERDA | 0 | 0 | 0 | 0 | 0 | 0,00
|  | MAÑANA: | DIRECTOS | 0 | 0 | 0 | 0 | 0 | 0,00
|  | 08:00 - 08:30 | DERECHA | 0 | 0 | 0 | 0 | 0 | 0,00
|  |  | IZQUIERDA | 0 | 0 | 0 | 0 | 0 | 0,00
|  | MEDIO DÍA: | DIRECTOS | 0 | 0 | 0 | 0 | 0 | 0,00
|  | 11:30 - 12:00 | DERECHA | 0 | 0 | 0 | 0 | 0 | 0,00
|  |  | IZQUIERDA | 0 | 0 | 0 | 0 | 0 | 0,00
|  | TARDE: | DIRECTOS | 0 | 0 | 0 | 0 | 0 | 0,00
|  | 17:30 - 18:00 | DERECHA | 0 | 0 | 0 | 0 | 0 | 0,00
3 (OCC-OR) |  |  | IZQUIERDA | 0 | 0 | 0 | 0 | 0 | 0,00
|  | MAÑANA: | DIRECTOS | 0 | 0 | 0 | 0 | 0 | 0,00
|  | 08:30 - 09:00 | DERECHA | 0 | 0 | 0 | 0 | 0 | 0,00
|  |  | IZQUIERDA | 0 | 0 | 0 | 0 | 0 | 0,00
|  | MEDIO DÍA: | DIRECTOS | 0 | 0 | 0 | 0 | 0 | 0,00
|  | 12:00 - 12:30 | DERECHA | 0 | 0 | 0 | 0 | 0 | 0,00
|  |  | IZQUIERDA | 0 | 0 | 0 | 0 | 0 | 0,00
|  | TARDE: | DIRECTOS | 0 | 0 | 0 | 0 | 0 | 0,00
|  | 18:00 - 18:30 | DERECHA | 0 | 0 | 0 | 0 | 0 | 0,00
4 (OR-OCC) | 3 |  | IZQUIERDA | 6 | 71 | 0 | 3 | 81.5 | 5.3991
|  | MAÑANA: | DIRECTOS | 247 | 1030 | 101 | 29 | 1428 | 94.6009
|  | 09:00 - 10:30 | DERECHA | 0 | 0 | 0 | 0 | 0 | 0,00
|  |  | IZQUIERDA | 11 | 75 | 2 | 3 | 92 | 5.888
|  | MEDIO DÍA: | DIRECTOS | 108 | 1241 | 64 | 19 | 1470.5 | 94.112
|  | 13:30 - 15:00 | DERECHA | 0 | 0 | 0 | 0 | 0 | 0,00
|  |  | IZQUIERDA | 5 | 38 | 0 | 3 | 48 | 4.2032
|  | TARDE: | DIRECTOS | 101 | 920 | 48 | 11 | 1094 | 95.7968
|  | 17:30 - 19:00 | DERECHA | 0 | 0 | 0 | 0 | 0 | 0,00
OBSERVACIONES:

## DIAGRAMA DE VOL
CONTRATO DE CONCESION DE AMOBLAMIENTO URBANO
SISTEMA DE SEMAFIRIZACION
VOLUMENES VEHICULARES DE INTERSECCION SEMAFORIZADA
CIUDAD |  | BARRANQUILLA | [8 empty] | INTERSECCIÓN |  |  | CALLE 85 X CARRERA 43 | [6 empty] | Nº EXTERNO |  |  | 8543 | [7 empty] | FECHA |  | 2016-12-07
|  |  | MAÑANA | [14 empty] | MEDIO DIA | [13 empty] | TARDE
TIEMPO | 7:45 | 8:00 | 8:15 | 8:30 | 8:45 | 9:00 | 9:15 | 9:30 | 9:45 | 10:00 |  | 11:15 | 11:30 | 11:45 | 12:00 | 12:15 | 12:30 | 12:45 | 13:00 | 13:15 | 13:30 | 13:45 | 14:00 | 14:15 | 14:30 | 14:45 | 15:00 | 16:15 | 16:30 | 16:45 | 17:00 | 17:15 | 17:30 | 17:45 | 18:00 | 18:15 | 18:30 | 18:45 | 19:00 | 7:45 | 8:00 | 8:15 | 8:30 | 8:45 | 9:00 | 9:15 | 9:30 | 9:45 | 10:00 | 11:15 | 11:30 | 11:45 | 12:00 | 12:15 | 12:30 | 12:45 | 13:00 | 13:15 | 13:30 | 13:45 | 14:00 | 14:15 | 14:30 | 14:45 | 15:00 | 16:15 | 16:30 | 16:45 | 17:00 | 17:15 | 17:30 | 17:45 | 18:00 | 18:15 | 18:30 | 18:45 | 19:00
[19 empty] | GRUPO |  | 1 | [21 empty] | 761 | 836 | 853 | 864.5 | 857 | 820.5 | 844.5 |  |  |  | 906 | 950.5 | 977 | 1075.5 | 1102.5 | 1071 | 1029.5 | 913 | 826 | 790 | 799 | 821 | 892 |  |  |  | 1053 | 1018 | 973 | 988.5 | 1002 | 1040.5 | 1082 | 1100.5 | 1090.5
VOL-15MIN | 157 | 186 | 200.5 | 217.5 | 232 | 203 | 212 | 210 | 195.5 | 227 |  | 234 | 232.5 | 212.5 | 227 | 278.5 | 259 | 311 | 254 | 247 | 217.5 | 194.5 | 167 | 211 | 226.5 | 216.5 | 238 | 268.5 | 289 | 239.5 | 256 | 233.5 | 244 | 255 | 269.5 | 272 | 285.5 | 273.5 | 259.5
VOL-HORA |  |  |  | 761 | 836 | 853 | 864.5 | 857 | 820.5 | 844.5 |  |  |  |  | 906 | 950.5 | 977 | 1075.5 | 1102.5 | 1071 | 1029.5 | 913 | 826 | 790 | 799 | 821 | 892 |  |  |  | 1053 | 1018 | 973 | 988.5 | 1002 | 1040.5 | 1082 | 1100.5 | 1090.5
MOV DIRC |  | IZQ | 0% |  | DIR | 78.23% |  | DER | 21.77% |  |  |  |  | IZQ | 0% |  |  |  | DIR | 77.2% |  |  |  | DER | 22.8% |  |  |  | IZQ | 0% |  |  |  | DIR | 77.95% |  |  | DER | 22.05%
VOL MAX | 864.5 | IZQ | 0 |  | DIR | 676.2679 |  | DER | 188.2321 |  |  | 1102.5 |  | IZQ | 0 |  |  |  | DIR | 851.096 |  |  |  | DER | 251.404 |  |  | 1100.5 | IZQ | 0 |  |  |  | DIR | 857.822 |  |  | DER | 242.678
VOL-15MIN | [42 empty] | 0 | 0 | 0 | 0 | 0 | 0 | 0 |  |  |  | 0 | 0 | 0 | 0 | 0 | 0 | 0 | 0 | 0 | 0 | 0 | 0 | 0 |  |  |  | 0 | 0 | 0 | 0 | 0 | 0 | 0 | 0 | 0
VOL-HORA |  |  |  | 0 | 0 | 0 | 0 | 0 | 0 | 0 |  |  |  |  | 0 | 0 | 0 | 0 | 0 | 0 | 0 | 0 | 0 | 0 | 0 | 0 | 0 |  |  |  | 0 | 0 | 0 | 0 | 0 | 0 | 0 | 0 | 0 |  |  |  | 912 | 953 | 961.5 | 950 | 991.5 | 972 | 976 |  |  |  | 982 | 1014 | 1018 | 1027.5 | 1000 | 942 | 913 | 891.5 | 897 | 957 | 1023 | 1086 | 1142.5 |  |  |  | 1012 | 1083 | 1087.5 | 1136 | 1176.5 | 1140 | 1142 | 1074.5 | 982.5
MOV DIRC |  | IZQ | 0% |  | DIR | 0% |  | DER | 0% |  |  |  |  | IZQ | 0% |  |  |  | DIR | 0% |  |  |  | DER | 0% |  |  |  | IZQ | 0% |  |  |  | DIR | 0% |  |  | DER | 0% |  |  |  | 0 | 0 | 0 | 0 | 0 | 0 | 0 |  |  |  | 0 | 0 | 0 | 0 | 0 | 0 | 0 | 0 | 0 | 0 | 0 | 0 | 0 |  |  |  | 0 | 0 | 0 | 0 | 0 | 0 | 0 | 0 | 0
[19 empty] | GRUPO |  | 3 | [21 empty] | 1673 | 1789 | 1814.5 | 1814.5 | 1848.5 | 1792.5 | 1820.5 |  |  |  | 1888 | 1964.5 | 1995 | 2103 | 2102.5 | 2013 | 1942.5 | 1804.5 | 1723 | 1747 | 1822 | 1907 | 2034.5 |  |  |  | 2065 | 2101 | 2060.5 | 2124.5 | 2178.5 | 2180.5 | 2224 | 2175 | 2073
VOL-15MIN
VOL-HORA |  |  |  | 0 | 0 | 0 | 0 | 0 | 0 | 0 |  |  |  |  | 0 | 0 | 0 | 0 | 0 | 0 | 0 | 0 | 0 | 0 | 0 | 0 | 0 |  |  |  | 0 | 0 | 0 | 0 | 0 | 0 | 0 | 0 | 0
MOV DIRC |  | IZQ | 0% |  | DIR | 0% |  | DER | 0% |  |  |  |  | IZQ | 0% |  |  |  | DIR | 0% |  |  |  | DER | 0% |  |  |  | IZQ | 0% |  |  |  | DIR | 0% |  |  | DER | 0%
[19 empty] | GRUPO |  | 4
VOL-15MIN | 203.5 | 237.5 | 248 | 223 | 244.5 | 246 | 236.5 | 264.5 | 225 | 250 |  | 247.5 | 243 | 237 | 254.5 | 279.5 | 247 | 246.5 | 227 | 221.5 | 218 | 225 | 232.5 | 281.5 | 284 | 288 | 289 | 232.5 | 238.5 | 255.5 | 285.5 | 303.5 | 243 | 304 | 326 | 267 | 245 | 236.5 | 234
VOL-HORA |  |  |  | 912 | 953 | 961.5 | 950 | 991.5 | 972 | 976 |  |  |  |  | 982 | 1014 | 1018 | 1027.5 | 1000 | 942 | 913 | 891.5 | 897 | 957 | 1023 | 1086 | 1142.5 |  |  |  | 1012 | 1083 | 1087.5 | 1136 | 1176.5 | 1140 | 1142 | 1074.5 | 982.5
MOV DIRC |  | IZQ | 5.399% |  | DIR | 94.6% |  | DER | 0% |  |  |  |  | IZQ | 5.888% |  |  |  | DIR | 94.11% |  |  |  | DER | 0% |  |  |  | IZQ | 4.203% |  |  |  | DIR | 95.8% |  |  | DER | 0%
VOL MAX | 991.5 | IZQ | 53.5325 |  | DIR | 937.9675 |  | DER | 0 |  |  | 1142.5 |  | IZQ | 67.2704 |  |  |  | DIR | 1075.2296 |  |  |  | DER | 0 |  |  | 1176.5 | IZQ | 49.4501 |  |  |  | DIR | 1127.0499 |  |  | DER | 0
[19 empty] | GRUPO |  | TOTAL
VOL-15MIN | 360.5 | 423.5 | 448.5 | 440.5 | 476.5 | 449 | 448.5 | 474.5 | 420.5 | 477 |  | 481.5 | 475.5 | 449.5 | 481.5 | 558 | 506 | 557.5 | 481 | 468.5 | 435.5 | 419.5 | 399.5 | 492.5 | 510.5 | 504.5 | 527 | 501 | 527.5 | 495 | 541.5 | 537 | 487 | 559 | 595.5 | 539 | 530.5 | 510 | 493.5
VOL-HORA |  |  |  | 1673 | 1789 | 1814.5 | 1814.5 | 1848.5 | 1792.5 | 1820.5 |  |  |  |  | 1888 | 1964.5 | 1995 | 2103 | 2102.5 | 2013 | 1942.5 | 1804.5 | 1723 | 1747 | 1822 | 1907 | 2034.5 |  |  |  | 2065 | 2101 | 2060.5 | 2124.5 | 2178.5 | 2180.5 | 2224 | 2175 | 2073
s
Constru eñales
S.A.