## G-1
SDB
Formato Nº 4: VOLUMEN DE ARRIBOS
CONTRATO No. : |  |  |  | DE OBRA
DIRECCIÓN : |  |  | CALLE 71 X CARRERA 34 |  |  |  |  | CRUCE No. : |  |  | 7134 |  |  |  | GRUPO No. : |  |  | 1 (N-S)
AFORADOR : |  |  | IVAN FONSECA |  |  |  |  | No. CARRILES : |  |  | 1 |  |  |  | FECHA : |  |  | 2016-12-12
HORAS | VEHÍCULOS |  |  |  | TOTAL V. Eq. | TOTAL V. Eq/H | HORAS | VEHÍCULOS |  |  |  | TOTAL V. Eq. | TOTAL V. Eq/H | HORAS | VEHÍCULOS |  |  |  | TOTAL V. Eq. | TOTAL V. Eq/H
| M | A | B | C |  |  |  | M | A | B | C |  |  |  | M | A | B | C
7:30 7:45 | 21 | 24 | 13 | 0 | 60.5 |  | 11:45 12:00 | 48 | 49 | 26 | 1 | 127.5 | 424 | 16:00 16:15 | 28 | 31 | 11 | 1 | 69.5
7:45 8:00 | 26 | 33 | 15 | 0 | 76 |  | 12:00 12:15 | 47 | 33 | 19 | 2 | 99.5 | 431.5 | 16:15 16:30 | 31 | 36 | 15 | 2 | 86.5
8:00 8:15 | 59 | 52 | 21 | 0 | 123.5 |  | 12:15 12:30 | 48 | 63 | 18 | 1 | 125.5 | 439.5 | 16:30 16:45 | 33 | 31 | 13 | 3 | 81
8:15 8:30 | 49 | 29 | 8 | 0 | 69.5 | 329.5 | 12:30 12:45 | 29 | 53 | 14 | 3 | 103 | 455.5 | 16:45 17:00 | 47 | 50 | 16 | 1 | 108 | 345
8:30 8:45 | 48 | 46 | 7 | 2 | 89 | 358 | 12:45 13:00 | 21 | 44 | 11 | 1 | 79 | 407 | 17:00 17:15 | 45 | 52 | 15 | 2 | 109.5 | 385
8:45 9:00 | 47 | 44 | 18 | 1 | 106 | 388 | 13:00 13:15 | 20 | 35 | 15 | 2 | 80 | 387.5 | 17:15 17:30 | 53 | 50 | 17 | 0 | 110.5 | 409
9:00 9:15 | 38 | 54 | 17 | 3 | 114.5 | 379 | 13:15 13:30 | 19 | 30 | 12 | 1 | 66 | 328 | 17:30 17:45 | 45 | 45 | 21 | 1 | 112 | 440
9:15 9:30 | 43 | 43 | 19 | 3 | 110 | 419.5 | 13:30 13:45 | 24 | 19 | 17 | 2 | 70 | 295 | 17:45 18:00 | 50 | 50 | 18 | 0 | 111 | 443
9:30 9:45 | 31 | 33 | 17 | 1 | 85 | 415.5 | 13:45 14:00 | 29 | 26 | 22 | 4 | 94.5 | 310.5 | 18:00 18:15 | 47 | 36 | 11 | 1 | 84 | 417.5
9:45 10:00 | 33 | 47 | 25 | 0 | 113.5 | 423 | 14:00 14:15 | 38 | 40 | 14 | 4 | 97 | 327.5 | 18:15 18:30 | 53 | 59 | 23 | 0 | 131.5 | 438.5
11:00 11:15 | 41 | 31 | 19 | 1 | 92 |  | 14:15 14:30 | 28 | 48 | 16 | 0 | 94 | 355.5 | 18:30 18:45 | 49 | 63 | 19 | 0 | 125.5 | 452
11:15 11:30 | 36 | 49 | 24 | 1 | 117.5 |  | 14:30 14:45 | 34 | 33 | 14 | 0 | 78 | 363.5 | 18:45 19:00 | 41 | 56 | 17 | 0 | 110.5 | 451.5
11:30 11:45 | 24 | 40 | 15 | 2 | 87 |  | 14:45 15:00 | 35 | 48 | 19 | 1 | 106 | 375
MAÑANA |  | VOLUMEN MÁX = |  |  |  | 423 | MEDIO DÍA |  | VOLUMEN MÁX = |  |  |  | 455.5 | TARDE |  | VOLUMEN MÁX = |  |  |  | 452
|  | HORA MAX VOL |  |  | 9:00 - 10:00 |  |  |  | HORA MAX VOL |  |  | 11:45 - 12:45 |  |  |  | HORA MAX VOL |  |  | 17:45 - 18:45
OBSERVACIONES:
11:00 11:15
11:15 11:30
11:30 11:45
11:45 12:00
12:00 12:15
12:15 12:30
12:30 12:45
12:45 13:00
13:00 13:15
13:15 13:30
13:30 13:45
13:45 14:00
14:00 14:15
14:15 14:30
14:30 14:45
14:45 15:00

## G-2
SDB
Formato Nº 4: VOLUMEN DE ARRIBOS
CONTRATO No. : |  |  |  | DE OBRA
DIRECCIÓN : |  |  | CALLE 71 X CARRERA 34 |  |  |  |  | CRUCE No. : |  |  | 7134 |  |  |  | GRUPO No. : |  |  | 2 (S-N)
AFORADOR : |  |  | GEOVANNIS GONZALEZ |  |  |  |  | No. CARRILES : |  |  | 1 |  |  |  | FECHA : |  |  | 2016-12-12
HORAS | VEHÍCULOS |  |  |  | TOTAL V. Eq. | TOTAL V. Eq/H | HORAS | VEHÍCULOS |  |  |  | TOTAL V. Eq. | TOTAL V. Eq/H | HORAS | VEHÍCULOS |  |  |  | TOTAL V. Eq. | TOTAL V. Eq/H
| M | A | B | C |  |  |  | M | A | B | C |  |  |  | M | A | B | C
7:30 7:45 | 175 | 115 | 12 | 6 | 241.5 |  | 11:45 12:00 | 65 | 78 | 11 | 1 | 135 | 483 | 16:00 16:15 | 60 | 71 | 12 | 2 | 130
7:45 8:00 | 203 | 118 | 19 | 2 | 262.5 |  | 12:00 12:15 | 46 | 76 | 11 | 2 | 126 | 496.5 | 16:15 16:30 | 55 | 76 | 14 | 4 | 141.5
8:00 8:15 | 125 | 104 | 17 | 1 | 203 |  | 12:15 12:30 | 39 | 78 | 8 | 3 | 121 | 507 | 16:30 16:45 | 51 | 71 | 15 | 1 | 129
8:15 8:30 | 111 | 113 | 20 | 6 | 223.5 | 930.5 | 12:30 12:45 | 51 | 67 | 11 | 2 | 119.5 | 501.5 | 16:45 17:00 | 54 | 81 | 13 | 0 | 134 | 534.5 |  | 212.5
8:30 8:45 | 94 | 108 | 18 | 3 | 198.5 | 887.5 | 12:45 13:00 | 40 | 55 | 10 | 1 | 97.5 | 464 | 17:00 17:15 | 53 | 90 | 14 | 2 | 149.5 | 554 |  | 226
8:45 9:00 | 122 | 89 | 20 | 8 | 210 | 835 | 13:00 13:15 | 39 | 52 | 9 | 2 | 94.5 | 432.5 | 17:15 17:30 | 62 | 92 | 15 | 1 | 155.5 | 568 |  | 233.5
9:00 9:15 | 75 | 103 | 18 | 2 | 181.5 | 813.5 | 13:15 13:30 | 38 | 53 | 11 | 1 | 96.5 | 408 | 17:30 17:45 | 79 | 90 | 12 | 0 | 153.5 | 592.5 |  | 234
9:15 9:30 | 81 | 92 | 17 | 2 | 171.5 | 761.5 | 13:30 13:45 | 61 | 70 | 12 | 2 | 129.5 | 418 | 17:45 18:00 | 61 | 84 | 8 | 1 | 133 | 591.5 |  | 248
9:30 9:45 | 76 | 93 | 15 | 3 | 168.5 | 731.5 | 13:45 14:00 | 86 | 91 | 14 | 3 | 169.5 | 490 | 18:00 18:15 | 70 | 85 | 16 | 2 | 157 | 599 |  | 248
9:45 10:00 | 77 | 78 | 11 | 3 | 146 | 667.5 | 14:00 14:15 | 83 | 92 | 12 | 6 | 172.5 | 568 | 18:15 18:30 | 69 | 74 | 19 | 1 | 149 | 592.5 |  | 262
11:00 11:15 | 61 | 50 | 11 | 4 | 112.5 |  | 14:15 14:30 | 81 | 99 | 12 | 2 | 168.5 | 640 | 18:30 18:45 | 77 | 93 | 11 | 1 | 156 | 595 |  | 275
11:15 11:30 | 48 | 66 | 9 | 1 | 110.5 |  | 14:30 14:45 | 73 | 86 | 13 | 1 | 151 | 661.5 | 18:45 19:00 | 65 | 81 | 12 | 1 | 140 | 602 |  | 276
11:30 11:45 | 55 | 68 | 11 | 3 | 125 |  | 14:45 15:00 | 74 | 86 | 11 | 7 | 162.5 | 654.5
MAÑANA |  | VOLUMEN MÁX = |  |  |  | 930.5 | MEDIO DÍA |  | VOLUMEN MÁX = |  |  |  | 661.5 | TARDE |  | VOLUMEN MÁX = |  |  |  | 602
|  | HORA MAX VOL |  |  | 7:30 - 8:30 |  |  |  | HORA MAX VOL |  |  | 13:45 - 14:45 |  |  |  | HORA MAX VOL |  |  | 18:00 - 19:00
OBSERVACIONES:
11:00 11:15
11:15 11:30
11:30 11:45
11:45 12:00
12:00 12:15
12:15 12:30
12:30 12:45
12:45 13:00
13:00 13:15
13:15 13:30
13:30 13:45
13:45 14:00
14:00 14:15
14:15 14:30
14:30 14:45
14:45 15:00

## G-3
SDB
Formato Nº 4: VOLUMEN DE ARRIBOS
CONTRATO No. : |  |  |  | DE OBRA
DIRECCIÓN : |  |  | CALLE 71 X CARRERA 34 |  |  |  |  | CRUCE No. : |  |  | 7134 |  |  |  | GRUPO No. : |  |  | 3 (OCC-OR)
AFORADOR : |  |  | ADOLFREDO FLOREZ |  |  |  |  | No. CARRILES : |  |  | 1 |  |  |  | FECHA : |  |  | 2016-12-12
HORAS | VEHÍCULOS |  |  |  | TOTAL V. Eq. | TOTAL V. Eq/H | HORAS | VEHÍCULOS |  |  |  | TOTAL V. Eq. | TOTAL V. Eq/H | HORAS | VEHÍCULOS |  |  |  | TOTAL V. Eq. | TOTAL V. Eq/H
| M | A | B | C |  |  |  | M | A | B | C |  |  |  | M | A | B | C
7:30 7:45 | 70 | 56 | 0 | 0 | 91 |  | 11:45 12:00 | 24 | 34 | 0 | 1 | 48.5 | 170 | 16:00 16:15 | 20 | 22 | 0 | 0 | 32 |  |  |  | 11:15 - 12:15 | 803.5
7:45 8:00 | 63 | 66 | 0 | 0 | 97.5 |  | 12:00 12:15 | 21 | 29 | 0 | 0 | 39.5 | 170.5 | 16:15 16:30 | 17 | 17 | 0 | 1 | 28 |  |  |  | 13:45 - 14:45 | 804.5
8:00 8:15 | 69 | 73 | 0 | 1 | 110 |  | 12:15 12:30 | 21 | 16 | 0 | 1 | 29 | 159 | 16:30 16:45 | 24 | 21 | 0 | 1 | 35.5 |  |  |  | 11:00 - 12:00 | 810
8:15 8:30 | 54 | 38 | 0 | 1 | 67.5 | 366 | 12:30 12:45 | 26 | 35 | 0 | 2 | 53 | 170 | 16:45 17:00 | 33 | 26 | 0 | 2 | 47.5 | 143 | 8:00 - 9:00 | 917 | 12:30 - 13:30 | 810.5 | 16:00 - 17:00 | 0
8:30 8:45 | 49 | 37 | 0 | 0 | 61.5 | 336.5 | 12:45 13:00 | 21 | 22 | 0 | 0 | 32.5 | 154 | 17:00 17:15 | 24 | 30 | 0 | 0 | 42 | 153 | 8:30 - 9:30 | 927.5 | 12:00 - 13:00 | 813 | 16:15 - 17:15 | 0
8:45 9:00 | 41 | 41 | 0 | 0 | 61.5 | 300.5 | 13:00 13:15 | 25 | 34 | 0 | 0 | 46.5 | 161 | 17:15 17:30 | 25 | 31 | 0 | 1 | 46 | 171 | 7:45 - 8:45 | 941.5 | 12:15 - 13:15 | 813.5 | 16:30 - 17:30 | 0
9:00 9:15 | 32 | 40 | 1 | 1 | 60.5 | 251 | 13:15 13:30 | 28 | 40 | 0 | 0 | 54 | 186 | 17:30 17:45 | 19 | 23 | 1 | 2 | 39.5 | 175 | 7:30 - 8:30 | 942 | 14:00 - 15:00 | 814 | 16:45 - 17:45 | 0
9:15 9:30 | 32 | 42 | 0 | 3 | 65.5 | 249 | 13:30 13:45 | 30 | 43 | 0 | 0 | 58 | 191 | 17:45 18:00 | 25 | 34 | 0 | 0 | 46.5 | 174 | 8:15 - 9:15 | 946 | 11:45 - 12:45 | 816.5 | 17:00 - 18:00 | 0
9:30 9:45 | 26 | 37 | 0 | 2 | 55 | 242.5 | 13:45 14:00 | 35 | 47 | 0 | 0 | 64.5 | 223 | 18:00 18:15 | 26 | 24 | 1 | 0 | 39 | 171 | 8:45 - 9:45 | 963 | 11:30 - 12:30 | 817.5 | 17:15 - 18:15 | 0
9:45 10:00 | 33 | 32 | 0 | 1 | 51 | 232 | 14:00 14:15 | 29 | 55 | 0 | 0 | 69.5 | 246 | 18:15 18:30 | 24 | 52 | 0 | 1 | 66.5 | 191.5 | 9:00 - 10:00 | 967 | 13:15 - 14:15 | 826 | 17:30 - 18:30 | 0
11:00 11:15 | 18 | 30 | 0 | 0 | 39 |  | 14:15 14:30 | 37 | 26 | 0 | 0 | 44.5 | 236.5 | 18:30 18:45 | 45 | 57 | 0 | 0 | 79.5 | 231.5 |  |  | 13:30 - 14:30 | 830 | 17:45 - 18:45 | 0
11:15 11:30 | 20 | 28 | 0 | 1 | 40.5 |  | 14:30 14:45 | 35 | 38 | 0 | 0 | 55.5 | 234 | 18:45 19:00 | 38 | 46 | 0 | 0 | 65 | 250 |  |  | 12:45 - 13:45 | 839.5 | 18:00 - 19:00 | 0
11:30 11:45 | 11 | 34 | 0 | 1 | 42 |  | 14:45 15:00 | 27 | 41 | 0 | 2 | 59.5 | 229 | [9 empty] | 13:00 - 14:00 | 845.5
MAÑANA |  | VOLUMEN MÁX = |  |  |  | 366 | MEDIO DÍA |  | VOLUMEN MÁX = |  |  |  | 246 | TARDE |  | VOLUMEN MÁX = |  |  |  | 250
|  | HORA MAX VOL |  |  | 7:30 - 8:30 |  |  |  | HORA MAX VOL |  |  | 13:15 - 14:15 |  |  |  | HORA MAX VOL |  |  | 18:00 - 19:00 |  |  |  | HORA MAX VOL
OBSERVACIONES:
11:00 11:15
11:15 11:30
11:30 11:45
11:45 12:00
12:00 12:15
12:15 12:30
12:30 12:45
12:45 13:00
13:00 13:15
13:15 13:30
13:30 13:45
13:45 14:00
14:00 14:15
14:15 14:30
14:30 14:45
14:45 15:00

## G-4
SDB
Formato Nº 4: VOLUMEN DE ARRIBOS
CONTRATO No. : |  |  |  | DE OBRA
DIRECCIÓN : |  |  | CALLE 71 X CARRERA 34 |  |  |  |  | CRUCE No. : |  |  | 7134 |  |  |  | GRUPO No. : |  |  | 4(OR-OCC)
AFORADOR : |  |  | JHONNYS NAVARRO |  |  |  |  | No. CARRILES : |  |  | 1 |  |  |  | FECHA : |  |  | 2016-12-12
HORAS | VEHÍCULOS |  |  |  | TOTAL V. Eq. | TOTAL V. Eq/H | HORAS | VEHÍCULOS |  |  |  | TOTAL V. Eq. | TOTAL V. Eq/H | HORAS | VEHÍCULOS |  |  |  | TOTAL V. Eq. | TOTAL V. Eq/H
| M | A | B | C |  |  |  | M | A | B | C |  |  |  | M | A | B | C
7:30 7:45 | 31 | 36 | 0 | 0 | 51.5 |  | 11:45 12:00 | 35 | 43 | 1 | 0 | 62.5 | 248 | 16:00 16:15 | 39 | 40 | 0 | 0 | 59.5 |  |  |  | 12:45 - 13:45 | 929.5
7:45 8:00 | 36 | 30 | 0 | 1 | 50.5 |  | 12:00 12:15 | 58 | 51 | 0 | 1 | 82.5 | 275 | 16:15 16:30 | 42 | 44 | 1 | 2 | 72 |  |  |  | 12:00 - 13:00 | 932.5
8:00 8:15 | 30 | 34 | 0 | 0 | 49 |  | 12:15 12:30 | 62 | 60 | 0 | 2 | 96 | 309.5 | 16:30 16:45 | 40 | 41 | 0 | 1 | 63.5 |  |  |  | 12:30 - 13:30 | 944.5
8:15 8:30 | 34 | 41 | 0 | 2 | 63 | 214 | 12:30 12:45 | 47 | 61 | 0 | 1 | 87 | 328 | 16:45 17:00 | 38 | 47 | 0 | 1 | 68.5 | 263.5 | 9:00 - 10:00 | 1077.5 | 12:15 - 13:15 | 950 | 16:00 - 17:00 | 0
8:30 8:45 | 31 | 38 | 0 | 1 | 56 | 218.5 | 12:45 13:00 | 43 | 55 | 0 | 0 | 76.5 | 342 | 17:00 17:15 | 59 | 53 | 0 | 2 | 87.5 | 291.5 | 8:45 - 9:45 | 1084 | 11:30 - 12:30 | 986 | 16:15 - 17:15 | 0
8:45 9:00 | 38 | 38 | 1 | 0 | 59 | 227 | 13:00 13:15 | 25 | 50 | 0 | 0 | 62.5 | 322 | 17:15 17:30 | 54 | 47 | 0 | 1 | 76.5 | 296 | 8:30 - 9:30 | 1088 | 11:15 - 12:15 | 1007 | 16:30 - 17:30 | 0
9:00 9:15 | 35 | 30 | 0 | 0 | 47.5 | 225.5 | 13:15 13:30 | 20 | 42 | 0 | 0 | 52 | 278 | 17:30 17:45 | 66 | 49 | 0 | 1 | 84.5 | 317 | 8:15 - 9:15 | 1121.5 | 11:45 - 12:45 | 1015.5 | 16:45 - 17:45 | 0
9:15 9:30 | 34 | 31 | 0 | 3 | 55.5 | 218 | 13:30 13:45 | 18 | 35 | 0 | 0 | 44 | 235 | 17:45 18:00 | 82 | 65 | 0 | 2 | 111 | 359.5 | 8:00 - 9:00 | 1162.5 | 11:00 - 12:00 | 1028.5 | 17:00 - 18:00 | 0
9:30 9:45 | 31 | 30 | 0 | 1 | 48 | 210 | 13:45 14:00 | 20 | 33 | 2 | 2 | 52 | 210.5 | 18:00 18:15 | 94 | 60 | 0 | 0 | 107 | 379 | 7:45 - 8:45 | 1171 | 13:00 - 14:00 | 1031 | 17:15 - 18:15 | 0
9:45 10:00 | 38 | 26 | 0 | 0 | 45 | 196 | 14:00 14:15 | 26 | 30 | 0 | 0 | 43 | 191 | 18:15 18:30 | 109 | 68 | 0 | 2 | 127.5 | 430 | 7:30 - 8:30 | 1205.5 | 13:15 - 14:15 | 1036.5 | 17:30 - 18:30 | 0
11:00 11:15 | 36 | 33 | 1 | 1 | 55.5 |  | 14:15 14:30 | 32 | 35 | 1 | 1 | 55.5 | 194.5 | 18:30 18:45 | 78 | 63 | 0 | 1 | 104.5 | 450 |  |  | 13:30 - 14:30 | 1058.5 | 17:45 - 18:45 | 0
11:15 11:30 | 38 | 38 | 1 | 1 | 61.5 |  | 14:30 14:45 | 35 | 35 | 0 | 2 | 57.5 | 208 | 18:45 19:00 | 81 | 58 | 0 | 0 | 98.5 | 437.5 |  |  | 13:45 - 14:45 | 1091.5 | 18:00 - 19:00 | 0
11:30 11:45 | 41 | 48 | 0 | 0 | 68.5 |  | 14:45 15:00 | 26 | 27 | 0 | 3 | 47.5 | 203.5 | [9 empty] | 14:00 - 15:00 | 1132
MAÑANA |  | VOLUMEN MÁX = |  |  |  | 227 | MEDIO DÍA |  | VOLUMEN MÁX = |  |  |  | 342 | TARDE |  | VOLUMEN MÁX = |  |  |  | 450
|  | HORA MAX VOL |  |  | 8:00 - 9:00 |  |  |  | HORA MAX VOL |  |  | 12:00 - 13:00 |  |  |  | HORA MAX VOL |  |  | 17:45 - 18:45 |  |  |  | HORA MAX VOL
OBSERVACIONES:
11:00 11:15
11:15 11:30
11:30 11:45
11:45 12:00
12:00 12:15
12:15 12:30
12:30 12:45
12:45 13:00
13:00 13:15
13:15 13:30
13:30 13:45
13:45 14:00
14:00 14:15
14:15 14:30
14:30 14:45
14:45 15:00

## G-Totales
SDB
Formato Nº 7: VOLUMEN DE ARRIBOS TOTAL DE LA INTERSECCIÓN
CONTRATO No. : |  |  |  | DE OBRA
DIRECCIÓN : |  |  | CALLE 71 X CARRERA 34 |  |  |  |  | CRUCE No. : |  |  | 7134 |  |  |  | FECHA : |  |  | 2016-12-12
HORAS | VEHÍCULOS |  |  |  | TOTAL V. Eq. | TOTAL V. Eq/H | HORAS | VEHÍCULOS |  |  |  | TOTAL V. Eq. | TOTAL V. Eq/H | HORAS | VEHÍCULOS |  |  |  | TOTAL V. Eq. | TOTAL V. Eq/H
| M | A | B | C |  |  |  | M | A | B | C |  |  |  | M | A | B | C
7:30 7:45 | 297 | 231 | 25 | 6 | 444.5 |  | 11:45 12:00 | 172 | 204 | 38 | 3 | 373.5 | 1325 | 16:00 16:15 | 147 | 164 | 23 | 3 | 291 |  |  |  | 12:00 - 13:00 | 1745.5
7:45 8:00 | 328 | 247 | 34 | 3 | 486.5 |  | 12:00 12:15 | 172 | 189 | 30 | 5 | 347.5 | 1373.5 | 16:15 16:30 | 145 | 173 | 30 | 9 | 328 |  |  |  | 12:30 - 13:30 | 1755
8:00 8:15 | 283 | 263 | 38 | 2 | 485.5 |  | 12:15 12:30 | 170 | 217 | 26 | 7 | 371.5 | 1415 | 16:30 16:45 | 148 | 164 | 28 | 6 | 309 |  |  |  | 12:15 - 13:15 | 1763.5
8:15 8:30 | 248 | 221 | 28 | 9 | 423.5 | 1840 | 12:30 12:45 | 153 | 216 | 25 | 8 | 362.5 | 1455 | 16:45 17:00 | 172 | 204 | 29 | 4 | 358 | 1286 | 8:30 - 9:30 | 2015.5 | 12:45 - 13:45 | 1769 | 16:00 - 17:00 | 0
8:30 8:45 | 222 | 229 | 25 | 6 | 405 | 1800.5 | 12:45 13:00 | 125 | 176 | 21 | 2 | 285.5 | 1367 | 17:00 17:15 | 181 | 225 | 29 | 6 | 388.5 | 1383.5 | 9:00 - 10:00 | 2044.5 | 11:30 - 12:30 | 1803.5 | 16:15 - 17:15 | 0
8:45 9:00 | 248 | 212 | 39 | 9 | 436.5 | 1750.5 | 13:00 13:15 | 109 | 171 | 24 | 4 | 283.5 | 1303 | 17:15 17:30 | 194 | 220 | 32 | 3 | 388.5 | 1444 | 8:45 - 9:45 | 2047 | 11:15 - 12:15 | 1810.5 | 16:30 - 17:30 | 0
9:00 9:15 | 180 | 227 | 36 | 6 | 404 | 1669 | 13:15 13:30 | 105 | 165 | 23 | 2 | 268.5 | 1200 | 17:30 17:45 | 209 | 207 | 34 | 4 | 389.5 | 1524.5 | 8:15 - 9:15 | 2067.5 | 11:45 - 12:45 | 1832 | 16:45 - 17:45 | 0
9:15 9:30 | 190 | 208 | 36 | 11 | 402.5 | 1648 | 13:30 13:45 | 133 | 167 | 29 | 4 | 301.5 | 1139 | 17:45 18:00 | 218 | 233 | 26 | 3 | 401.5 | 1568 | 8:00 - 9:00 | 2079.5 | 11:00 - 12:00 | 1838.5 | 17:00 - 18:00 | 0
9:30 9:45 | 164 | 193 | 32 | 7 | 356.5 | 1599.5 | 13:45 14:00 | 170 | 197 | 38 | 9 | 380.5 | 1234 | 18:00 18:15 | 237 | 205 | 28 | 3 | 387 | 1566.5 | 7:45 - 8:45 | 2112.5 | 13:15 - 14:15 | 1862.5 | 17:15 - 18:15 | 0
9:45 10:00 | 181 | 183 | 36 | 4 | 355.5 | 1518.5 | 14:00 14:15 | 176 | 217 | 26 | 10 | 382 | 1332.5 | 18:15 18:30 | 255 | 253 | 42 | 4 | 474.5 | 1652.5 | 7:30 - 8:30 | 2147.5 | 13:00 - 14:00 | 1876.5 | 17:30 - 18:30 | 0
11:00 11:15 | 156 | 144 | 31 | 6 | 299 |  | 14:15 14:30 | 178 | 208 | 29 | 3 | 362.5 | 1426.5 | 18:30 18:45 | 249 | 276 | 30 | 2 | 465.5 | 1728.5 |  |  | 13:30 - 14:30 | 1888.5 | 17:45 - 18:45 | 0
11:15 11:30 | 142 | 181 | 34 | 4 | 330 |  | 14:30 14:45 | 177 | 192 | 27 | 3 | 342 | 1467 | 18:45 19:00 | 225 | 241 | 29 | 1 | 414 | 1741 |  |  | 13:45 - 14:45 | 1896 | 18:00 - 19:00 | 0
11:30 11:45 | 131 | 190 | 26 | 6 | 322.5 |  | 14:45 15:00 | 162 | 202 | 30 | 13 | 375.5 | 1462 | [9 empty] | 14:00 - 15:00 | 1946
MAÑANA |  | VOLUMEN MÁX = |  |  |  | 1840 | MEDIO DÍA |  | VOLUMEN MÁX = |  |  |  | 1467 | TARDE |  | VOLUMEN MÁX = |  |  |  | 1741
|  | HORA MAX VOL |  |  | 7:30 - 8:30 |  |  |  | HORA MAX VOL |  |  | 13:45 - 14:45 |  |  |  | HORA MAX VOL |  |  | 18:00 - 19:00 |  |  |  | HORA MAX VOL
OBSERVACIONES:
11:00 11:15
11:15 11:30
11:30 11:45
11:45 12:00
12:00 12:15
12:15 12:30
12:30 12:45
12:45 13:00
13:00 13:15
13:15 13:30
13:30 13:45
13:45 14:00
14:00 14:15
14:15 14:30
14:30 14:45
14:45 15:00

## DIRECCIONALIDAD
SDB
Formato Nº 5: Volumen vehicular direccional
CONTRATO No.: |  | DE OBRA
DIRECCIÓN : |  | CALLE 71 X CARRERA 34 |  |  |  |  | CRUCE No. : | 7134
AFORADOR: |  | IVAN FONSECA |  |  |  |  | FECHA : | 2016-12-12
GRUPO No. | No. CARRILES | PERIODO | MOVIMIENTO | MOTOS | AUTOS | BUS | CAMIÓN | TOTAL EQUIVAL. | % DIRECC.
|  |  |  | M | A | B | C
1 (N-S) | 1 |  | IZQUIERDA | 0 | 0 | 0 | 0 | 0 | 0,00
|  | MAÑANA: | DIRECTOS | 67 | 69 | 44 | 3 | 198 | 99.4975
|  | 07:30 - 08:00 | DERECHA | 2 | 0 | 0 | 0 | 1 | 0.50251
|  |  | IZQUIERDA | 0 | 0 | 0 | 0 | 0 | 0,00
|  | MEDIO DÍA: | DIRECTOS | 69 | 77 | 33 | 1 | 180 | 97.8261
|  | 11:00 - 11:30 | DERECHA | 0 | 4 | 0 | 0 | 4 | 2.1739
|  |  | IZQUIERDA | 0 | 0 | 0 | 0 | 0 | 0,00
|  | TARDE: | DIRECTOS | 89 | 113 | 36 | 0 | 229.5 | 97.2458
|  | 17:00 - 17:30 | DERECHA | 1 | 6 | 0 | 0 | 6.5 | 2.7542
2 (S-N) | 1 |  | IZQUIERDA | 0 | 0 | 0 | 0 | 0 | 0,00
|  | MAÑANA: | DIRECTOS | 111 | 158 | 22 | 3 | 265 | 92.4956
|  | 08:00 - 08:30 | DERECHA | 7 | 16 | 1 | 0 | 21.5 | 7.5044
|  |  | IZQUIERDA | 0 | 0 | 0 | 0 | 0 | 0,00
|  | MEDIO DÍA: | DIRECTOS | 135 | 163 | 22 | 7 | 292 | 93.1419
|  | 11:30 - 12:00 | DERECHA | 12 | 9 | 2 | 1 | 21.5 | 6.8581
|  |  | IZQUIERDA | 0 | 0 | 0 | 0 | 0 | 0,00
|  | TARDE: | DIRECTOS | 128 | 154 | 23 | 2 | 269 | 90.8784
|  | 17:30 - 18:00 | DERECHA | 14 | 20 | 0 | 0 | 27 | 9.1216
3 (OCC-OR) | 1 |  | IZQUIERDA | 0 | 0 | 0 | 0 | 0 | 0,00
|  | MAÑANA: | DIRECTOS | 57 | 48 | 0 | 1 | 79 | 80.6122
|  | 08:30 - 09:00 | DERECHA | 8 | 15 | 0 | 0 | 19 | 19.3878
|  |  | IZQUIERDA | 0 | 0 | 0 | 0 | 0 | 0,00
|  | MEDIO DÍA: | DIRECTOS | 55 | 65 | 0 | 1 | 95 | 82.6087
|  | 12:00 - 12:30 | DERECHA | 7 | 14 | 0 | 1 | 20 | 17.3913
|  |  | IZQUIERDA | 0 | 0 | 0 | 0 | 0 | 0,00
|  | TARDE: | DIRECTOS | 73 | 82 | 0 | 0 | 118.5 | 82.0069
|  | 18:00 - 18:30 | DERECHA | 10 | 21 | 0 | 0 | 26 | 17.9931
4 (OR-OCC) | 1 |  | IZQUIERDA | 1 | 0 | 0 | 0 | 0.5 | 0.51282
|  | MAÑANA: | DIRECTOS | 65 | 56 | 0 | 2 | 93.5 | 95.8974
|  | 09:00 - 09:30 | DERECHA | 3 | 2 | 0 | 0 | 3.5 | 3.5897
|  |  | IZQUIERDA | 6 | 1 | 0 | 0 | 4 | 3.8095
|  | MEDIO DÍA: | DIRECTOS | 53 | 55 | 0 | 5 | 94 | 89.5238
|  | 12:30 - 13:00 | DERECHA | 2 | 6 | 0 | 0 | 7 | 6.6667
|  |  | IZQUIERDA | 4 | 0 | 0 | 1 | 4.5 | 2.2167
|  | TARDE: | DIRECTOS | 151 | 115 | 0 | 0 | 190.5 | 93.8424
|  | 18:30 - 19:00 | DERECHA | 4 | 6 | 0 | 0 | 8 | 3.9409
OBSERVACIONES:

## DIAGRAMA DE VOL
CONTRATO DE CONCESION DE AMOBLAMIENTO URBANO
SISTEMA DE SEMAFIRIZACION
VOLUMENES VEHICULARES DE INTERSECCION SEMAFORIZADA
CIUDAD |  | BARRANQUILLA | [8 empty] | INTERSECCIÓN |  |  | CALLE 71 X CARRERA 34 | [6 empty] | Nº EXTERNO |  |  | 1320 | [7 empty] | FECHA |  | 2016-12-12
|  |  | MAÑANA | [14 empty] | MEDIO DIA | [13 empty] | TARDE
TIEMPO | 7:45 | 8:00 | 8:15 | 8:30 | 8:45 | 9:00 | 9:15 | 9:30 | 9:45 | 10:00 |  | 11:15 | 11:30 | 11:45 | 12:00 | 12:15 | 12:30 | 12:45 | 13:00 | 13:15 | 13:30 | 13:45 | 14:00 | 14:15 | 14:30 | 14:45 | 15:00 | 16:15 | 16:30 | 16:45 | 17:00 | 17:15 | 17:30 | 17:45 | 18:00 | 18:15 | 18:30 | 18:45 | 19:00 | 7:45 | 8:00 | 8:15 | 8:30 | 8:45 | 9:00 | 9:15 | 9:30 | 9:45 | 10:00 | 11:15 | 11:30 | 11:45 | 12:00 | 12:15 | 12:30 | 12:45 | 13:00 | 13:15 | 13:30 | 13:45 | 14:00 | 14:15 | 14:30 | 14:45 | 15:00 | 16:15 | 16:30 | 16:45 | 17:00 | 17:15 | 17:30 | 17:45 | 18:00 | 18:15 | 18:30 | 18:45 | 19:00
[19 empty] | GRUPO |  | 1 | [21 empty] | 329.5 | 358 | 388 | 379 | 419.5 | 415.5 | 423 |  |  |  | 424 | 431.5 | 439.5 | 455.5 | 407 | 387.5 | 328 | 295 | 310.5 | 327.5 | 355.5 | 363.5 | 375 |  |  |  | 345 | 385 | 409 | 440 | 443 | 417.5 | 438.5 | 452 | 451.5
VOL-15MIN | 60.5 | 76 | 123.5 | 69.5 | 89 | 106 | 114.5 | 110 | 85 | 113.5 |  | 92 | 117.5 | 87 | 127.5 | 99.5 | 125.5 | 103 | 79 | 80 | 66 | 70 | 94.5 | 97 | 94 | 78 | 106 | 69.5 | 86.5 | 81 | 108 | 109.5 | 110.5 | 112 | 111 | 84 | 131.5 | 125.5 | 110.5
VOL-HORA |  |  |  | 329.5 | 358 | 388 | 379 | 419.5 | 415.5 | 423 |  |  |  |  | 424 | 431.5 | 439.5 | 455.5 | 407 | 387.5 | 328 | 295 | 310.5 | 327.5 | 355.5 | 363.5 | 375 |  |  |  | 345 | 385 | 409 | 440 | 443 | 417.5 | 438.5 | 452 | 451.5
MOV DIRC |  | IZQ | 0% |  | DIR | 99.5% |  | DER | 0.5025% |  |  |  |  | IZQ | 0% |  |  |  | DIR | 97.83% |  |  |  | DER | 2.174% |  |  |  | IZQ | 0% |  |  |  | DIR | 97.25% |  |  | DER | 2.754%
VOL MAX | 423 | IZQ | 0 |  | DIR | 420.8744 |  | DER | 2.1256 |  |  | 455.5 |  | IZQ | 0 |  |  |  | DIR | 445.5978 |  |  |  | DER | 9.9022 |  |  | 452 | IZQ | 0 |  |  |  | DIR | 439.5508 |  |  | DER | 12.4492
[19 empty] | GRUPO |  | 2
VOL-15MIN | 241.5 | 262.5 | 203 | 223.5 | 198.5 | 210 | 181.5 | 171.5 | 168.5 | 146 |  | 112.5 | 110.5 | 125 | 135 | 126 | 121 | 119.5 | 97.5 | 94.5 | 96.5 | 129.5 | 169.5 | 172.5 | 168.5 | 151 | 162.5 | 130 | 141.5 | 129 | 134 | 149.5 | 155.5 | 153.5 | 133 | 157 | 149 | 156 | 140 |  |  |  | 930.5 | 887.5 | 835 | 813.5 | 761.5 | 731.5 | 667.5 |  |  |  | 483 | 496.5 | 507 | 501.5 | 464 | 432.5 | 408 | 418 | 490 | 568 | 640 | 661.5 | 654.5 |  |  |  | 534.5 | 554 | 568 | 592.5 | 591.5 | 599 | 592.5 | 595 | 602
VOL-HORA |  |  |  | 930.5 | 887.5 | 835 | 813.5 | 761.5 | 731.5 | 667.5 |  |  |  |  | 483 | 496.5 | 507 | 501.5 | 464 | 432.5 | 408 | 418 | 490 | 568 | 640 | 661.5 | 654.5 |  |  |  | 534.5 | 554 | 568 | 592.5 | 591.5 | 599 | 592.5 | 595 | 602 |  |  |  | 214 | 218.5 | 227 | 225.5 | 218 | 210 | 196 |  |  |  | 248 | 275 | 309.5 | 328 | 342 | 322 | 278 | 235 | 210.5 | 191 | 194.5 | 208 | 203.5 |  |  |  | 263.5 | 291.5 | 296 | 317 | 359.5 | 379 | 430 | 450 | 437.5
MOV DIRC |  | IZQ | 0% |  | DIR | 92.5% |  | DER | 7.504% |  |  |  |  | IZQ | 0% |  |  |  | DIR | 93.14% |  |  |  | DER | 6.858% |  |  |  | IZQ | 0% |  |  |  | DIR | 90.88% |  |  | DER | 9.122% |  |  |  | 366 | 336.5 | 300.5 | 251 | 249 | 242.5 | 232 |  |  |  | 170 | 170.5 | 159 | 170 | 154 | 161 | 186 | 191 | 223 | 246 | 236.5 | 234 | 229 |  |  |  | 143 | 153 | 171 | 175 | 174 | 171 | 191.5 | 231.5 | 250
VOL MAX | 930.5 | IZQ | 0 |  | DIR | 860.6719 |  | DER | 69.8281 |  |  | 661.5 |  | IZQ | 0 |  |  |  | DIR | 616.134 |  |  |  | DER | 45.366 |  |  | 602 | IZQ | 0 |  |  |  | DIR | 547.0878 |  |  | DER | 54.9122
[19 empty] | GRUPO |  | 3 | [21 empty] | 1840 | 1800.5 | 1750.5 | 1669 | 1648 | 1599.5 | 1518.5 |  |  |  | 1325 | 1373.5 | 1415 | 1455 | 1367 | 1303 | 1200 | 1139 | 1234 | 1332.5 | 1426.5 | 1467 | 1462 |  |  |  | 1286 | 1383.5 | 1444 | 1524.5 | 1568 | 1566.5 | 1652.5 | 1728.5 | 1741
VOL-15MIN | 91 | 97.5 | 110 | 67.5 | 61.5 | 61.5 | 60.5 | 65.5 | 55 | 51 |  | 39 | 40.5 | 42 | 48.5 | 39.5 | 29 | 53 | 32.5 | 46.5 | 54 | 58 | 64.5 | 69.5 | 44.5 | 55.5 | 59.5 | 32 | 28 | 35.5 | 47.5 | 42 | 46 | 39.5 | 46.5 | 39 | 66.5 | 79.5 | 65
VOL-HORA |  |  |  | 366 | 336.5 | 300.5 | 251 | 249 | 242.5 | 232 |  |  |  |  | 170 | 170.5 | 159 | 170 | 154 | 161 | 186 | 191 | 223 | 246 | 236.5 | 234 | 229 |  |  |  | 143 | 153 | 171 | 175 | 174 | 171 | 191.5 | 231.5 | 250
MOV DIRC |  | IZQ | 0% |  | DIR | 80.61% |  | DER | 19.39% |  |  |  |  | IZQ | 0% |  |  |  | DIR | 82.61% |  |  |  | DER | 17.39% |  |  |  | IZQ | 0% |  |  |  | DIR | 82.01% |  |  | DER | 17.99%
VOL MAX | 366 | IZQ | 0 |  | DIR | 295.0408 |  | DER | 70.9592 |  |  | 246 |  | IZQ | 0 |  |  |  | DIR | 203.2174 |  |  |  | DER | 42.7826 |  |  | 250 | IZQ | 0 |  |  |  | DIR | 205.0173 |  |  | DER | 44.9827
[19 empty] | GRUPO |  | 4
VOL-15MIN | 51.5 | 50.5 | 49 | 63 | 56 | 59 | 47.5 | 55.5 | 48 | 45 |  | 55.5 | 61.5 | 68.5 | 62.5 | 82.5 | 96 | 87 | 76.5 | 62.5 | 52 | 44 | 52 | 43 | 55.5 | 57.5 | 47.5 | 59.5 | 72 | 63.5 | 68.5 | 87.5 | 76.5 | 84.5 | 111 | 107 | 127.5 | 104.5 | 98.5
VOL-HORA |  |  |  | 214 | 218.5 | 227 | 225.5 | 218 | 210 | 196 |  |  |  |  | 248 | 275 | 309.5 | 328 | 342 | 322 | 278 | 235 | 210.5 | 191 | 194.5 | 208 | 203.5 |  |  |  | 263.5 | 291.5 | 296 | 317 | 359.5 | 379 | 430 | 450 | 437.5
MOV DIRC |  | IZQ | 0.5128% |  | DIR | 95.9% |  | DER | 3.59% |  |  |  |  | IZQ | 3.81% |  |  |  | DIR | 89.52% |  |  |  | DER | 6.667% |  |  |  | IZQ | 2.217% |  |  |  | DIR | 93.84% |  |  | DER | 3.941%
VOL MAX | 227 | IZQ | 1.1641 |  | DIR | 217.6872 |  | DER | 8.1487 |  |  | 342 |  | IZQ | 13.0286 |  |  |  | DIR | 306.1714 |  |  |  | DER | 22.8 |  |  | 450 | IZQ | 9.9754 |  |  |  | DIR | 422.2906 |  |  | DER | 17.734
[19 empty] | GRUPO |  | TOTAL
VOL-15MIN | 444.5 | 486.5 | 485.5 | 423.5 | 405 | 436.5 | 404 | 402.5 | 356.5 | 355.5 |  | 299 | 330 | 322.5 | 373.5 | 347.5 | 371.5 | 362.5 | 285.5 | 283.5 | 268.5 | 301.5 | 380.5 | 382 | 362.5 | 342 | 375.5 | 291 | 328 | 309 | 358 | 388.5 | 388.5 | 389.5 | 401.5 | 387 | 474.5 | 465.5 | 414
VOL-HORA |  |  |  | 1840 | 1800.5 | 1750.5 | 1669 | 1648 | 1599.5 | 1518.5 |  |  |  |  | 1325 | 1373.5 | 1415 | 1455 | 1367 | 1303 | 1200 | 1139 | 1234 | 1332.5 | 1426.5 | 1467 | 1462 |  |  |  | 1286 | 1383.5 | 1444 | 1524.5 | 1568 | 1566.5 | 1652.5 | 1728.5 | 1741
s
Constru eñales
S.A.