## G-1
SDB
Formato Nº 4: VOLUMEN DE ARRIBOS
CONTRATO No. : |  |  |  | DE OBRA
DIRECCIÓN : |  |  | CALLE 70 X CARRERA 45 |  |  |  |  | CRUCE No. : |  |  | 2373 |  |  |  | GRUPO No. : |  |  | 1 (N-S)
AFORADOR : |  |  | ADOLFREDO FLOREZ |  |  |  |  | No. CARRILES : |  |  | 2 |  |  |  | FECHA : |  |  | 2016-12-28
HORAS | VEHÍCULOS |  |  |  | TOTAL V. Eq. | TOTAL V. Eq/H | HORAS | VEHÍCULOS |  |  |  | TOTAL V. Eq. | TOTAL V. Eq/H | HORAS | VEHÍCULOS |  |  |  | TOTAL V. Eq. | TOTAL V. Eq/H
| M | A | B | C |  |  |  | M | A | B | C |  |  |  | M | A | B | C
7:30 7:45 | 112 | 155 | 10 | 0 | 231 |  | 11:45 12:00 | 119 | 209 | 8 | 6 | 299.5 | 1185.5 | 16:00 16:15 | 0 | 0 | 0 | 0 | 0
7:45 8:00 | 124 | 158 | 9 | 0 | 238 |  | 12:00 12:15 | 102 | 216 | 6 | 4 | 289 | 1203 | 16:15 16:30 | 115 | 176 | 6 | 2 | 250.5
8:00 8:15 | 159 | 187 | 8 | 3 | 290 |  | 12:15 12:30 | 126 | 211 | 9 | 3 | 299.5 | 1198.5 | 16:30 16:45 | 110 | 221 | 10 | 3 | 303.5
8:15 8:30 | 130 | 198 | 11 | 0 | 285 | 1044 | 12:30 12:45 | 98 | 225 | 7 | 1 | 290.5 | 1178.5 | 16:45 17:00 | 132 | 219 | 8 | 2 | 306 | 860 |  |  |  |  | 241
8:30 8:45 | 97 | 179 | 12 | 3 | 259 | 1072 | 12:45 13:00 | 101 | 210 | 7 | 2 | 279.5 | 1158.5 | 17:00 17:15 | 136 | 172 | 6 | 2 | 257 | 1117 |  |  |  |  | 250
8:45 9:00 | 120 | 190 | 9 | 4 | 278 | 1112 | 13:00 13:15 | 98 | 205 | 8 | 2 | 275 | 1144.5 | 17:15 17:30 | 153 | 243 | 11 | 3 | 349 | 1215.5 |  |  |  |  | 262
9:00 9:15 | 106 | 194 | 9 | 5 | 277.5 | 1099.5 | 13:15 13:30 | 95 | 200 | 6 | 1 | 262 | 1107 | 17:30 17:45 | 138 | 240 | 9 | 4 | 337 | 1249 |  |  |  |  | 270.5
9:15 9:30 | 91 | 212 | 8 | 8 | 293.5 | 1108 | 13:30 13:45 | 71 | 155 | 6 | 1 | 205 | 1021.5 | 17:45 18:00 | 137 | 238 | 9 | 1 | 327 | 1270 |  |  |  |  | 289.5
9:30 9:45 | 110 | 216 | 9 | 3 | 296.5 | 1145.5 | 13:45 14:00 | 63 | 168 | 4 | 3 | 215 | 957 | 18:00 18:15 | 185 | 236 | 8 | 0 | 344.5 | 1357.5 |  |  |  |  | 291
9:45 10:00 | 103 | 173 | 8 | 2 | 245.5 | 1113 | 14:00 14:15 | 82 | 199 | 9 | 2 | 263 | 945 | 18:15 18:30 | 131 | 236 | 9 | 2 | 324.5 | 1333 |  |  |  |  | 294
11:00 11:15 | 81 | 210 | 8 | 2 | 271.5 |  | 14:15 14:30 | 84 | 228 | 7 | 3 | 291.5 | 974.5 | 18:30 18:45 | 126 | 220 | 8 | 0 | 299 | 1295 |  |  |  |  | 299
11:15 11:30 | 90 | 235 | 7 | 4 | 304 |  | 14:30 14:45 | 113 | 225 | 6 | 4 | 303.5 | 1073 | 18:45 19:00 | 106 | 210 | 7 | 0 | 277 | 1245 | 548 | 902 | 32 | 2 | 299.5
11:30 11:45 | 117 | 217 | 10 | 6 | 310.5 |  | 14:45 15:00 | 132 | 253 | 8 | 4 | 345 | 1203 | [7 empty] | 20.18% | 66.45% | 4.715% | 0.3683%
MAÑANA |  | VOLUMEN MÁX = |  |  |  | 1145.5 | MEDIO DÍA |  | VOLUMEN MÁX = |  |  |  | 1203 | TARDE |  | VOLUMEN MÁX = |  |  |  | 1357.5 | 1357.5
|  | HORA MAX VOL |  |  | 8:45 - 9:45 |  |  |  | HORA MAX VOL |  |  | 14:00 - 15:00 |  |  |  | HORA MAX VOL |  |  | 17:15 - 18:15
OBSERVACIONES:
11:00 11:15
11:15 11:30
11:30 11:45
11:45 12:00
12:00 12:15
12:15 12:30
12:30 12:45
12:45 13:00
13:00 13:15
13:15 13:30
13:30 13:45
13:45 14:00
14:00 14:15
14:15 14:30
14:30 14:45
14:45 15:00

## G-4
SDB
Formato Nº 4: VOLUMEN DE ARRIBOS
CONTRATO No. : |  |  |  | DE OBRA
DIRECCIÓN : |  |  | CALLE 70 X CARRERA 45 |  |  |  |  | CRUCE No. : |  |  | 2373 |  |  |  | GRUPO No. : |  |  | 4(OR-OCC)
AFORADOR : |  |  | JHONY NAVARRO |  |  |  |  | No. CARRILES : |  |  | 2 |  |  |  | FECHA : |  |  | 2016-12-28
HORAS | VEHÍCULOS |  |  |  | TOTAL V. Eq. | TOTAL V. Eq/H | HORAS | VEHÍCULOS |  |  |  | TOTAL V. Eq. | TOTAL V. Eq/H | HORAS | VEHÍCULOS |  |  |  | TOTAL V. Eq. | TOTAL V. Eq/H
| M | A | B | C |  |  |  | M | A | B | C |  |  |  | M | A | B | C
7:30 7:45 | 22 | 43 | 0 | 2 | 59 |  | 11:45 12:00 | 30 | 73 | 0 | 2 | 93 | 424 | 16:00 16:15 | 27 | 91 | 0 | 2 | 109.5 |  |  |  |  | 12:45 - 13:45 | 929.5
7:45 8:00 | 27 | 50 | 0 | 2 | 68.5 |  | 12:00 12:15 | 14 | 74 | 0 | 2 | 86 | 409 | 16:15 16:30 | 32 | 98 | 0 | 2 | 119 |  |  |  |  | 12:00 - 13:00 | 932.5
8:00 8:15 | 30 | 59 | 0 | 1 | 76.5 |  | 12:15 12:30 | 20 | 73 | 0 | 3 | 90.5 | 386.5 | 16:30 16:45 | 35 | 101 | 0 | 2 | 123.5 |  |  |  |  | 12:30 - 13:30 | 944.5
8:15 8:30 | 24 | 56 | 0 | 3 | 75.5 | 279.5 | 12:30 12:45 | 13 | 82 | 0 | 5 | 101 | 370.5 | 16:45 17:00 | 30 | 81 | 0 | 4 | 106 | 458 |  | 9:00 - 10:00 | 1077.5 | 12:15 - 13:15 | 950 | 16:00 - 17:00 | 0
8:30 8:45 | 26 | 61 | 0 | 2 | 79 | 299.5 | 12:45 13:00 | 18 | 74 | 0 | 2 | 88 | 365.5 | 17:00 17:15 | 33 | 104 | 0 | 2 | 125.5 | 474 |  | 8:45 - 9:45 | 1084 | 11:30 - 12:30 | 986 | 16:15 - 17:15 | 0
8:45 9:00 | 36 | 56 | 0 | 4 | 84 | 315 | 13:00 13:15 | 16 | 72 | 0 | 1 | 82.5 | 362 | 17:15 17:30 | 36 | 81 | 0 | 4 | 109 | 464 |  | 8:30 - 9:30 | 1088 | 11:15 - 12:15 | 1007 | 16:30 - 17:30 | 0
9:00 9:15 | 31 | 65 | 0 | 3 | 88 | 326.5 | 13:15 13:30 | 15 | 70 | 0 | 2 | 82.5 | 354 | 17:30 17:45 | 24 | 88 | 0 | 2 | 105 | 445.5 |  | 8:15 - 9:15 | 1121.5 | 11:45 - 12:45 | 1015.5 | 16:45 - 17:45 | 0
9:15 9:30 | 23 | 67 | 0 | 2 | 83.5 | 334.5 | 13:30 13:45 | 20 | 71 | 0 | 1 | 83.5 | 336.5 | 17:45 18:00 | 29 | 84 | 0 | 2 | 103.5 | 443 |  | 8:00 - 9:00 | 1162.5 | 11:00 - 12:00 | 1028.5 | 17:00 - 18:00 | 0
9:30 9:45 | 22 | 73 | 0 | 1 | 86.5 | 342 | 13:45 14:00 | 22 | 75 | 0 | 0 | 86 | 334.5 | 18:00 18:15 | 33 | 70 | 0 | 0 | 86.5 | 404 |  | 7:45 - 8:45 | 1171 | 13:00 - 14:00 | 1031 | 17:15 - 18:15 | 0
9:45 10:00 | 29 | 64 | 0 | 8 | 98.5 | 356.5 | 14:00 14:15 | 30 | 70 | 0 | 5 | 97.5 | 349.5 | 18:15 18:30 | 26 | 77 | 0 | 1 | 92.5 | 387.5 |  | 7:30 - 8:30 | 1205.5 | 13:15 - 14:15 | 1036.5 | 17:30 - 18:30 | 0
11:00 11:15 | 25 | 81 | 0 | 3 | 101 |  | 14:15 14:30 | 32 | 99 | 0 | 2 | 120 | 387 | 18:30 18:45 | 28 | 74 | 0 | 0 | 88 | 370.5 |  |  |  | 13:30 - 14:30 | 1058.5 | 17:45 - 18:45 | 0
11:15 11:30 | 28 | 89 | 0 | 4 | 113 |  | 14:30 14:45 | 36 | 84 | 0 | 2 | 107 | 410.5 | 18:45 19:00 | 24 | 71 | 0 | 0 | 83 | 350 | 111 | 292 | 0 | 1 | 1091.5 | 18:00 - 19:00 | 0
11:30 11:45 | 26 | 89 | 0 | 6 | 117 |  | 14:45 15:00 | 32 | 86 | 0 | 3 | 109.5 | 434 | [7 empty] | 11.71% | 61.6% | 0% | 0.5274% | 1132
MAÑANA |  | VOLUMEN MÁX = |  |  |  | 356.5 | MEDIO DÍA |  | VOLUMEN MÁX = |  |  |  | 434 | TARDE |  | VOLUMEN MÁX = |  |  |  | 474 | 474
|  | HORA MAX VOL |  |  | 9:00 - 10:00 |  |  |  | HORA MAX VOL |  |  | 14:00 - 15:00 |  |  |  | HORA MAX VOL |  |  | 16:15 - 17:15 |  |  |  |  | HORA MAX VOL
OBSERVACIONES:
11:00 11:15
11:15 11:30
11:30 11:45
11:45 12:00
12:00 12:15
12:15 12:30
12:30 12:45
12:45 13:00
13:00 13:15
13:15 13:30
13:30 13:45
13:45 14:00
14:00 14:15
14:15 14:30
14:30 14:45
14:45 15:00

## G-Totales
SDB
Formato Nº 7: VOLUMEN DE ARRIBOS TOTAL DE LA INTERSECCIÓN
CONTRATO No. : |  |  |  | DE OBRA
DIRECCIÓN : |  |  | CALLE 70 X CARRERA 45 |  |  |  |  | CRUCE No. : |  |  | 2373 |  |  |  | FECHA : |  |  | 2016-12-28
HORAS | VEHÍCULOS |  |  |  | TOTAL V. Eq. | TOTAL V. Eq/H | HORAS | VEHÍCULOS |  |  |  | TOTAL V. Eq. | TOTAL V. Eq/H | HORAS | VEHÍCULOS |  |  |  | TOTAL V. Eq. | TOTAL V. Eq/H
| M | A | B | C |  |  |  | M | A | B | C |  |  |  | M | A | B | C
7:30 7:45 | 134 | 198 | 10 | 2 | 290 |  | 11:45 12:00 | 149 | 282 | 8 | 8 | 392.5 | 1609.5 | 16:00 16:15 | 27 | 91 | 0 | 2 | 109.5 |  |  |  | 12:00 - 13:00 | 1745.5
7:45 8:00 | 151 | 208 | 9 | 2 | 306.5 |  | 12:00 12:15 | 116 | 290 | 6 | 6 | 375 | 1612 | 16:15 16:30 | 147 | 274 | 6 | 4 | 369.5 |  |  |  | 12:30 - 13:30 | 1755
8:00 8:15 | 189 | 246 | 8 | 4 | 366.5 |  | 12:15 12:30 | 146 | 284 | 9 | 6 | 390 | 1585 | 16:30 16:45 | 145 | 322 | 10 | 5 | 427 |  |  |  | 12:15 - 13:15 | 1763.5
8:15 8:30 | 154 | 254 | 11 | 3 | 360.5 | 1323.5 | 12:30 12:45 | 111 | 307 | 7 | 6 | 391.5 | 1549 | 16:45 17:00 | 162 | 300 | 8 | 6 | 412 | 1318 | 8:30 - 9:30 | 2015.5 | 12:45 - 13:45 | 1769 | 16:00 - 17:00 | 0
8:30 8:45 | 123 | 240 | 12 | 5 | 338 | 1371.5 | 12:45 13:00 | 119 | 284 | 7 | 4 | 367.5 | 1524 | 17:00 17:15 | 169 | 276 | 6 | 4 | 382.5 | 1591 | 9:00 - 10:00 | 2044.5 | 11:30 - 12:30 | 1803.5 | 16:15 - 17:15 | 0
8:45 9:00 | 156 | 246 | 9 | 8 | 362 | 1427 | 13:00 13:15 | 114 | 277 | 8 | 3 | 357.5 | 1506.5 | 17:15 17:30 | 189 | 324 | 11 | 7 | 458 | 1679.5 | 8:45 - 9:45 | 2047 | 11:15 - 12:15 | 1810.5 | 16:30 - 17:30 | 0
9:00 9:15 | 137 | 259 | 9 | 8 | 365.5 | 1426 | 13:15 13:30 | 110 | 270 | 6 | 3 | 344.5 | 1461 | 17:30 17:45 | 162 | 328 | 9 | 6 | 442 | 1694.5 | 8:15 - 9:15 | 2067.5 | 11:45 - 12:45 | 1832 | 16:45 - 17:45 | 0
9:15 9:30 | 114 | 279 | 8 | 10 | 377 | 1442.5 | 13:30 13:45 | 91 | 226 | 6 | 2 | 288.5 | 1358 | 17:45 18:00 | 166 | 322 | 9 | 3 | 430.5 | 1713 | 8:00 - 9:00 | 2079.5 | 11:00 - 12:00 | 1838.5 | 17:00 - 18:00 | 0
9:30 9:45 | 132 | 289 | 9 | 4 | 383 | 1487.5 | 13:45 14:00 | 85 | 243 | 4 | 3 | 301 | 1291.5 | 18:00 18:15 | 218 | 306 | 8 | 0 | 431 | 1761.5 | 7:45 - 8:45 | 2112.5 | 13:15 - 14:15 | 1862.5 | 17:15 - 18:15 | 0
9:45 10:00 | 132 | 237 | 8 | 10 | 344 | 1469.5 | 14:00 14:15 | 112 | 269 | 9 | 7 | 360.5 | 1294.5 | 18:15 18:30 | 157 | 313 | 9 | 3 | 417 | 1720.5 | 7:30 - 8:30 | 2147.5 | 13:00 - 14:00 | 1876.5 | 17:30 - 18:30 | 0
11:00 11:15 | 106 | 291 | 8 | 5 | 372.5 |  | 14:15 14:30 | 116 | 327 | 7 | 5 | 411.5 | 1361.5 | 18:30 18:45 | 154 | 294 | 8 | 0 | 387 | 1665.5 |  |  | 13:30 - 14:30 | 1888.5 | 17:45 - 18:45 | 0
11:15 11:30 | 118 | 324 | 7 | 8 | 417 |  | 14:30 14:45 | 149 | 309 | 6 | 6 | 410.5 | 1483.5 | 18:45 19:00 | 130 | 281 | 7 | 0 | 360 | 1595 |  |  | 13:45 - 14:45 | 1896 | 18:00 - 19:00 | 0
11:30 11:45 | 143 | 306 | 10 | 12 | 427.5 |  | 14:45 15:00 | 164 | 339 | 8 | 7 | 454.5 | 1637 | [9 empty] | 14:00 - 15:00 | 1946
MAÑANA |  | VOLUMEN MÁX = |  |  |  | 1487.5 | MEDIO DÍA |  | VOLUMEN MÁX = |  |  |  | 1637 | TARDE |  | VOLUMEN MÁX = |  |  |  | 1761.5
|  | HORA MAX VOL |  |  | 8:45 - 9:45 |  |  |  | HORA MAX VOL |  |  | 14:00 - 15:00 |  |  |  | HORA MAX VOL |  |  | 17:15 - 18:15 |  |  |  | HORA MAX VOL
OBSERVACIONES:
11:00 11:15
11:15 11:30
11:30 11:45
11:45 12:00
12:00 12:15
12:15 12:30
12:30 12:45
12:45 13:00
13:00 13:15
13:15 13:30
13:30 13:45
13:45 14:00
14:00 14:15
14:15 14:30
14:30 14:45
14:45 15:00

## DIRECCIONALIDAD
SDB
Formato Nº 5: Volumen vehicular direccional
CONTRATO No.: |  | DE OBRA
DIRECCIÓN : |  | CALLE 70 X CARRERA 45 |  |  |  |  | CRUCE No. : | 2373
AFORADOR: |  | GEOVANNIS GONZALEZ |  |  |  |  | FECHA : | 2016-12-28
GRUPO No. | No. CARRILES | PERIODO | MOVIMIENTO | MOTOS | AUTOS | BUS | CAMIÓN | TOTAL EQUIVAL. | % DIRECC.
|  |  |  | M | A | B | C
1 (N-S) | 2 |  | IZQUIERDA | 0 | 0 | 0 | 0 | 0 | 0,00
|  | MAÑANA: | DIRECTOS | 734 | 1039 | 59 | 8 | 1544 | 97.6597
|  | 07:30 - 08:00 | DERECHA | 8 | 28 | 0 | 2 | 37 | 2.3403
|  |  | IZQUIERDA | 0 | 0 | 0 | 0 | 0 | 0,00
|  | MEDIO DÍA: | DIRECTOS | 799 | 1613 | 62 | 22 | 2191.5 | 93.494
|  | 11:00 - 11:30 | DERECHA | 35 | 120 | 0 | 6 | 152.5 | 6.506
|  |  | IZQUIERDA | 0 | 0 | 0 | 0 | 0 | 0,00
|  | TARDE: | DIRECTOS | 747 | 1118 | 48 | 16 | 1627.5 | 93.133
|  | 17:00 - 17:30 | DERECHA | 29 | 103 | 0 | 1 | 120 | 6.867
2 (S-N) |  |  | IZQUIERDA | 0 | 0 | 0 | 0 | 0 | 0,00
|  | MAÑANA: | DIRECTOS | 0 | 0 | 0 | 0 | 0 | 0,00
|  | 08:00 - 08:30 | DERECHA | 0 | 0 | 0 | 0 | 0 | 0,00
|  |  | IZQUIERDA | 0 | 0 | 0 | 0 | 0 | 0,00
|  | MEDIO DÍA: | DIRECTOS | 0 | 0 | 0 | 0 | 0 | 0,00
|  | 11:30 - 12:00 | DERECHA | 0 | 0 | 0 | 0 | 0 | 0,00
|  |  | IZQUIERDA | 0 | 0 | 0 | 0 | 0 | 0,00
|  | TARDE: | DIRECTOS | 0 | 0 | 0 | 0 | 0 | 0,00
|  | 17:30 - 18:00 | DERECHA | 0 | 0 | 0 | 0 | 0 | 0,00
3 (OCC-OR) |  |  | IZQUIERDA | 0 | 0 | 0 | 0 | 0 | 0,00
|  | MAÑANA: | DIRECTOS | 0 | 0 | 0 | 0 | 0 | 0,00
|  | 08:30 - 09:00 | DERECHA | 0 | 0 | 0 | 0 | 0 | 0,00
|  |  | IZQUIERDA | 0 | 0 | 0 | 0 | 0 | 0,00
|  | MEDIO DÍA: | DIRECTOS | 0 | 0 | 0 | 0 | 0 | 0,00
|  | 12:00 - 12:30 | DERECHA | 0 | 0 | 0 | 0 | 0 | 0,00
|  |  | IZQUIERDA | 0 | 0 | 0 | 0 | 0 | 0,00
|  | TARDE: | DIRECTOS | 0 | 0 | 0 | 0 | 0 | 0,00
|  | 18:00 - 18:30 | DERECHA | 0 | 0 | 0 | 0 | 0 | 0,00
4 (OR-OCC) | 2 |  | IZQUIERDA | 88 | 258 | 0 | 12 | 332 | 61.5385
|  | MAÑANA: | DIRECTOS | 68 | 156 | 0 | 7 | 207.5 | 38.4615
|  | 09:00 - 09:30 | DERECHA | 0 | 0 | 0 | 0 | 0 | 0,00
|  |  | IZQUIERDA | 117 | 254 | 0 | 13 | 345 | 57.1665
|  | MEDIO DÍA: | DIRECTOS | 55 | 231 | 0 | 0 | 258.5 | 42.8335
|  | 12:30 - 13:00 | DERECHA | 0 | 0 | 0 | 0 | 0 | 0,00
|  |  | IZQUIERDA | 113 | 323 | 1 | 3 | 389 | 69.4023
|  | TARDE: | DIRECTOS | 51 | 141 | 0 | 2 | 171.5 | 30.5977
|  | 18:30 - 19:00 | DERECHA | 0 | 0 | 0 | 0 | 0 | 0,00
OBSERVACIONES:

## DIAGRAMA DE VOL
CONTRATO DE CONCESION DE AMOBLAMIENTO URBANO
SISTEMA DE SEMAFIRIZACION
VOLUMENES VEHICULARES DE INTERSECCION SEMAFORIZADA
CIUDAD |  | BARRANQUILLA | [8 empty] | INTERSECCIÓN |  |  | CALLE 70 X CARRERA 45 | [6 empty] | Nº EXTERNO |  |  | 2373 | [7 empty] | FECHA |  | 2016-12-28
|  |  | MAÑANA | [14 empty] | MEDIO DIA | [13 empty] | TARDE
TIEMPO | 7:45 | 8:00 | 8:15 | 8:30 | 8:45 | 9:00 | 9:15 | 9:30 | 9:45 | 10:00 |  | 11:15 | 11:30 | 11:45 | 12:00 | 12:15 | 12:30 | 12:45 | 13:00 | 13:15 | 13:30 | 13:45 | 14:00 | 14:15 | 14:30 | 14:45 | 15:00 | 16:15 | 16:30 | 16:45 | 17:00 | 17:15 | 17:30 | 17:45 | 18:00 | 18:15 | 18:30 | 18:45 | 19:00 | 7:45 | 8:00 | 8:15 | 8:30 | 8:45 | 9:00 | 9:15 | 9:30 | 9:45 | 10:00 | 11:15 | 11:30 | 11:45 | 12:00 | 12:15 | 12:30 | 12:45 | 13:00 | 13:15 | 13:30 | 13:45 | 14:00 | 14:15 | 14:30 | 14:45 | 15:00 | 16:15 | 16:30 | 16:45 | 17:00 | 17:15 | 17:30 | 17:45 | 18:00 | 18:15 | 18:30 | 18:45 | 19:00
[19 empty] | GRUPO |  | 1 | [21 empty] | 1044 | 1072 | 1112 | 1099.5 | 1108 | 1145.5 | 1113 |  |  |  | 1185.5 | 1203 | 1198.5 | 1178.5 | 1158.5 | 1144.5 | 1107 | 1021.5 | 957 | 945 | 974.5 | 1073 | 1203 |  |  |  | 860 | 1117 | 1215.5 | 1249 | 1270 | 1357.5 | 1333 | 1295 | 1245
VOL-15MIN | 231 | 238 | 290 | 285 | 259 | 278 | 277.5 | 293.5 | 296.5 | 245.5 |  | 271.5 | 304 | 310.5 | 299.5 | 289 | 299.5 | 290.5 | 279.5 | 275 | 262 | 205 | 215 | 263 | 291.5 | 303.5 | 345 | 0 | 250.5 | 303.5 | 306 | 257 | 349 | 337 | 327 | 344.5 | 324.5 | 299 | 277
VOL-HORA |  |  |  | 1044 | 1072 | 1112 | 1099.5 | 1108 | 1145.5 | 1113 |  |  |  |  | 1185.5 | 1203 | 1198.5 | 1178.5 | 1158.5 | 1144.5 | 1107 | 1021.5 | 957 | 945 | 974.5 | 1073 | 1203 |  |  |  | 860 | 1117 | 1215.5 | 1249 | 1270 | 1357.5 | 1333 | 1295 | 1245
MOV DIRC |  | IZQ | 0% |  | DIR | 97.66% |  | DER | 2.34% |  |  |  |  | IZQ | 0% |  |  |  | DIR | 93.49% |  |  |  | DER | 6.506% |  |  |  | IZQ | 0% |  |  |  | DIR | 93.13% |  |  | DER | 6.867%
VOL MAX | 1145.5 | IZQ | 0 |  | DIR | 1118.692 |  | DER | 26.808 |  |  | 1203 |  | IZQ | 0 |  |  |  | DIR | 1124.7331 |  |  |  | DER | 78.2669 |  |  | 1357.5 | IZQ | 0 |  |  |  | DIR | 1264.2811 |  |  | DER | 93.2189
[19 empty] | GRUPO |  | 2
VOL-15MIN | [42 empty] | 0 | 0 | 0 | 0 | 0 | 0 | 0 |  |  |  | 0 | 0 | 0 | 0 | 0 | 0 | 0 | 0 | 0 | 0 | 0 | 0 | 0 |  |  |  | 0 | 0 | 0 | 0 | 0 | 0 | 0 | 0 | 0
VOL-HORA |  |  |  | 0 | 0 | 0 | 0 | 0 | 0 | 0 |  |  |  |  | 0 | 0 | 0 | 0 | 0 | 0 | 0 | 0 | 0 | 0 | 0 | 0 | 0 |  |  |  | 0 | 0 | 0 | 0 | 0 | 0 | 0 | 0 | 0 |  |  |  | 279.5 | 299.5 | 315 | 326.5 | 334.5 | 342 | 356.5 |  |  |  | 424 | 409 | 386.5 | 370.5 | 365.5 | 362 | 354 | 336.5 | 334.5 | 349.5 | 387 | 410.5 | 434 |  |  |  | 458 | 474 | 464 | 445.5 | 443 | 404 | 387.5 | 370.5 | 350
MOV DIRC |  | IZQ | 0% |  | DIR | 0% |  | DER | 0% |  |  |  |  | IZQ | 0% |  |  |  | DIR | 0% |  |  |  | DER | 0% |  |  |  | IZQ | 0% |  |  |  | DIR | 0% |  |  | DER | 0% |  |  |  | 0 | 0 | 0 | 0 | 0 | 0 | 0 |  |  |  | 0 | 0 | 0 | 0 | 0 | 0 | 0 | 0 | 0 | 0 | 0 | 0 | 0 |  |  |  | 0 | 0 | 0 | 0 | 0 | 0 | 0 | 0 | 0
[19 empty] | GRUPO |  | 3 | [21 empty] | 1323.5 | 1371.5 | 1427 | 1426 | 1442.5 | 1487.5 | 1469.5 |  |  |  | 1609.5 | 1612 | 1585 | 1549 | 1524 | 1506.5 | 1461 | 1358 | 1291.5 | 1294.5 | 1361.5 | 1483.5 | 1637 |  |  |  | 1318 | 1591 | 1679.5 | 1694.5 | 1713 | 1761.5 | 1720.5 | 1665.5 | 1595
VOL-15MIN
VOL-HORA |  |  |  | 0 | 0 | 0 | 0 | 0 | 0 | 0 |  |  |  |  | 0 | 0 | 0 | 0 | 0 | 0 | 0 | 0 | 0 | 0 | 0 | 0 | 0 |  |  |  | 0 | 0 | 0 | 0 | 0 | 0 | 0 | 0 | 0
MOV DIRC |  | IZQ | 0% |  | DIR | 0% |  | DER | 0% |  |  |  |  | IZQ | 0% |  |  |  | DIR | 0% |  |  |  | DER | 0% |  |  |  | IZQ | 0% |  |  |  | DIR | 0% |  |  | DER | 0%
[19 empty] | GRUPO |  | 4
VOL-15MIN | 59 | 68.5 | 76.5 | 75.5 | 79 | 84 | 88 | 83.5 | 86.5 | 98.5 |  | 101 | 113 | 117 | 93 | 86 | 90.5 | 101 | 88 | 82.5 | 82.5 | 83.5 | 86 | 97.5 | 120 | 107 | 109.5 | 109.5 | 119 | 123.5 | 106 | 125.5 | 109 | 105 | 103.5 | 86.5 | 92.5 | 88 | 83
VOL-HORA |  |  |  | 279.5 | 299.5 | 315 | 326.5 | 334.5 | 342 | 356.5 |  |  |  |  | 424 | 409 | 386.5 | 370.5 | 365.5 | 362 | 354 | 336.5 | 334.5 | 349.5 | 387 | 410.5 | 434 |  |  |  | 458 | 474 | 464 | 445.5 | 443 | 404 | 387.5 | 370.5 | 350
MOV DIRC |  | IZQ | 61.54% |  | DIR | 38.46% |  | DER | 0% |  |  |  |  | IZQ | 57.17% |  |  |  | DIR | 42.83% |  |  |  | DER | 0% |  |  |  | IZQ | 69.4% |  |  |  | DIR | 30.6% |  |  | DER | 0%
VOL MAX | 356.5 | IZQ | 219.3846 |  | DIR | 137.1154 |  | DER | 0 |  |  | 434 |  | IZQ | 248.1027 |  |  |  | DIR | 185.8973 |  |  |  | DER | 0 |  |  | 474 | IZQ | 328.967 |  |  |  | DIR | 145.033 |  |  | DER | 0
[19 empty] | GRUPO |  | TOTAL
VOL-15MIN | 290 | 306.5 | 366.5 | 360.5 | 338 | 362 | 365.5 | 377 | 383 | 344 |  | 372.5 | 417 | 427.5 | 392.5 | 375 | 390 | 391.5 | 367.5 | 357.5 | 344.5 | 288.5 | 301 | 360.5 | 411.5 | 410.5 | 454.5 | 109.5 | 369.5 | 427 | 412 | 382.5 | 458 | 442 | 430.5 | 431 | 417 | 387 | 360
VOL-HORA |  |  |  | 1323.5 | 1371.5 | 1427 | 1426 | 1442.5 | 1487.5 | 1469.5 |  |  |  |  | 1609.5 | 1612 | 1585 | 1549 | 1524 | 1506.5 | 1461 | 1358 | 1291.5 | 1294.5 | 1361.5 | 1483.5 | 1637 |  |  |  | 1318 | 1591 | 1679.5 | 1694.5 | 1713 | 1761.5 | 1720.5 | 1665.5 | 1595
s
Constru eñales
S.A.