## G-1
SDB
Formato Nº 4: VOLUMEN DE ARRIBOS
CONTRATO No. : |  |  |  | DE OBRA
DIRECCIÓN : |  |  | CL 79 - CR 42B |  |  |  |  | CRUCE No. : |  |  | 7942B |  |  |  | GRUPO No. : |  |  | 1 (N-S)
AFORADOR : |  |  | GEOVANNIS GONZALEZ |  |  |  |  | No. CARRILES : |  |  | 1 |  |  |  | FECHA : |  |  | 2016-12-01
HORAS | VEHÍCULOS |  |  |  | TOTAL V. Eq. | TOTAL V. Eq/H | HORAS | VEHÍCULOS |  |  |  | TOTAL V. Eq. | TOTAL V. Eq/H | HORAS | VEHÍCULOS |  |  |  | TOTAL V. Eq. | TOTAL V. Eq/H
| M | A | B | C |  |  |  | M | A | B | C |  |  |  | M | A | B | C
7:30 7:45 | 9 | 15 | 3 | 1 | 28 |  | 11:45 12:00 | 27 | 75 | 1 | 4 | 100.5 | 409 | 16:00 16:15 | 25 | 79 | 1 | 1 | 96
7:45 8:00 | 14 | 26 | 1 | 0 | 35 |  | 12:00 12:15 | 33 | 77 | 1 | 0 | 95.5 | 413.5 | 16:15 16:30 | 28 | 102 | 2 | 1 | 122.5
8:00 8:15 | 21 | 44 | 1 | 0 | 56.5 |  | 12:15 12:30 | 35 | 75 | 2 | 1 | 99 | 383.5 | 16:30 16:45 | 19 | 95 | 1 | 2 | 111.5
8:15 8:30 | 21 | 46 | 2 | 0 | 60.5 | 180 | 12:30 12:45 | 24 | 97 | 1 | 2 | 116 | 411 | 16:45 17:00 | 24 | 82 | 3 | 0 | 100 | 430
8:30 8:45 | 28 | 52 | 2 | 1 | 72.5 | 224.5 | 12:45 13:00 | 30 | 78 | 1 | 1 | 97.5 | 408 | 17:00 17:15 | 34 | 87 | 1 | 2 | 111 | 445
8:45 9:00 | 18 | 45 | 2 | 0 | 58 | 247.5 | 13:00 13:15 | 24 | 65 | 1 | 1 | 81.5 | 394 | 17:15 17:30 | 38 | 98 | 2 | 0 | 121 | 443.5
9:00 9:15 | 24 | 60 | 1 | 0 | 74 | 265 | 13:15 13:30 | 19 | 52 | 1 | 1 | 66 | 361 | 17:30 17:45 | 32 | 100 | 0 | 0 | 116 | 448
9:15 9:30 | 21 | 64 | 1 | 1 | 79 | 283.5 | 13:30 13:45 | 12 | 31 | 1 | 1 | 41.5 | 286.5 | 17:45 18:00 | 41 | 86 | 2 | 3 | 118 | 466
9:30 9:45 | 27 | 70 | 2 | 1 | 90 | 301 | 13:45 14:00 | 16 | 46 | 1 | 2 | 61 | 250 | 18:00 18:15 | 41 | 97 | 2 | 1 | 124 | 479
9:45 10:00 | 22 | 81 | 1 | 3 | 101.5 | 344.5 | 14:00 14:15 | 12 | 63 | 1 | 0 | 71 | 239.5 | 18:15 18:30 | 43 | 80 | 3 | 0 | 107.5 | 465.5
11:00 11:15 | 24 | 70 | 2 | 2 | 91 |  | 14:15 14:30 | 20 | 84 | 3 | 0 | 100 | 273.5 | 18:30 18:45 | 43 | 82 | 1 | 0 | 105.5 | 455
11:15 11:30 | 18 | 111 | 2 | 2 | 129 |  | 14:30 14:45 | 28 | 99 | 1 | 3 | 122.5 | 354.5 | 18:45 19:00 | 35 | 73 | 1 | 0 | 92.5 | 429.5
11:30 11:45 | 31 | 64 | 2 | 2 | 88.5 |  | 14:45 15:00 | 26 | 73 | 1 | 2 | 93 | 386.5
MAÑANA |  | VOLUMEN MÁX = |  |  |  | 344.5 | MEDIO DÍA |  | VOLUMEN MÁX = |  |  |  | 413.5 | TARDE |  | VOLUMEN MÁX = |  |  |  | 479
|  | HORA MAX VOL |  |  | 9:00 - 10:00 |  |  |  | HORA MAX VOL |  |  | 11:15 - 12:15 |  |  |  | HORA MAX VOL |  |  | 17:15 - 18:15
OBSERVACIONES:
11:00 11:15
11:15 11:30
11:30 11:45
11:45 12:00
12:00 12:15
12:15 12:30
12:30 12:45
12:45 13:00
13:00 13:15
13:15 13:30
13:30 13:45
13:45 14:00
14:00 14:15
14:15 14:30
14:30 14:45
14:45 15:00

## G-2
SDB
Formato Nº 4: VOLUMEN DE ARRIBOS
CONTRATO No. : |  |  |  | DE OBRA
DIRECCIÓN : |  |  | CL 79 - CR 42B |  |  |  |  | CRUCE No. : |  |  | 7942B |  |  |  | GRUPO No. : |  |  | 2 (S-N)
AFORADOR : |  |  | ADOLFREDO FLOREZ |  |  |  |  | No. CARRILES : |  |  | 1 |  |  |  | FECHA : |  |  | 2016-12-01
HORAS | VEHÍCULOS |  |  |  | TOTAL V. Eq. | TOTAL V. Eq/H | HORAS | VEHÍCULOS |  |  |  | TOTAL V. Eq. | TOTAL V. Eq/H | HORAS | VEHÍCULOS |  |  |  | TOTAL V. Eq. | TOTAL V. Eq/H
| M | A | B | C |  |  |  | M | A | B | C |  |  |  | M | A | B | C
7:30 7:45 | 86 | 95 | 0 | 0 | 138 |  | 11:45 12:00 | 16 | 45 | 0 | 3 | 60.5 | 234.5 | 16:00 16:15 | 20 | 36 | 0 | 0 | 46
7:45 8:00 | 113 | 105 | 0 | 1 | 164 |  | 12:00 12:15 | 24 | 42 | 0 | 0 | 54 | 243.5 | 16:15 16:30 | 26 | 40 | 0 | 0 | 53
8:00 8:15 | 98 | 91 | 0 | 2 | 145 |  | 12:15 12:30 | 22 | 49 | 1 | 1 | 64.5 | 259 | 16:30 16:45 | 31 | 38 | 0 | 0 | 53.5
8:15 8:30 | 56 | 59 | 0 | 2 | 92 | 539 | 12:30 12:45 | 18 | 55 | 0 | 1 | 66.5 | 245.5 | 16:45 17:00 | 26 | 30 | 0 | 1 | 45.5 | 198 |  | 212.5
8:30 8:45 | 38 | 70 | 0 | 1 | 91.5 | 492.5 | 12:45 13:00 | 20 | 52 | 0 | 0 | 62 | 247 | 17:00 17:15 | 27 | 38 | 0 | 2 | 56.5 | 208.5 |  | 226
8:45 9:00 | 56 | 90 | 0 | 2 | 123 | 451.5 | 13:00 13:15 | 32 | 55 | 0 | 1 | 73.5 | 266.5 | 17:15 17:30 | 27 | 36 | 0 | 1 | 52 | 207.5 |  | 233.5
9:00 9:15 | 39 | 61 | 0 | 1 | 83 | 389.5 | 13:15 13:30 | 38 | 59 | 0 | 0 | 78 | 280 | 17:30 17:45 | 24 | 44 | 0 | 1 | 58.5 | 212.5 |  | 234
9:15 9:30 | 34 | 68 | 0 | 2 | 90 | 387.5 | 13:30 13:45 | 41 | 60 | 0 | 1 | 83 | 296.5 | 17:45 18:00 | 28 | 40 | 0 | 0 | 54 | 221 |  | 248
9:30 9:45 | 21 | 56 | 0 | 0 | 66.5 | 362.5 | 13:45 14:00 | 48 | 74 | 0 | 0 | 98 | 332.5 | 18:00 18:15 | 31 | 56 | 1 | 0 | 73.5 | 238 |  | 248
9:45 10:00 | 33 | 48 | 0 | 2 | 69.5 | 309 | 14:00 14:15 | 28 | 51 | 1 | 2 | 72 | 331 | 18:15 18:30 | 12 | 32 | 0 | 2 | 43 | 229 |  | 262
11:00 11:15 | 18 | 36 | 0 | 0 | 45 |  | 14:15 14:30 | 20 | 63 | 0 | 1 | 75.5 | 328.5 | 18:30 18:45 | 14 | 39 | 2 | 0 | 50 | 220.5 |  | 275
11:15 11:30 | 14 | 40 | 1 | 0 | 49 |  | 14:30 14:45 | 23 | 52 | 0 | 2 | 68.5 | 314 | 18:45 19:00 | 10 | 36 | 0 | 0 | 41 | 207.5 |  | 276
11:30 11:45 | 29 | 63 | 0 | 1 | 80 |  | 14:45 15:00 | 33 | 49 | 1 | 3 | 75 | 291
MAÑANA |  | VOLUMEN MÁX = |  |  |  | 539 | MEDIO DÍA |  | VOLUMEN MÁX = |  |  |  | 332.5 | TARDE |  | VOLUMEN MÁX = |  |  |  | 238
|  | HORA MAX VOL |  |  | 7:30 - 8:30 |  |  |  | HORA MAX VOL |  |  | 13:00 - 14:00 |  |  |  | HORA MAX VOL |  |  | 17:15 - 18:15
OBSERVACIONES:
11:00 11:15
11:15 11:30
11:30 11:45
11:45 12:00
12:00 12:15
12:15 12:30
12:30 12:45
12:45 13:00
13:00 13:15
13:15 13:30
13:30 13:45
13:45 14:00
14:00 14:15
14:15 14:30
14:30 14:45
14:45 15:00

## G-2A
SDB
Formato Nº 4: VOLUMEN DE ARRIBOS
CONTRATO No. : |  |  |  | DE OBRA
DIRECCIÓN : |  |  | CL 79 - CR 42B |  |  |  |  | CRUCE No. : |  |  | 7942B |  |  |  | GRUPO No. : |  |  | 2A (S-N)
AFORADOR : |  |  | JHONY NAVARRO |  |  |  |  | No. CARRILES : |  |  | 1 |  |  |  | FECHA : |  |  | 2016-12-01
HORAS | VEHÍCULOS |  |  |  | TOTAL V. Eq. | TOTAL V. Eq/H | HORAS | VEHÍCULOS |  |  |  | TOTAL V. Eq. | TOTAL V. Eq/H | HORAS | VEHÍCULOS |  |  |  | TOTAL V. Eq. | TOTAL V. Eq/H
| M | A | B | C |  |  |  | M | A | B | C |  |  |  | M | A | B | C
7:30 7:45 | 16 | 25 | 3 | 0 | 39 |  | 11:45 12:00 | 7 | 18 | 3 | 1 | 30 | 108.5 | 16:00 16:15 | 4 | 16 | 3 | 1 | 26.5 |  |  |  | 11:15 - 12:15 | 803.5
7:45 8:00 | 17 | 32 | 4 | 0 | 48.5 |  | 12:00 12:15 | 5 | 28 | 2 | 2 | 39.5 | 124 | 16:15 16:30 | 6 | 12 | 3 | 0 | 21 |  |  |  | 13:45 - 14:45 | 804.5
8:00 8:15 | 11 | 22 | 3 | 0 | 33.5 |  | 12:15 12:30 | 2 | 25 | 2 | 1 | 32.5 | 135.5 | 16:30 16:45 | 1 | 16 | 3 | 1 | 25 |  |  |  | 11:00 - 12:00 | 810
8:15 8:30 | 5 | 29 | 4 | 2 | 44.5 | 165.5 | 12:30 12:45 | 4 | 18 | 2 | 1 | 26.5 | 128.5 | 16:45 17:00 | 3 | 16 | 1 | 0 | 19.5 | 92 | 8:00 - 9:00 | 917 | 12:30 - 13:30 | 810.5 | 16:00 - 17:00 | 0
8:30 8:45 | 9 | 33 | 4 | 1 | 48 | 174.5 | 12:45 13:00 | 2 | 16 | 2 | 1 | 23.5 | 122 | 17:00 17:15 | 9 | 22 | 6 | 0 | 38.5 | 104 | 8:30 - 9:30 | 927.5 | 12:00 - 13:00 | 813 | 16:15 - 17:15 | 0
8:45 9:00 | 9 | 30 | 4 | 3 | 50 | 176 | 13:00 13:15 | 2 | 14 | 5 | 2 | 30 | 112.5 | 17:15 17:30 | 9 | 23 | 2 | 1 | 34 | 117 | 7:45 - 8:45 | 941.5 | 12:15 - 13:15 | 813.5 | 16:30 - 17:30 | 0
9:00 9:15 | 14 | 21 | 4 | 1 | 38.5 | 181 | 13:15 13:30 | 4 | 13 | 3 | 1 | 23.5 | 103.5 | 17:30 17:45 | 5 | 27 | 4 | 0 | 37.5 | 129.5 | 7:30 - 8:30 | 942 | 14:00 - 15:00 | 814 | 16:45 - 17:45 | 0
9:15 9:30 | 10 | 19 | 3 | 0 | 30 | 166.5 | 13:30 13:45 | 6 | 19 | 2 | 0 | 26 | 103 | 17:45 18:00 | 3 | 25 | 2 | 0 | 30.5 | 140.5 | 8:15 - 9:15 | 946 | 11:45 - 12:45 | 816.5 | 17:00 - 18:00 | 0
9:30 9:45 | 11 | 28 | 3 | 1 | 42 | 160.5 | 13:45 14:00 | 8 | 26 | 2 | 1 | 36.5 | 116 | 18:00 18:15 | 3 | 22 | 2 | 0 | 27.5 | 129.5 | 8:45 - 9:45 | 963 | 11:30 - 12:30 | 817.5 | 17:15 - 18:15 | 0
9:45 10:00 | 6 | 13 | 4 | 1 | 26.5 | 137 | 14:00 14:15 | 5 | 23 | 2 | 0 | 29.5 | 115.5 | 18:15 18:30 | 2 | 22 | 3 | 0 | 29 | 124.5 | 9:00 - 10:00 | 967 | 13:15 - 14:15 | 826 | 17:30 - 18:30 | 0
11:00 11:15 | 5 | 13 | 3 | 1 | 24 |  | 14:15 14:30 | 5 | 25 | 2 | 1 | 34 | 126 | 18:30 18:45 | 4 | 25 | 2 | 1 | 33.5 | 120.5 |  |  | 13:30 - 14:30 | 830 | 17:45 - 18:45 | 0
11:15 11:30 | 4 | 10 | 2 | 2 | 21 |  | 14:30 14:45 | 4 | 22 | 3 | 4 | 40 | 140 | 18:45 19:00 | 2 | 20 | 2 | 0 | 25 | 115 |  |  | 12:45 - 13:45 | 839.5 | 18:00 - 19:00 | 0
11:30 11:45 | 6 | 24 | 2 | 1 | 33.5 |  | 14:45 15:00 | 5 | 23 | 3 | 2 | 36.5 | 140 | [9 empty] | 13:00 - 14:00 | 845.5
MAÑANA |  | VOLUMEN MÁX = |  |  |  | 181 | MEDIO DÍA |  | VOLUMEN MÁX = |  |  |  | 140 | TARDE |  | VOLUMEN MÁX = |  |  |  | 140.5
|  | HORA MAX VOL |  |  | 8:15 - 9:15 |  |  |  | HORA MAX VOL |  |  | 13:45 - 14:45 |  |  |  | HORA MAX VOL |  |  | 17:00 - 18:00 |  |  |  | HORA MAX VOL
OBSERVACIONES:
11:00 11:15
11:15 11:30
11:30 11:45
11:45 12:00
12:00 12:15
12:15 12:30
12:30 12:45
12:45 13:00
13:00 13:15
13:15 13:30
13:30 13:45
13:45 14:00
14:00 14:15
14:15 14:30
14:30 14:45
14:45 15:00

## G-4
SDB
Formato Nº 4: VOLUMEN DE ARRIBOS
CONTRATO No. : |  |  |  | DE OBRA
DIRECCIÓN : |  |  | CL 79 - CR 42B |  |  |  |  | CRUCE No. : |  |  | 7942B |  |  |  | GRUPO No. : |  |  | 4(OR-OCC)
AFORADOR : |  |  | JULIO VASQUEZ |  |  |  |  | No. CARRILES : |  |  | 1 |  |  |  | FECHA : |  |  | 2016-12-01
HORAS | VEHÍCULOS |  |  |  | TOTAL V. Eq. | TOTAL V. Eq/H | HORAS | VEHÍCULOS |  |  |  | TOTAL V. Eq. | TOTAL V. Eq/H | HORAS | VEHÍCULOS |  |  |  | TOTAL V. Eq. | TOTAL V. Eq/H
| M | A | B | C |  |  |  | M | A | B | C |  |  |  | M | A | B | C
7:30 7:45 | 11 | 14 | 0 | 0 | 19.5 |  | 11:45 12:00 | 12 | 20 | 0 | 0 | 26 | 67.5 | 16:00 16:15 | 11 | 14 | 0 | 0 | 19.5 |  |  |  | 12:45 - 13:45 | 929.5
7:45 8:00 | 17 | 16 | 0 | 0 | 24.5 |  | 12:00 12:15 | 7 | 17 | 0 | 0 | 20.5 | 73.5 | 16:15 16:30 | 9 | 19 | 1 | 1 | 28 |  |  |  | 12:00 - 13:00 | 932.5
8:00 8:15 | 19 | 28 | 1 | 0 | 39.5 |  | 12:15 12:30 | 7 | 23 | 0 | 0 | 26.5 | 87.5 | 16:30 16:45 | 7 | 20 | 0 | 0 | 23.5 |  |  |  | 12:30 - 13:30 | 944.5
8:15 8:30 | 25 | 33 | 0 | 0 | 45.5 | 129 | 12:30 12:45 | 11 | 19 | 0 | 0 | 24.5 | 97.5 | 16:45 17:00 | 5 | 19 | 0 | 1 | 24 | 95 | 9:00 - 10:00 | 1077.5 | 12:15 - 13:15 | 950 | 16:00 - 17:00 | 0
8:30 8:45 | 27 | 26 | 0 | 0 | 39.5 | 149 | 12:45 13:00 | 9 | 17 | 0 | 0 | 21.5 | 93 | 17:00 17:15 | 8 | 18 | 0 | 0 | 22 | 97.5 | 8:45 - 9:45 | 1084 | 11:30 - 12:30 | 986 | 16:15 - 17:15 | 0
8:45 9:00 | 24 | 18 | 0 | 0 | 30 | 154.5 | 13:00 13:15 | 7 | 15 | 0 | 0 | 18.5 | 91 | 17:15 17:30 | 11 | 16 | 0 | 0 | 21.5 | 91 | 8:30 - 9:30 | 1088 | 11:15 - 12:15 | 1007 | 16:30 - 17:30 | 0
9:00 9:15 | 18 | 19 | 0 | 1 | 30.5 | 145.5 | 13:15 13:30 | 8 | 14 | 0 | 0 | 18 | 82.5 | 17:30 17:45 | 4 | 41 | 0 | 0 | 43 | 110.5 | 8:15 - 9:15 | 1121.5 | 11:45 - 12:45 | 1015.5 | 16:45 - 17:45 | 0
9:15 9:30 | 21 | 18 | 0 | 0 | 28.5 | 128.5 | 13:30 13:45 | 11 | 21 | 0 | 0 | 26.5 | 84.5 | 17:45 18:00 | 12 | 29 | 0 | 0 | 35 | 121.5 | 8:00 - 9:00 | 1162.5 | 11:00 - 12:00 | 1028.5 | 17:00 - 18:00 | 0
9:30 9:45 | 13 | 22 | 0 | 0 | 28.5 | 117.5 | 13:45 14:00 | 9 | 19 | 0 | 0 | 23.5 | 86.5 | 18:00 18:15 | 15 | 33 | 0 | 0 | 40.5 | 140 | 7:45 - 8:45 | 1171 | 13:00 - 14:00 | 1031 | 17:15 - 18:15 | 0
9:45 10:00 | 10 | 16 | 0 | 0 | 21 | 108.5 | 14:00 14:15 | 7 | 17 | 0 | 0 | 20.5 | 88.5 | 18:15 18:30 | 16 | 31 | 0 | 0 | 39 | 157.5 | 7:30 - 8:30 | 1205.5 | 13:15 - 14:15 | 1036.5 | 17:30 - 18:30 | 0
11:00 11:15 | 11 | 9 | 0 | 0 | 14.5 |  | 14:15 14:30 | 19 | 25 | 0 | 2 | 39.5 | 110 | 18:30 18:45 | 10 | 21 | 0 | 0 | 26 | 140.5 |  |  | 13:30 - 14:30 | 1058.5 | 17:45 - 18:45 | 0
11:15 11:30 | 9 | 8 | 0 | 0 | 12.5 |  | 14:30 14:45 | 11 | 25 | 0 | 0 | 30.5 | 114 | 18:45 19:00 | 9 | 19 | 0 | 0 | 23.5 | 129 |  |  | 13:45 - 14:45 | 1091.5 | 18:00 - 19:00 | 0
11:30 11:45 | 7 | 11 | 0 | 0 | 14.5 |  | 14:45 15:00 | 12 | 17 | 0 | 0 | 23 | 113.5 | [9 empty] | 14:00 - 15:00 | 1132
MAÑANA |  | VOLUMEN MÁX = |  |  |  | 154.5 | MEDIO DÍA |  | VOLUMEN MÁX = |  |  |  | 114 | TARDE |  | VOLUMEN MÁX = |  |  |  | 157.5
|  | HORA MAX VOL |  |  | 8:00 - 9:00 |  |  |  | HORA MAX VOL |  |  | 13:45 - 14:45 |  |  |  | HORA MAX VOL |  |  | 17:30 - 18:30 |  |  |  | HORA MAX VOL
OBSERVACIONES:
11:00 11:15
11:15 11:30
11:30 11:45
11:45 12:00
12:00 12:15
12:15 12:30
12:30 12:45
12:45 13:00
13:00 13:15
13:15 13:30
13:30 13:45
13:45 14:00
14:00 14:15
14:15 14:30
14:30 14:45
14:45 15:00

## G-Totales
SDB
Formato Nº 7: VOLUMEN DE ARRIBOS TOTAL DE LA INTERSECCIÓN
CONTRATO No. : |  |  |  | DE OBRA
DIRECCIÓN : |  |  | CL 79 - CR 42B |  |  |  |  | CRUCE No. : |  |  | 7942B |  |  |  | FECHA : |  |  | 2016-12-01
HORAS | VEHÍCULOS |  |  |  | TOTAL V. Eq. | TOTAL V. Eq/H | HORAS | VEHÍCULOS |  |  |  | TOTAL V. Eq. | TOTAL V. Eq/H | HORAS | VEHÍCULOS |  |  |  | TOTAL V. Eq. | TOTAL V. Eq/H
| M | A | B | C |  |  |  | M | A | B | C |  |  |  | M | A | B | C
7:30 7:45 | 122 | 149 | 6 | 1 | 224.5 |  | 11:45 12:00 | 62 | 158 | 4 | 8 | 217 | 819.5 | 16:00 16:15 | 60 | 145 | 4 | 2 | 188 |  |  |  | 12:00 - 13:00 | 1745.5
7:45 8:00 | 161 | 179 | 5 | 1 | 272 |  | 12:00 12:15 | 69 | 164 | 3 | 2 | 209.5 | 854.5 | 16:15 16:30 | 69 | 173 | 6 | 2 | 224.5 |  |  |  | 12:30 - 13:30 | 1755
8:00 8:15 | 149 | 185 | 5 | 2 | 274.5 |  | 12:15 12:30 | 66 | 172 | 5 | 3 | 222.5 | 865.5 | 16:30 16:45 | 58 | 169 | 4 | 3 | 213.5 |  |  |  | 12:15 - 13:15 | 1763.5
8:15 8:30 | 107 | 167 | 6 | 4 | 242.5 | 1013.5 | 12:30 12:45 | 57 | 189 | 3 | 4 | 233.5 | 882.5 | 16:45 17:00 | 58 | 147 | 4 | 2 | 189 | 815 | 8:30 - 9:30 | 2015.5 | 12:45 - 13:45 | 1769 | 16:00 - 17:00 | 0
8:30 8:45 | 102 | 181 | 6 | 3 | 251.5 | 1040.5 | 12:45 13:00 | 61 | 163 | 3 | 2 | 204.5 | 870 | 17:00 17:15 | 78 | 165 | 7 | 4 | 228 | 855 | 9:00 - 10:00 | 2044.5 | 11:30 - 12:30 | 1803.5 | 16:15 - 17:15 | 0
8:45 9:00 | 107 | 183 | 6 | 5 | 261 | 1029.5 | 13:00 13:15 | 65 | 149 | 6 | 4 | 203.5 | 864 | 17:15 17:30 | 85 | 173 | 4 | 2 | 228.5 | 859 | 8:45 - 9:45 | 2047 | 11:15 - 12:15 | 1810.5 | 16:30 - 17:30 | 0
9:00 9:15 | 95 | 161 | 5 | 3 | 226 | 981 | 13:15 13:30 | 69 | 138 | 4 | 2 | 185.5 | 827 | 17:30 17:45 | 65 | 212 | 4 | 1 | 255 | 900.5 | 8:15 - 9:15 | 2067.5 | 11:45 - 12:45 | 1832 | 16:45 - 17:45 | 0
9:15 9:30 | 86 | 169 | 4 | 3 | 227.5 | 966 | 13:30 13:45 | 70 | 131 | 3 | 2 | 177 | 770.5 | 17:45 18:00 | 84 | 180 | 4 | 3 | 237.5 | 949 | 8:00 - 9:00 | 2079.5 | 11:00 - 12:00 | 1838.5 | 17:00 - 18:00 | 0
9:30 9:45 | 72 | 176 | 5 | 2 | 227 | 941.5 | 13:45 14:00 | 81 | 165 | 3 | 3 | 219 | 785 | 18:00 18:15 | 90 | 208 | 5 | 1 | 265.5 | 986.5 | 7:45 - 8:45 | 2112.5 | 13:15 - 14:15 | 1862.5 | 17:15 - 18:15 | 0
9:45 10:00 | 71 | 158 | 5 | 6 | 218.5 | 899 | 14:00 14:15 | 52 | 154 | 4 | 2 | 193 | 774.5 | 18:15 18:30 | 73 | 165 | 6 | 2 | 218.5 | 976.5 | 7:30 - 8:30 | 2147.5 | 13:00 - 14:00 | 1876.5 | 17:30 - 18:30 | 0
11:00 11:15 | 58 | 128 | 5 | 3 | 174.5 |  | 14:15 14:30 | 64 | 197 | 5 | 4 | 249 | 838 | 18:30 18:45 | 71 | 167 | 5 | 1 | 215 | 936.5 |  |  | 13:30 - 14:30 | 1888.5 | 17:45 - 18:45 | 0
11:15 11:30 | 45 | 169 | 5 | 4 | 211.5 |  | 14:30 14:45 | 66 | 198 | 4 | 9 | 261.5 | 922.5 | 18:45 19:00 | 56 | 148 | 3 | 0 | 182 | 881 |  |  | 13:45 - 14:45 | 1896 | 18:00 - 19:00 | 0
11:30 11:45 | 73 | 162 | 4 | 4 | 216.5 |  | 14:45 15:00 | 76 | 162 | 5 | 7 | 227.5 | 931 | [9 empty] | 14:00 - 15:00 | 1946
MAÑANA |  | VOLUMEN MÁX = |  |  |  | 1040.5 | MEDIO DÍA |  | VOLUMEN MÁX = |  |  |  | 931 | TARDE |  | VOLUMEN MÁX = |  |  |  | 986.5
|  | HORA MAX VOL |  |  | 7:45 - 8:45 |  |  |  | HORA MAX VOL |  |  | 14:00 - 15:00 |  |  |  | HORA MAX VOL |  |  | 17:15 - 18:15 |  |  |  | HORA MAX VOL
OBSERVACIONES:
11:00 11:15
11:15 11:30
11:30 11:45
11:45 12:00
12:00 12:15
12:15 12:30
12:30 12:45
12:45 13:00
13:00 13:15
13:15 13:30
13:30 13:45
13:45 14:00
14:00 14:15
14:15 14:30
14:30 14:45
14:45 15:00

## DIRECCIONALIDAD
SDB
Formato Nº 5: Volumen vehicular direccional
CONTRATO No.: |  | DE OBRA
DIRECCIÓN : |  | CL 79 - CR 42B |  |  |  |  | CRUCE No. : | 7942B
AFORADOR: |  | JULIO VASQUEZ |  |  |  |  | FECHA : | 2016-12-01
GRUPO No. | No. CARRILES | PERIODO | MOVIMIENTO | MOTOS | AUTOS | BUS | CAMIÓN | TOTAL EQUIVAL. | % DIRECC.
|  |  |  | M | A | B | C
1 (N-S) | 1 |  | IZQUIERDA | 10 | 18 | 0 | 0 | 23 | 37.7049
|  | MAÑANA: | DIRECTOS | 16 | 23 | 1 | 2 | 38 | 62.2951
|  | 07:30 - 08:00 | DERECHA | 0 | 0 | 0 | 0 | 0 | 0,00
|  |  | IZQUIERDA | 6 | 26 | 0 | 0 | 29 | 42.6471
|  | MEDIO DÍA: | DIRECTOS | 8 | 35 | 0 | 0 | 39 | 57.3529
|  | 11:00 - 11:30 | DERECHA | 0 | 0 | 0 | 0 | 0 | 0,00
|  |  | IZQUIERDA | 9 | 16 | 0 | 0 | 20.5 | 37.963
|  | TARDE: | DIRECTOS | 17 | 25 | 0 | 0 | 33.5 | 62.037
|  | 17:00 - 17:30 | DERECHA | 0 | 0 | 0 | 0 | 0 | 0,00
2 (S-N) | 1 |  | IZQUIERDA | 9 | 16 | 0 | 0 | 20.5 | 37.963
|  | MAÑANA: | DIRECTOS | 17 | 25 | 0 | 0 | 33.5 | 62.037
|  | 08:00 - 08:30 | DERECHA | 0 | 0 | 0 | 0 | 0 | 0,00
|  |  | IZQUIERDA | 0 | 2 | 0 | 0 | 2 | 3.2258
|  | MEDIO DÍA: | DIRECTOS | 7 | 35 | 5 | 3 | 56 | 90.3226
|  | 11:30 - 12:00 | DERECHA | 0 | 4 | 0 | 0 | 4 | 6.4516
|  |  | IZQUIERDA | 1 | 1 | 0 | 0 | 1.5 | 1.9608
|  | TARDE: | DIRECTOS | 7 | 40 | 6 | 6 | 70.5 | 92.1569
|  | 17:30 - 18:00 | DERECHA | 1 | 4 | 0 | 0 | 4.5 | 5.8824
2A (S-N) | 1 |  | IZQUIERDA | 0 | 2 | 0 | 0 | 2 | 3.4188
|  | MAÑANA: | DIRECTOS | 4 | 40 | 4 | 1 | 52.5 | 89.7436
|  | 08:30 - 09:00 | DERECHA | 2 | 3 | 0 | 0 | 4 | 6.8376
|  |  | IZQUIERDA | 0 | 0 | 0 | 0 | 0 | 0,00
|  | MEDIO DÍA: | DIRECTOS | 38 | 67 | 0 | 0 | 86 | 94.5055
|  | 12:00 - 12:30 | DERECHA | 0 | 5 | 0 | 0 | 5 | 5.4945
|  |  | IZQUIERDA | 0 | 0 | 0 | 0 | 0 | 0,00
|  | TARDE: | DIRECTOS | 52 | 95 | 1 | 5 | 135.5 | 94.4251
|  | 18:00 - 18:30 | DERECHA | 4 | 6 | 0 | 0 | 8 | 5.5749
4 (OR-OCC) | 1 |  | IZQUIERDA | 5 | 11 | 0 | 1 | 16 | 36.7816
|  | MAÑANA: | DIRECTOS | 0 | 0 | 0 | 0 | 0 | 0,00
|  | 09:00 - 09:30 | DERECHA | 9 | 23 | 0 | 0 | 27.5 | 63.2184
|  |  | IZQUIERDA | 5 | 11 | 0 | 1 | 16 | 28.5714
|  | MEDIO DÍA: | DIRECTOS | 0 | 0 | 0 | 0 | 0 | 0,00
|  | 12:30 - 13:00 | DERECHA | 18 | 31 | 0 | 0 | 40 | 71.4286
|  |  | IZQUIERDA | 6 | 15 | 0 | 0 | 18 | 36.3636
|  | TARDE: | DIRECTOS | 0 | 0 | 0 | 0 | 0 | 0,00
|  | 18:30 - 19:00 | DERECHA | 13 | 25 | 0 | 0 | 31.5 | 63.6364
OBSERVACIONES:

## DIAGRAMA DE VOL
CONTRATO DE CONCESION DE AMOBLAMIENTO URBANO
SISTEMA DE SEMAFIRIZACION
VOLUMENES VEHICULARES DE INTERSECCION SEMAFORIZADA
CIUDAD |  | BARRANQUILLA | [8 empty] | INTERSECCIÓN |  |  | CL 79 - CR 42B | [6 empty] | Nº EXTERNO |  |  | 7942B | [7 empty] | FECHA |  | 2016-12-01
|  |  | MAÑANA | [14 empty] | MEDIO DIA | [13 empty] | TARDE
TIEMPO | 7:45 | 8:00 | 8:15 | 8:30 | 8:45 | 9:00 | 9:15 | 9:30 | 9:45 | 10:00 |  | 11:15 | 11:30 | 11:45 | 12:00 | 12:15 | 12:30 | 12:45 | 13:00 | 13:15 | 13:30 | 13:45 | 14:00 | 14:15 | 14:30 | 14:45 | 15:00 | 16:15 | 16:30 | 16:45 | 17:00 | 17:15 | 17:30 | 17:45 | 18:00 | 18:15 | 18:30 | 18:45 | 19:00 | 7:45 | 8:00 | 8:15 | 8:30 | 8:45 | 9:00 | 9:15 | 9:30 | 9:45 | 10:00 | 11:15 | 11:30 | 11:45 | 12:00 | 12:15 | 12:30 | 12:45 | 13:00 | 13:15 | 13:30 | 13:45 | 14:00 | 14:15 | 14:30 | 14:45 | 15:00 | 16:15 | 16:30 | 16:45 | 17:00 | 17:15 | 17:30 | 17:45 | 18:00 | 18:15 | 18:30 | 18:45 | 19:00
[19 empty] | GRUPO |  | 1 | [21 empty] | 180 | 224.5 | 247.5 | 265 | 283.5 | 301 | 344.5 |  |  |  | 409 | 413.5 | 383.5 | 411 | 408 | 394 | 361 | 286.5 | 250 | 239.5 | 273.5 | 354.5 | 386.5 |  |  |  | 430 | 445 | 443.5 | 448 | 466 | 479 | 465.5 | 455 | 429.5
VOL-15MIN | 28 | 35 | 56.5 | 60.5 | 72.5 | 58 | 74 | 79 | 90 | 101.5 |  | 91 | 129 | 88.5 | 100.5 | 95.5 | 99 | 116 | 97.5 | 81.5 | 66 | 41.5 | 61 | 71 | 100 | 122.5 | 93 | 96 | 122.5 | 111.5 | 100 | 111 | 121 | 116 | 118 | 124 | 107.5 | 105.5 | 92.5
VOL-HORA |  |  |  | 180 | 224.5 | 247.5 | 265 | 283.5 | 301 | 344.5 |  |  |  |  | 409 | 413.5 | 383.5 | 411 | 408 | 394 | 361 | 286.5 | 250 | 239.5 | 273.5 | 354.5 | 386.5 |  |  |  | 430 | 445 | 443.5 | 448 | 466 | 479 | 465.5 | 455 | 429.5
MOV DIRC |  | IZQ | 37.7% |  | DIR | 62.3% |  | DER | 0% |  |  |  |  | IZQ | 42.65% |  |  |  | DIR | 57.35% |  |  |  | DER | 0% |  |  |  | IZQ | 37.96% |  |  |  | DIR | 62.04% |  |  | DER | 0%
[19 empty] | GRUPO |  | 2
VOL-15MIN | 138 | 164 | 145 | 92 | 91.5 | 123 | 83 | 90 | 66.5 | 69.5 |  | 45 | 49 | 80 | 60.5 | 54 | 64.5 | 66.5 | 62 | 73.5 | 78 | 83 | 98 | 72 | 75.5 | 68.5 | 75 | 46 | 53 | 53.5 | 45.5 | 56.5 | 52 | 58.5 | 54 | 73.5 | 43 | 50 | 41 |  |  |  | 539 | 492.5 | 451.5 | 389.5 | 387.5 | 362.5 | 309 |  |  |  | 234.5 | 243.5 | 259 | 245.5 | 247 | 266.5 | 280 | 296.5 | 332.5 | 331 | 328.5 | 314 | 291 |  |  |  | 198 | 208.5 | 207.5 | 212.5 | 221 | 238 | 229 | 220.5 | 207.5
VOL-HORA |  |  |  | 539 | 492.5 | 451.5 | 389.5 | 387.5 | 362.5 | 309 |  |  |  |  | 234.5 | 243.5 | 259 | 245.5 | 247 | 266.5 | 280 | 296.5 | 332.5 | 331 | 328.5 | 314 | 291 |  |  |  | 198 | 208.5 | 207.5 | 212.5 | 221 | 238 | 229 | 220.5 | 207.5 |  |  |  | 129 | 149 | 154.5 | 145.5 | 128.5 | 117.5 | 108.5 |  |  |  | 67.5 | 73.5 | 87.5 | 97.5 | 93 | 91 | 82.5 | 84.5 | 86.5 | 88.5 | 110 | 114 | 113.5 |  |  |  | 95 | 97.5 | 91 | 110.5 | 121.5 | 140 | 157.5 | 140.5 | 129
MOV DIRC |  | IZQ | 37.96% |  | DIR | 62.04% |  | DER | 0% |  |  |  |  | IZQ | 3.226% |  |  |  | DIR | 90.32% |  |  |  | DER | 6.452% |  |  |  | IZQ | 1.961% |  |  |  | DIR | 92.16% |  |  | DER | 5.882% |  |  |  | 165.5 | 174.5 | 176 | 181 | 166.5 | 160.5 | 137 |  |  |  | 108.5 | 124 | 135.5 | 128.5 | 122 | 112.5 | 103.5 | 103 | 116 | 115.5 | 126 | 140 | 140 |  |  |  | 92 | 104 | 117 | 129.5 | 140.5 | 129.5 | 124.5 | 120.5 | 115
[19 empty] | GRUPO |  | 3 | [21 empty] | 1013.5 | 1040.5 | 1029.5 | 981 | 966 | 941.5 | 899 |  |  |  | 819.5 | 854.5 | 865.5 | 882.5 | 870 | 864 | 827 | 770.5 | 785 | 774.5 | 838 | 922.5 | 931 |  |  |  | 815 | 855 | 859 | 900.5 | 949 | 986.5 | 976.5 | 936.5 | 881
VOL-15MIN | 39 | 48.5 | 33.5 | 44.5 | 48 | 50 | 38.5 | 30 | 42 | 26.5 |  | 24 | 21 | 33.5 | 30 | 39.5 | 32.5 | 26.5 | 23.5 | 30 | 23.5 | 26 | 36.5 | 29.5 | 34 | 40 | 36.5 | 26.5 | 21 | 25 | 19.5 | 38.5 | 34 | 37.5 | 30.5 | 27.5 | 29 | 33.5 | 25
VOL-HORA |  |  |  | 165.5 | 174.5 | 176 | 181 | 166.5 | 160.5 | 137 |  |  |  |  | 108.5 | 124 | 135.5 | 128.5 | 122 | 112.5 | 103.5 | 103 | 116 | 115.5 | 126 | 140 | 140 |  |  |  | 92 | 104 | 117 | 129.5 | 140.5 | 129.5 | 124.5 | 120.5 | 115
MOV DIRC |  | IZQ | 3.419% |  | DIR | 89.74% |  | DER | 6.838% |  |  |  |  | IZQ | 0% |  |  |  | DIR | 94.51% |  |  |  | DER | 5.495% |  |  |  | IZQ | 0% |  |  |  | DIR | 94.43% |  |  | DER | 5.575%
[19 empty] | GRUPO |  | 4
VOL-15MIN | 19.5 | 24.5 | 39.5 | 45.5 | 39.5 | 30 | 30.5 | 28.5 | 28.5 | 21 |  | 14.5 | 12.5 | 14.5 | 26 | 20.5 | 26.5 | 24.5 | 21.5 | 18.5 | 18 | 26.5 | 23.5 | 20.5 | 39.5 | 30.5 | 23 | 19.5 | 28 | 23.5 | 24 | 22 | 21.5 | 43 | 35 | 40.5 | 39 | 26 | 23.5
VOL-HORA |  |  |  | 129 | 149 | 154.5 | 145.5 | 128.5 | 117.5 | 108.5 |  |  |  |  | 67.5 | 73.5 | 87.5 | 97.5 | 93 | 91 | 82.5 | 84.5 | 86.5 | 88.5 | 110 | 114 | 113.5 |  |  |  | 95 | 97.5 | 91 | 110.5 | 121.5 | 140 | 157.5 | 140.5 | 129
MOV DIRC |  | IZQ | 36.78% |  | DIR | 0% |  | DER | 63.22% |  |  |  |  | IZQ | 28.57% |  |  |  | DIR | 0% |  |  |  | DER | 71.43% |  |  |  | IZQ | 36.36% |  |  |  | DIR | 0% |  |  | DER | 63.64%
[19 empty] | GRUPO |  | TOTAL
VOL-15MIN | 224.5 | 272 | 274.5 | 242.5 | 251.5 | 261 | 226 | 227.5 | 227 | 218.5 |  | 174.5 | 211.5 | 216.5 | 217 | 209.5 | 222.5 | 233.5 | 204.5 | 203.5 | 185.5 | 177 | 219 | 193 | 249 | 261.5 | 227.5 | 188 | 224.5 | 213.5 | 189 | 228 | 228.5 | 255 | 237.5 | 265.5 | 218.5 | 215 | 182
VOL-HORA |  |  |  | 1013.5 | 1040.5 | 1029.5 | 981 | 966 | 941.5 | 899 |  |  |  |  | 819.5 | 854.5 | 865.5 | 882.5 | 870 | 864 | 827 | 770.5 | 785 | 774.5 | 838 | 922.5 | 931 |  |  |  | 815 | 855 | 859 | 900.5 | 949 | 986.5 | 976.5 | 936.5 | 881
s
Constru eñales
S.A.