## G-1
SDB
Formato Nº 4: VOLUMEN DE ARRIBOS
CONTRATO No. : |  |  |  | DE OBRA
DIRECCIÓN : |  |  | CALLE 72 X CARRERA 58 |  |  |  |  | CRUCE No. : |  |  | 7258 |  |  |  | GRUPO No. : |  |  | 1 (N-S)
AFORADOR : |  |  | GEOVANNIS GONZALES |  |  |  |  | No. CARRILES : |  |  | 2 |  |  |  | FECHA : |  |  | 2016-03-16
HORAS | VEHÍCULOS |  |  |  | TOTAL V. Eq. | TOTAL V. Eq/H | HORAS | VEHÍCULOS |  |  |  | TOTAL V. Eq. | TOTAL V. Eq/H | HORAS | VEHÍCULOS |  |  |  | TOTAL V. Eq. | TOTAL V. Eq/H
| M | A | B | C |  |  |  | M | A | B | C |  |  |  | M | A | B | C
7:30 7:45 | 35 | 181 | 19 | 1 | 239 |  | 11:45 12:00 | 35 | 122 | 12 | 4 | 173.5 | 724 | 16:00 16:15 | 35 | 121 | 14 | 1 | 169
7:45 8:00 | 30 | 203 | 17 | 0 | 252 |  | 12:00 12:15 | 36 | 130 | 16 | 2 | 185 | 721 | 16:15 16:30 | 29 | 110 | 12 | 1 | 151
8:00 8:15 | 53 | 197 | 15 | 2 | 258.5 |  | 12:15 12:30 | 29 | 136 | 13 | 4 | 186.5 | 711.5 | 16:30 16:45 | 32 | 110 | 13 | 1 | 154.5
8:15 8:30 | 30 | 172 | 13 | 4 | 223 | 972.5 | 12:30 12:45 | 22 | 125 | 13 | 1 | 164.5 | 709.5 | 16:45 17:00 | 26 | 103 | 13 | 2 | 147 | 621.5
8:30 8:45 | 32 | 151 | 20 | 2 | 212 | 945.5 | 12:45 13:00 | 28 | 140 | 15 | 1 | 186.5 | 722.5 | 17:00 17:15 | 31 | 111 | 13 | 0 | 152.5 | 605
8:45 9:00 | 37 | 144 | 19 | 2 | 205.5 | 899 | 13:00 13:15 | 27 | 135 | 10 | 1 | 171 | 708.5 | 17:15 17:30 | 30 | 120 | 15 | 3 | 172.5 | 626.5
9:00 9:15 | 42 | 145 | 20 | 5 | 218.5 | 859 | 13:15 13:30 | 20 | 90 | 14 | 3 | 135.5 | 657.5 | 17:30 17:45 | 27 | 130 | 18 | 1 | 182 | 654
9:15 9:30 | 34 | 113 | 16 | 7 | 179.5 | 815.5 | 13:30 13:45 | 22 | 97 | 12 | 3 | 139.5 | 632.5 | 17:45 18:00 | 28 | 148 | 13 | 1 | 190.5 | 697.5
9:30 9:45 | 44 | 148 | 15 | 5 | 212.5 | 816 | 13:45 14:00 | 27 | 155 | 12 | 4 | 202.5 | 648.5 | 18:00 18:15 | 17 | 153 | 14 | 4 | 199.5 | 744.5
9:45 10:00 | 35 | 111 | 14 | 6 | 171.5 | 782 | 14:00 14:15 | 42 | 233 | 14 | 4 | 292 | 769.5 | 18:15 18:30 | 33 | 155 | 12 | 0 | 195.5 | 767.5
11:00 11:15 | 31 | 128 | 21 | 1 | 188 |  | 14:15 14:30 | 35 | 185 | 12 | 7 | 244 | 878 | 18:30 18:45 | 24 | 133 | 15 | 1 | 177.5 | 763
11:15 11:30 | 40 | 133 | 19 | 2 | 196 |  | 14:30 14:45 | 30 | 153 | 15 | 3 | 205.5 | 944 | 18:45 19:00 | 29 | 140 | 16 | 1 | 189 | 761.5
11:30 11:45 | 33 | 121 | 12 | 2 | 166.5 |  | 14:45 15:00 | 30 | 135 | 9 | 1 | 170.5 | 912
MAÑANA |  | VOLUMEN MÁX = |  |  |  | 972.5 | MEDIO DÍA |  | VOLUMEN MÁX = |  |  |  | 944 | TARDE |  | VOLUMEN MÁX = |  |  |  | 767.5
|  | HORA MAX VOL |  |  | 7:30 - 8:30 |  |  |  | HORA MAX VOL |  |  | 13:45 - 14:45 |  |  |  | HORA MAX VOL |  |  | 17:30 - 18:30
OBSERVACIONES:
11:00 11:15
11:15 11:30
11:30 11:45
11:45 12:00
12:00 12:15
12:15 12:30
12:30 12:45
12:45 13:00
13:00 13:15
13:15 13:30
13:30 13:45
13:45 14:00
14:00 14:15
14:15 14:30
14:30 14:45
14:45 15:00

## G-2
SDB
Formato Nº 4: VOLUMEN DE ARRIBOS
CONTRATO No. : |  |  |  | DE OBRA
DIRECCIÓN : |  |  | CALLE 72 X CARRERA 58 |  |  |  |  | CRUCE No. : |  |  | 7258 |  |  |  | GRUPO No. : |  |  | 2 (S-N)
AFORADOR : |  |  | ADOLFREDO FLOREZ |  |  |  |  | No. CARRILES : |  |  | 2 |  |  |  | FECHA : |  |  | 2016-03-16
HORAS | VEHÍCULOS |  |  |  | TOTAL V. Eq. | TOTAL V. Eq/H | HORAS | VEHÍCULOS |  |  |  | TOTAL V. Eq. | TOTAL V. Eq/H | HORAS | VEHÍCULOS |  |  |  | TOTAL V. Eq. | TOTAL V. Eq/H
| M | A | B | C |  |  |  | M | A | B | C |  |  |  | M | A | B | C
7:30 7:45 | 36 | 145 | 18 | 0 | 199 |  | 11:45 12:00 | 28 | 147 | 19 | 4 | 209 | 821.5 | 16:00 16:15 | 21 | 130 | 16 | 2 | 177.5
7:45 8:00 | 49 | 168 | 20 | 3 | 240 |  | 12:00 12:15 | 32 | 159 | 21 | 6 | 232 | 848 | 16:15 16:30 | 30 | 126 | 18 | 3 | 184.5
8:00 8:15 | 52 | 165 | 29 | 1 | 251.5 |  | 12:15 12:30 | 34 | 153 | 13 | 1 | 198.5 | 853 | 16:30 16:45 | 32 | 150 | 22 | 2 | 215
8:15 8:30 | 34 | 164 | 22 | 3 | 232.5 | 923 | 12:30 12:45 | 27 | 183 | 22 | 2 | 245.5 | 885 | 16:45 17:00 | 28 | 115 | 17 | 3 | 170.5 | 747.5 |  | 212.5
8:30 8:45 | 32 | 155 | 31 | 1 | 235.5 | 959.5 | 12:45 13:00 | 22 | 181 | 20 | 0 | 232 | 908 | 17:00 17:15 | 26 | 150 | 27 | 3 | 224.5 | 794.5 |  | 226
8:45 9:00 | 34 | 165 | 24 | 3 | 237.5 | 957 | 13:00 13:15 | 23 | 179 | 19 | 0 | 228.5 | 904.5 | 17:15 17:30 | 23 | 145 | 20 | 3 | 204 | 814 |  | 233.5
9:00 9:15 | 30 | 131 | 18 | 3 | 189.5 | 895 | 13:15 13:30 | 25 | 180 | 17 | 1 | 229 | 935 | 17:30 17:45 | 31 | 134 | 14 | 2 | 182.5 | 781.5 |  | 234
9:15 9:30 | 31 | 135 | 17 | 1 | 187 | 849.5 | 13:30 13:45 | 25 | 171 | 17 | 0 | 217.5 | 907 | 17:45 18:00 | 28 | 146 | 20 | 2 | 205 | 816 |  | 248
9:30 9:45 | 27 | 117 | 22 | 0 | 174.5 | 788.5 | 13:45 14:00 | 31 | 170 | 16 | 0 | 217.5 | 892.5 | 18:00 18:15 | 27 | 164 | 20 | 2 | 222.5 | 814 |  | 248
9:45 10:00 | 34 | 132 | 21 | 5 | 203.5 | 754.5 | 14:00 14:15 | 36 | 194 | 18 | 1 | 250.5 | 914.5 | 18:15 18:30 | 37 | 152 | 23 | 0 | 216.5 | 826.5 |  | 262
11:00 11:15 | 39 | 141 | 20 | 2 | 205.5 |  | 14:15 14:30 | 41 | 146 | 18 | 4 | 212.5 | 898 | 18:30 18:45 | 29 | 154 | 17 | 0 | 202.5 | 846.5 |  | 275
11:15 11:30 | 36 | 132 | 18 | 3 | 193.5 |  | 14:30 14:45 | 38 | 141 | 20 | 0 | 200 | 880.5 | 18:45 19:00 | 25 | 145 | 13 | 0 | 183.5 | 825 |  | 276
11:30 11:45 | 44 | 153 | 18 | 1 | 213.5 |  | 14:45 15:00 | 40 | 163 | 19 | 1 | 223.5 | 886.5
MAÑANA |  | VOLUMEN MÁX = |  |  |  | 959.5 | MEDIO DÍA |  | VOLUMEN MÁX = |  |  |  | 935 | TARDE |  | VOLUMEN MÁX = |  |  |  | 846.5
|  | HORA MAX VOL |  |  | 7:45 - 8:45 |  |  |  | HORA MAX VOL |  |  | 12:30 - 13:30 |  |  |  | HORA MAX VOL |  |  | 17:45 - 18:45
OBSERVACIONES:
11:00 11:15
11:15 11:30
11:30 11:45
11:45 12:00
12:00 12:15
12:15 12:30
12:30 12:45
12:45 13:00
13:00 13:15
13:15 13:30
13:30 13:45
13:45 14:00
14:00 14:15
14:15 14:30
14:30 14:45
14:45 15:00

## G-3
SDB
Formato Nº 4: VOLUMEN DE ARRIBOS
CONTRATO No. : |  |  |  | DE OBRA
DIRECCIÓN : |  |  | CALLE 72 X CARRERA 58 |  |  |  |  | CRUCE No. : |  |  | 7258 |  |  |  | GRUPO No. : |  |  | 3 (OCC-OR)
AFORADOR : |  |  | IVAN FONSECA |  |  |  |  | No. CARRILES : |  |  | 2 |  |  |  | FECHA : |  |  | 2016-03-16
HORAS | VEHÍCULOS |  |  |  | TOTAL V. Eq. | TOTAL V. Eq/H | HORAS | VEHÍCULOS |  |  |  | TOTAL V. Eq. | TOTAL V. Eq/H | HORAS | VEHÍCULOS |  |  |  | TOTAL V. Eq. | TOTAL V. Eq/H
| M | A | B | C |  |  |  | M | A | B | C |  |  |  | M | A | B | C
7:30 7:45 | 45 | 198 | 30 | 1 | 283 |  | 11:45 12:00 | 33 | 183 | 18 | 3 | 243 | 776.5 | 16:00 16:15 | 38 | 169 | 21 | 1 | 232.5 |  |  |  | 11:15 - 12:15 | 803.5
7:45 8:00 | 42 | 196 | 28 | 2 | 278 |  | 12:00 12:15 | 31 | 156 | 14 | 1 | 202 | 816.5 | 16:15 16:30 | 45 | 153 | 16 | 1 | 210 |  |  |  | 13:45 - 14:45 | 804.5
8:00 8:15 | 40 | 195 | 27 | 1 | 271.5 |  | 12:15 12:30 | 33 | 186 | 11 | 0 | 224.5 | 857 | 16:30 16:45 | 39 | 138 | 12 | 3 | 189 |  |  |  | 11:00 - 12:00 | 810
8:15 8:30 | 38 | 195 | 26 | 1 | 268.5 | 1101 | 12:30 12:45 | 36 | 158 | 12 | 2 | 205 | 874.5 | 16:45 17:00 | 28 | 156 | 14 | 0 | 198 | 829.5 | 8:00 - 9:00 | 917 | 12:30 - 13:30 | 810.5 | 16:00 - 17:00 | 0
8:30 8:45 | 33 | 184 | 21 | 1 | 245 | 1063 | 12:45 13:00 | 31 | 149 | 10 | 1 | 187 | 818.5 | 17:00 17:15 | 50 | 149 | 13 | 3 | 207.5 | 804.5 | 8:30 - 9:30 | 927.5 | 12:00 - 13:00 | 813 | 16:15 - 17:15 | 0
8:45 9:00 | 27 | 161 | 21 | 1 | 219 | 1004 | 13:00 13:15 | 30 | 160 | 12 | 0 | 199 | 815.5 | 17:15 17:30 | 28 | 144 | 12 | 1 | 184.5 | 779 | 7:45 - 8:45 | 941.5 | 12:15 - 13:15 | 813.5 | 16:30 - 17:30 | 0
9:00 9:15 | 30 | 164 | 18 | 1 | 217.5 | 950 | 13:15 13:30 | 28 | 180 | 15 | 1 | 226.5 | 817.5 | 17:30 17:45 | 53 | 171 | 17 | 1 | 234 | 824 | 7:30 - 8:30 | 942 | 14:00 - 15:00 | 814 | 16:45 - 17:45 | 0
9:15 9:30 | 24 | 181 | 12 | 5 | 229.5 | 911 | 13:30 13:45 | 25 | 179 | 19 | 1 | 232 | 844.5 | 17:45 18:00 | 38 | 173 | 14 | 0 | 220 | 846 | 8:15 - 9:15 | 946 | 11:45 - 12:45 | 816.5 | 17:00 - 18:00 | 0
9:30 9:45 | 25 | 171 | 16 | 2 | 220.5 | 886.5 | 13:45 14:00 | 29 | 186 | 16 | 2 | 237.5 | 895 | 18:00 18:15 | 46 | 169 | 11 | 3 | 221.5 | 860 | 8:45 - 9:45 | 963 | 11:30 - 12:30 | 817.5 | 17:15 - 18:15 | 0
9:45 10:00 | 39 | 147 | 12 | 1 | 193 | 860.5 | 14:00 14:15 | 23 | 198 | 11 | 1 | 234 | 930 | 18:15 18:30 | 77 | 183 | 13 | 1 | 250 | 925.5 | 9:00 - 10:00 | 967 | 13:15 - 14:15 | 826 | 17:30 - 18:30 | 0
11:00 11:15 | 29 | 125 | 10 | 1 | 162 |  | 14:15 14:30 | 29 | 196 | 11 | 2 | 237.5 | 941 | 18:30 18:45 | 38 | 153 | 12 | 1 | 198.5 | 890 |  |  | 13:30 - 14:30 | 830 | 17:45 - 18:45 | 0
11:15 11:30 | 39 | 136 | 13 | 1 | 184 |  | 14:30 14:45 | 28 | 207 | 11 | 1 | 245.5 | 954.5 | 18:45 19:00 | 31 | 146 | 10 | 1 | 184 | 854 |  |  | 12:45 - 13:45 | 839.5 | 18:00 - 19:00 | 0
11:30 11:45 | 42 | 144 | 10 | 1 | 187.5 |  | 14:45 15:00 | 39 | 206 | 11 | 2 | 252.5 | 969.5 | [9 empty] | 13:00 - 14:00 | 845.5
MAÑANA |  | VOLUMEN MÁX = |  |  |  | 1101 | MEDIO DÍA |  | VOLUMEN MÁX = |  |  |  | 969.5 | TARDE |  | VOLUMEN MÁX = |  |  |  | 925.5
|  | HORA MAX VOL |  |  | 9:30 - 10:00 |  |  |  | HORA MAX VOL |  |  | 14:00 - 15:00 |  |  |  | HORA MAX VOL |  |  | 17:30 - 18:30 |  |  |  | HORA MAX VOL
OBSERVACIONES:
11:00 11:15
11:15 11:30
11:30 11:45
11:45 12:00
12:00 12:15
12:15 12:30
12:30 12:45
12:45 13:00
13:00 13:15
13:15 13:30
13:30 13:45
13:45 14:00
14:00 14:15
14:15 14:30
14:30 14:45
14:45 15:00

## G-4
SDB
Formato Nº 4: VOLUMEN DE ARRIBOS
CONTRATO No. : |  |  |  | DE OBRA
DIRECCIÓN : |  |  | CALLE 72 X CARRERA 58 |  |  |  |  | CRUCE No. : |  |  | 7258 |  |  |  | GRUPO No. : |  |  | 4(OR-OCC)
AFORADOR : |  |  | JULIO VASQUEZ |  |  |  |  | No. CARRILES : |  |  | 2 |  |  |  | FECHA : |  |  | 2016-03-16
HORAS | VEHÍCULOS |  |  |  | TOTAL V. Eq. | TOTAL V. Eq/H | HORAS | VEHÍCULOS |  |  |  | TOTAL V. Eq. | TOTAL V. Eq/H | HORAS | VEHÍCULOS |  |  |  | TOTAL V. Eq. | TOTAL V. Eq/H
| M | A | B | C |  |  |  | M | A | B | C |  |  |  | M | A | B | C
7:30 7:45 | 51 | 149 | 23 | 4 | 230.5 |  | 11:45 12:00 | 18 | 150 | 14 | 2 | 192 | 737 | 16:00 16:15 | 27 | 111 | 16 | 3 | 164 |  |  |  | 12:45 - 13:45 | 929.5
7:45 8:00 | 39 | 153 | 19 | 2 | 215.5 |  | 12:00 12:15 | 17 | 158 | 19 | 1 | 207 | 758 | 16:15 16:30 | 26 | 133 | 18 | 2 | 187 |  |  |  | 12:00 - 13:00 | 932.5
8:00 8:15 | 46 | 174 | 24 | 0 | 245 |  | 12:15 12:30 | 15 | 137 | 15 | 1 | 177 | 752.5 | 16:30 16:45 | 17 | 99 | 30 | 2 | 172.5 |  |  |  | 12:30 - 13:30 | 944.5
8:15 8:30 | 33 | 94 | 21 | 1 | 155 | 846 | 12:30 12:45 | 21 | 172 | 18 | 2 | 223.5 | 799.5 | 16:45 17:00 | 27 | 125 | 10 | 1 | 161 | 684.5 | 9:00 - 10:00 | 1077.5 | 12:15 - 13:15 | 950 | 16:00 - 17:00 | 0
8:30 8:45 | 32 | 73 | 17 | 1 | 125.5 | 741 | 12:45 13:00 | 23 | 156 | 16 | 0 | 199.5 | 807 | 17:00 17:15 | 23 | 140 | 18 | 1 | 190 | 710.5 | 8:45 - 9:45 | 1084 | 11:30 - 12:30 | 986 | 16:15 - 17:15 | 0
8:45 9:00 | 24 | 120 | 13 | 2 | 163 | 688.5 | 13:00 13:15 | 22 | 155 | 15 | 0 | 196 | 796 | 17:15 17:30 | 23 | 128 | 19 | 1 | 180 | 703.5 | 8:30 - 9:30 | 1088 | 11:15 - 12:15 | 1007 | 16:30 - 17:30 | 0
9:00 9:15 | 32 | 122 | 17 | 3 | 179.5 | 623 | 13:15 13:30 | 20 | 100 | 16 | 1 | 144.5 | 763.5 | 17:30 17:45 | 22 | 138 | 17 | 2 | 188 | 719 | 8:15 - 9:15 | 1121.5 | 11:45 - 12:45 | 1015.5 | 16:45 - 17:45 | 0
9:15 9:30 | 25 | 111 | 13 | 1 | 152 | 620 | 13:30 13:45 | 21 | 89 | 15 | 2 | 134.5 | 674.5 | 17:45 18:00 | 18 | 149 | 18 | 3 | 201.5 | 759.5 | 8:00 - 9:00 | 1162.5 | 11:00 - 12:00 | 1028.5 | 17:00 - 18:00 | 0
9:30 9:45 | 29 | 130 | 19 | 2 | 187.5 | 682 | 13:45 14:00 | 18 | 100 | 13 | 0 | 135 | 610 | 18:00 18:15 | 22 | 160 | 15 | 0 | 201 | 770.5 | 7:45 - 8:45 | 1171 | 13:00 - 14:00 | 1031 | 17:15 - 18:15 | 0
9:45 10:00 | 26 | 130 | 16 | 3 | 182.5 | 701.5 | 14:00 14:15 | 33 | 137 | 13 | 1 | 182 | 596 | 18:15 18:30 | 20 | 134 | 12 | 0 | 168 | 758.5 | 7:30 - 8:30 | 1205.5 | 13:15 - 14:15 | 1036.5 | 17:30 - 18:30 | 0
11:00 11:15 | 24 | 144 | 15 | 0 | 186 |  | 14:15 14:30 | 39 | 150 | 12 | 2 | 198.5 | 650 | 18:30 18:45 | 19 | 170 | 14 | 0 | 207.5 | 778 |  |  | 13:30 - 14:30 | 1058.5 | 17:45 - 18:45 | 0
11:15 11:30 | 29 | 130 | 19 | 0 | 182.5 |  | 14:30 14:45 | 40 | 129 | 18 | 0 | 185 | 700.5 | 18:45 19:00 | 16 | 154 | 16 | 0 | 194 | 770.5 |  |  | 13:45 - 14:45 | 1091.5 | 18:00 - 19:00 | 0
11:30 11:45 | 33 | 126 | 17 | 0 | 176.5 |  | 14:45 15:00 | 29 | 156 | 15 | 1 | 203 | 768.5 | [9 empty] | 14:00 - 15:00 | 1132
MAÑANA |  | VOLUMEN MÁX = |  |  |  | 846 | MEDIO DÍA |  | VOLUMEN MÁX = |  |  |  | 807 | TARDE |  | VOLUMEN MÁX = |  |  |  | 778
|  | HORA MAX VOL |  |  | 7:30 - 8:30 |  |  |  | HORA MAX VOL |  |  | 12:00 - 13:00 |  |  |  | HORA MAX VOL |  |  | 17:45 - 18:45 |  |  |  | HORA MAX VOL
OBSERVACIONES:
11:00 11:15
11:15 11:30
11:30 11:45
11:45 12:00
12:00 12:15
12:15 12:30
12:30 12:45
12:45 13:00
13:00 13:15
13:15 13:30
13:30 13:45
13:45 14:00
14:00 14:15
14:15 14:30
14:30 14:45
14:45 15:00

## G-Totales
SDB
Formato Nº 7: VOLUMEN DE ARRIBOS TOTAL DE LA INTERSECCIÓN
CONTRATO No. : |  |  |  | DE OBRA
DIRECCIÓN : |  |  | CALLE 72 X CARRERA 58 |  |  |  |  | CRUCE No. : |  |  | 7258 |  |  |  | FECHA : |  |  | 2016-03-16
HORAS | VEHÍCULOS |  |  |  | TOTAL V. Eq. | TOTAL V. Eq/H | HORAS | VEHÍCULOS |  |  |  | TOTAL V. Eq. | TOTAL V. Eq/H | HORAS | VEHÍCULOS |  |  |  | TOTAL V. Eq. | TOTAL V. Eq/H
| M | A | B | C |  |  |  | M | A | B | C |  |  |  | M | A | B | C
7:30 7:45 | 167 | 673 | 90 | 6 | 951.5 |  | 11:45 12:00 | 114 | 602 | 63 | 13 | 817.5 | 3059 | 16:00 16:15 | 121 | 531 | 67 | 7 | 743 |  |  |  | 12:00 - 13:00 | 1745.5
7:45 8:00 | 160 | 720 | 84 | 7 | 985.5 |  | 12:00 12:15 | 116 | 603 | 70 | 10 | 826 | 3143.5 | 16:15 16:30 | 130 | 522 | 64 | 7 | 732.5 |  |  |  | 12:30 - 13:30 | 1755
8:00 8:15 | 191 | 731 | 95 | 4 | 1026.5 |  | 12:15 12:30 | 111 | 612 | 52 | 6 | 786.5 | 3174 | 16:30 16:45 | 120 | 497 | 77 | 8 | 731 |  |  |  | 12:15 - 13:15 | 1763.5
8:15 8:30 | 135 | 625 | 82 | 9 | 879 | 3842.5 | 12:30 12:45 | 106 | 638 | 65 | 7 | 838.5 | 3268.5 | 16:45 17:00 | 109 | 499 | 54 | 6 | 676.5 | 2883 | 8:30 - 9:30 | 2015.5 | 12:45 - 13:45 | 1769 | 16:00 - 17:00 | 0
8:30 8:45 | 129 | 563 | 89 | 5 | 818 | 3709 | 12:45 13:00 | 104 | 626 | 61 | 2 | 805 | 3256 | 17:00 17:15 | 130 | 550 | 71 | 7 | 774.5 | 2914.5 | 9:00 - 10:00 | 2044.5 | 11:30 - 12:30 | 1803.5 | 16:15 - 17:15 | 0
8:45 9:00 | 122 | 590 | 77 | 8 | 825 | 3548.5 | 13:00 13:15 | 102 | 629 | 56 | 1 | 794.5 | 3224.5 | 17:15 17:30 | 104 | 537 | 66 | 8 | 741 | 2923 | 8:45 - 9:45 | 2047 | 11:15 - 12:15 | 1810.5 | 16:30 - 17:30 | 0
9:00 9:15 | 134 | 562 | 73 | 12 | 805 | 3327 | 13:15 13:30 | 93 | 550 | 62 | 6 | 735.5 | 3173.5 | 17:30 17:45 | 133 | 573 | 66 | 6 | 786.5 | 2978.5 | 8:15 - 9:15 | 2067.5 | 11:45 - 12:45 | 1832 | 16:45 - 17:45 | 0
9:15 9:30 | 114 | 540 | 58 | 14 | 748 | 3196 | 13:30 13:45 | 93 | 536 | 63 | 6 | 723.5 | 3058.5 | 17:45 18:00 | 112 | 616 | 65 | 6 | 817 | 3119 | 8:00 - 9:00 | 2079.5 | 11:00 - 12:00 | 1838.5 | 17:00 - 18:00 | 0
9:30 9:45 | 125 | 566 | 72 | 9 | 795 | 3173 | 13:45 14:00 | 105 | 611 | 57 | 6 | 792.5 | 3046 | 18:00 18:15 | 112 | 646 | 60 | 9 | 844.5 | 3189 | 7:45 - 8:45 | 2112.5 | 13:15 - 14:15 | 1862.5 | 17:15 - 18:15 | 0
9:45 10:00 | 134 | 520 | 63 | 15 | 750.5 | 3098.5 | 14:00 14:15 | 134 | 762 | 56 | 7 | 958.5 | 3210 | 18:15 18:30 | 167 | 624 | 60 | 1 | 830 | 3278 | 7:30 - 8:30 | 2147.5 | 13:00 - 14:00 | 1876.5 | 17:30 - 18:30 | 0
11:00 11:15 | 123 | 538 | 66 | 4 | 741.5 |  | 14:15 14:30 | 144 | 677 | 53 | 15 | 892.5 | 3367 | 18:30 18:45 | 110 | 610 | 58 | 2 | 786 | 3277.5 |  |  | 13:30 - 14:30 | 1888.5 | 17:45 - 18:45 | 0
11:15 11:30 | 144 | 531 | 69 | 6 | 756 |  | 14:30 14:45 | 136 | 630 | 64 | 4 | 836 | 3479.5 | 18:45 19:00 | 101 | 585 | 55 | 2 | 750.5 | 3211 |  |  | 13:45 - 14:45 | 1896 | 18:00 - 19:00 | 0
11:30 11:45 | 152 | 544 | 57 | 4 | 744 |  | 14:45 15:00 | 138 | 660 | 54 | 5 | 849.5 | 3536.5 | [9 empty] | 14:00 - 15:00 | 1946
MAÑANA |  | VOLUMEN MÁX = |  |  |  | 3842.5 | MEDIO DÍA |  | VOLUMEN MÁX = |  |  |  | 3536.5 | TARDE |  | VOLUMEN MÁX = |  |  |  | 3278
|  | HORA MAX VOL |  |  | 7:30 - 8:30 |  |  |  | HORA MAX VOL |  |  | 11:45 - 12:45 |  |  |  | HORA MAX VOL |  |  | 17:45 - 18:45 |  |  |  | HORA MAX VOL
OBSERVACIONES:
11:00 11:15
11:15 11:30
11:30 11:45
11:45 12:00
12:00 12:15
12:15 12:30
12:30 12:45
12:45 13:00
13:00 13:15
13:15 13:30
13:30 13:45
13:45 14:00
14:00 14:15
14:15 14:30
14:30 14:45
14:45 15:00

## DIRECCIONALIDAD
SDB
Formato Nº 5: Volumen vehicular direccional
CONTRATO No.: |  | DE OBRA
DIRECCIÓN : |  | CALLE 72 X CARRERA 58 |  |  |  |  | CRUCE No. : | 7258
AFORADOR: |  | JHONNYS NAVARRO |  |  |  |  | FECHA : | 2016-03-16
GRUPO No. | No. CARRILES | PERIODO | MOVIMIENTO | MOTOS | AUTOS | BUS | CAMIÓN | TOTAL EQUIVAL. | % DIRECC.
|  |  |  | M | A | B | C
1 (N-S) | 2 |  | IZQUIERDA | 0 | 0 | 0 | 0 | 0 | 0,00
|  | MAÑANA: | DIRECTOS | 45 | 200 | 27 | 4 | 286.5 | 88.2897
|  | 07:30 - 08:00 | DERECHA | 6 | 35 | 0 | 0 | 38 | 11.7103
|  |  | IZQUIERDA | 0 | 0 | 0 | 0 | 0 | 0,00
|  | MEDIO DÍA: | DIRECTOS | 53 | 259 | 24 | 3 | 341 | 90.6915
|  | 11:00 - 11:30 | DERECHA | 7 | 29 | 0 | 1 | 35 | 9.3085
|  |  | IZQUIERDA | 0 | 0 | 0 | 0 | 0 | 0,00
|  | TARDE: | DIRECTOS | 51 | 250 | 31 | 2 | 342.5 | 93.1973
|  | 17:00 - 17:30 | DERECHA | 4 | 23 | 0 | 0 | 25 | 6.8027
2 (S-N) | 2 |  | IZQUIERDA | 0 | 0 | 0 | 0 | 0 | 0,00
|  | MAÑANA: | DIRECTOS | 58 | 199 | 38 | 7 | 321.5 | 86.3087
|  | 08:00 - 08:30 | DERECHA | 13 | 40 | 1 | 1 | 51 | 13.6913
|  |  | IZQUIERDA | 0 | 0 | 0 | 0 | 0 | 0,00
|  | MEDIO DÍA: | DIRECTOS | 69 | 269 | 37 | 1 | 380 | 89.7285
|  | 11:30 - 12:00 | DERECHA | 9 | 35 | 2 | 0 | 43.5 | 10.2715
|  |  | IZQUIERDA | 0 | 0 | 0 | 0 | 0 | 0,00
|  | TARDE: | DIRECTOS | 43 | 264 | 27 | 0 | 339.5 | 87.9534
|  | 17:30 - 18:00 | DERECHA | 11 | 35 | 3 | 0 | 46.5 | 12.0466
3 (OCC-OR) | 2 |  | IZQUIERDA | 0 | 0 | 0 | 0 | 0 | 0,00
|  | MAÑANA: | DIRECTOS | 34 | 260 | 21 | 6 | 334 | 74.4705
|  | 08:30 - 09:00 | DERECHA | 27 | 87 | 7 | 0 | 114.5 | 25.5295
|  |  | IZQUIERDA | 0 | 0 | 0 | 0 | 0 | 0,00
|  | MEDIO DÍA: | DIRECTOS | 41 | 329 | 17 | 3 | 391 | 77.5794
|  | 12:00 - 12:30 | DERECHA | 26 | 84 | 8 | 0 | 113 | 22.4206
|  |  | IZQUIERDA | 0 | 0 | 0 | 0 | 0 | 0,00
|  | TARDE: | DIRECTOS | 50 | 234 | 18 | 1 | 297.5 | 77.7778
|  | 18:00 - 18:30 | DERECHA | 19 | 65 | 4 | 1 | 85 | 22.2222
4 (OR-OCC) | 2 |  | IZQUIERDA | 0 | 0 | 0 | 0 | 0 | 0,00
|  | MAÑANA: | DIRECTOS | 61 | 198 | 24 | 2 | 281.5 | 88.383
|  | 09:00 - 09:30 | DERECHA | 6 | 34 | 0 | 0 | 37 | 11.617
|  |  | IZQUIERDA | 0 | 0 | 0 | 0 | 0 | 0,00
|  | MEDIO DÍA: | DIRECTOS | 59 | 249 | 33 | 1 | 347 | 89.433
|  | 12:30 - 13:00 | DERECHA | 10 | 36 | 0 | 0 | 41 | 10.567
|  |  | IZQUIERDA | 0 | 0 | 0 | 0 | 0 | 0,00
|  | TARDE: | DIRECTOS | 27 | 247 | 30 | 0 | 320.5 | 79.8257
|  | 18:30 - 19:00 | DERECHA | 8 | 77 | 0 | 0 | 81 | 20.1743
OBSERVACIONES:

## DIAGRAMA DE VOL
CONTRATO DE CONCESION DE AMOBLAMIENTO URBANO
SISTEMA DE SEMAFIRIZACION
VOLUMENES VEHICULARES DE INTERSECCION SEMAFORIZADA
CIUDAD |  | BARRANQUILLA | [8 empty] | INTERSECCIÓN |  |  | CALLE 72 X CARRERA 58 | [6 empty] | Nº EXTERNO |  |  | 7258 | [7 empty] | FECHA |  | 2016-03-16
|  |  | MÑANA | [14 empty] | MEDIO DIA | [13 empty] | TARDE
TIEMPO | 7:45 | 8:00 | 8:15 | 8:30 | 8:45 | 9:00 | 9:15 | 9:30 | 9:45 | 10:00 |  | 11:15 | 11:30 | 11:45 | 12:00 | 12:15 | 12:30 | 12:45 | 13:00 | 13:15 | 13:30 | 13:45 | 14:00 | 14:15 | 14:30 | 14:45 | 15:00 | 16:15 | 16:30 | 16:45 | 17:00 | 17:15 | 17:30 | 17:45 | 18:00 | 18:15 | 18:30 | 18:45 | 19:00 | 7:45 | 8:00 | 8:15 | 8:30 | 8:45 | 9:00 | 9:15 | 9:30 | 9:45 | 10:00 | 11:15 | 11:30 | 11:45 | 12:00 | 12:15 | 12:30 | 12:45 | 13:00 | 13:15 | 13:30 | 13:45 | 14:00 | 14:15 | 14:30 | 14:45 | 15:00 | 16:15 | 16:30 | 16:45 | 17:00 | 17:15 | 17:30 | 17:45 | 18:00 | 18:15 | 18:30 | 18:45 | 19:00
[19 empty] | GRUPO |  | 1 | [21 empty] | 972.5 | 945.5 | 899 | 859 | 815.5 | 816 | 782 |  |  |  | 724 | 721 | 711.5 | 709.5 | 722.5 | 708.5 | 657.5 | 632.5 | 648.5 | 769.5 | 878 | 944 | 912 |  |  |  | 621.5 | 605 | 626.5 | 654 | 697.5 | 744.5 | 767.5 | 763 | 761.5
VOL-15MIN | 239 | 252 | 258.5 | 223 | 212 | 205.5 | 218.5 | 179.5 | 212.5 | 171.5 |  | 188 | 196 | 166.5 | 173.5 | 185 | 186.5 | 164.5 | 186.5 | 171 | 135.5 | 139.5 | 202.5 | 292 | 244 | 205.5 | 170.5 | 169 | 151 | 154.5 | 147 | 152.5 | 172.5 | 182 | 190.5 | 199.5 | 195.5 | 177.5 | 189
VOL-HORA |  |  |  | 972.5 | 945.5 | 899 | 859 | 815.5 | 816 | 782 |  |  |  |  | 724 | 721 | 711.5 | 709.5 | 722.5 | 708.5 | 657.5 | 632.5 | 648.5 | 769.5 | 878 | 944 | 912 |  |  |  | 621.5 | 605 | 626.5 | 654 | 697.5 | 744.5 | 767.5 | 763 | 761.5
MOV DIRC |  | IZQ | 0% |  | DIR | 88.29% |  | DER | 11.71% |  |  |  |  | IZQ | 0% |  |  |  | DIR | 90.69% |  |  |  | DER | 9.309% |  |  |  | IZQ | 0% |  |  |  | DIR | 93.2% |  |  | DER | 6.803%
VOL MAX | 972.5 | IZQ | 0 |  | DIR | 858.6171 |  | DER | 113.8829 |  |  | 944 |  | IZQ | 0 |  |  |  | DIR | 856.1277 |  |  |  | DER | 87.8723 |  |  | 767.5 | IZQ | 0 |  |  |  | DIR | 715.2891 |  |  | DER | 52.2109
[19 empty] | GRUPO |  | 2
VOL-15MIN | 199 | 240 | 251.5 | 232.5 | 235.5 | 237.5 | 189.5 | 187 | 174.5 | 203.5 |  | 205.5 | 193.5 | 213.5 | 209 | 232 | 198.5 | 245.5 | 232 | 228.5 | 229 | 217.5 | 217.5 | 250.5 | 212.5 | 200 | 223.5 | 177.5 | 184.5 | 215 | 170.5 | 224.5 | 204 | 182.5 | 205 | 222.5 | 216.5 | 202.5 | 183.5 |  |  |  | 923 | 959.5 | 957 | 895 | 849.5 | 788.5 | 754.5 |  |  |  | 821.5 | 848 | 853 | 885 | 908 | 904.5 | 935 | 907 | 892.5 | 914.5 | 898 | 880.5 | 886.5 |  |  |  | 747.5 | 794.5 | 814 | 781.5 | 816 | 814 | 826.5 | 846.5 | 825
VOL-HORA |  |  |  | 923 | 959.5 | 957 | 895 | 849.5 | 788.5 | 754.5 |  |  |  |  | 821.5 | 848 | 853 | 885 | 908 | 904.5 | 935 | 907 | 892.5 | 914.5 | 898 | 880.5 | 886.5 |  |  |  | 747.5 | 794.5 | 814 | 781.5 | 816 | 814 | 826.5 | 846.5 | 825 |  |  |  | 846 | 741 | 688.5 | 623 | 620 | 682 | 701.5 |  |  |  | 737 | 758 | 752.5 | 799.5 | 807 | 796 | 763.5 | 674.5 | 610 | 596 | 650 | 700.5 | 768.5 |  |  |  | 684.5 | 710.5 | 703.5 | 719 | 759.5 | 770.5 | 758.5 | 778 | 770.5
MOV DIRC |  | IZQ | 0% |  | DIR | 86.31% |  | DER | 13.69% |  |  |  |  | IZQ | 0% |  |  |  | DIR | 89.73% |  |  |  | DER | 10.27% |  |  |  | IZQ | 0% |  |  |  | DIR | 87.95% |  |  | DER | 12.05% |  |  |  | 1101 | 1063 | 1004 | 950 | 911 | 886.5 | 860.5 |  |  |  | 776.5 | 816.5 | 857 | 874.5 | 818.5 | 815.5 | 817.5 | 844.5 | 895 | 930 | 941 | 954.5 | 969.5 |  |  |  | 829.5 | 804.5 | 779 | 824 | 846 | 860 | 925.5 | 890 | 854
VOL MAX | 959.5 | IZQ | 0 |  | DIR | 828.1322 |  | DER | 131.3678 |  |  | 935 |  | IZQ | 0 |  |  |  | DIR | 838.961 |  |  |  | DER | 96.039 |  |  | 846.5 | IZQ | 0 |  |  |  | DIR | 744.5253 |  |  | DER | 101.9747
[19 empty] | GRUPO |  | 3 | [21 empty] | 3842.5 | 3709 | 3548.5 | 3327 | 3196 | 3173 | 3098.5 |  |  |  | 3059 | 3143.5 | 3174 | 3268.5 | 3256 | 3224.5 | 3173.5 | 3058.5 | 3046 | 3210 | 3367 | 3479.5 | 3536.5 |  |  |  | 2883 | 2914.5 | 2923 | 2978.5 | 3119 | 3189 | 3278 | 3277.5 | 3211
VOL-15MIN | 283 | 278 | 271.5 | 268.5 | 245 | 219 | 217.5 | 229.5 | 220.5 | 193 |  | 162 | 184 | 187.5 | 243 | 202 | 224.5 | 205 | 187 | 199 | 226.5 | 232 | 237.5 | 234 | 237.5 | 245.5 | 252.5 | 232.5 | 210 | 189 | 198 | 207.5 | 184.5 | 234 | 220 | 221.5 | 250 | 198.5 | 184
VOL-HORA |  |  |  | 1101 | 1063 | 1004 | 950 | 911 | 886.5 | 860.5 |  |  |  |  | 776.5 | 816.5 | 857 | 874.5 | 818.5 | 815.5 | 817.5 | 844.5 | 895 | 930 | 941 | 954.5 | 969.5 |  |  |  | 829.5 | 804.5 | 779 | 824 | 846 | 860 | 925.5 | 890 | 854
MOV DIRC |  | IZQ | 0% |  | DIR | 74.47% |  | DER | 25.53% |  |  |  |  | IZQ | 0% |  |  |  | DIR | 77.58% |  |  |  | DER | 22.42% |  |  |  | IZQ | 0% |  |  |  | DIR | 77.78% |  |  | DER | 22.22%
VOL MAX | 1101 | IZQ | 0 |  | DIR | 819.9197 |  | DER | 281.0803 |  |  | 969.5 |  | IZQ | 0 |  |  |  | DIR | 752.1319 |  |  |  | DER | 217.3681 |  |  | 925.5 | IZQ | 0 |  |  |  | DIR | 719.8333 |  |  | DER | 205.6667
[19 empty] | GRUPO |  | 4
VOL-15MIN | 230.5 | 215.5 | 245 | 155 | 125.5 | 163 | 179.5 | 152 | 187.5 | 182.5 |  | 186 | 182.5 | 176.5 | 192 | 207 | 177 | 223.5 | 199.5 | 196 | 144.5 | 134.5 | 135 | 182 | 198.5 | 185 | 203 | 164 | 187 | 172.5 | 161 | 190 | 180 | 188 | 201.5 | 201 | 168 | 207.5 | 194
VOL-HORA |  |  |  | 846 | 741 | 688.5 | 623 | 620 | 682 | 701.5 |  |  |  |  | 737 | 758 | 752.5 | 799.5 | 807 | 796 | 763.5 | 674.5 | 610 | 596 | 650 | 700.5 | 768.5 |  |  |  | 684.5 | 710.5 | 703.5 | 719 | 759.5 | 770.5 | 758.5 | 778 | 770.5
MOV DIRC |  | IZQ | 0% |  | DIR | 88.38% |  | DER | 11.62% |  |  |  |  | IZQ | 0% |  |  |  | DIR | 89.43% |  |  |  | DER | 10.57% |  |  |  | IZQ | 0% |  |  |  | DIR | 79.83% |  |  | DER | 20.17%
VOL MAX | 846 | IZQ | 0 |  | DIR | 747.7206 |  | DER | 98.2794 |  |  | 807 |  | IZQ | 0 |  |  |  | DIR | 721.7242 |  |  |  | DER | 85.2758 |  |  | 778 | IZQ | 0 |  |  |  | DIR | 621.0436 |  |  | DER | 156.9564
[19 empty] | GRUPO |  | TOTAL
VOL-15MIN | 951.5 | 985.5 | 1026.5 | 879 | 818 | 825 | 805 | 748 | 795 | 750.5 |  | 741.5 | 756 | 744 | 817.5 | 826 | 786.5 | 838.5 | 805 | 794.5 | 735.5 | 723.5 | 792.5 | 958.5 | 892.5 | 836 | 849.5 | 743 | 732.5 | 731 | 676.5 | 774.5 | 741 | 786.5 | 817 | 844.5 | 830 | 786 | 750.5
VOL-HORA |  |  |  | 3842.5 | 3709 | 3548.5 | 3327 | 3196 | 3173 | 3098.5 |  |  |  |  | 3059 | 3143.5 | 3174 | 3268.5 | 3256 | 3224.5 | 3173.5 | 3058.5 | 3046 | 3210 | 3367 | 3479.5 | 3536.5 |  |  |  | 2883 | 2914.5 | 2923 | 2978.5 | 3119 | 3189 | 3278 | 3277.5 | 3211
s
Constru eñales
S.A.