## G-2
SDB
Formato Nº 4: VOLUMEN DE ARRIBOS
CONTRATO No. : |  |  |  | DE OBRA
DIRECCIÓN : |  |  | CALLE 72 X VIA 40 |  |  |  |  | CRUCE No. : | [6 empty] | GRUPO No. : |  |  | 2 (S-N)
AFORADOR : |  |  | JHONY NAVARRO |  |  |  |  | No. CARRILES : |  |  | 2 |  |  |  | FECHA : |  |  | 2016-03-18
HORAS | VEHÍCULOS |  |  |  | TOTAL V. Eq. | TOTAL V. Eq/H | HORAS | VEHÍCULOS |  |  |  | TOTAL V. Eq. | TOTAL V. Eq/H | HORAS | VEHÍCULOS |  |  |  | TOTAL V. Eq. | TOTAL V. Eq/H
| M | A | B | C |  |  |  | M | A | B | C |  |  |  | M | A | B | C
7:30 7:45 | 18 | 110 | 12 | 1 | 145.5 |  | 11:45 12:00 | 24 | 78 | 11 | 5 | 124.5 | 492.5 | 16:00 16:15 | 15 | 81 | 8 | 4 | 114.5
7:45 8:00 | 23 | 118 | 16 | 2 | 166.5 |  | 12:00 12:15 | 26 | 93 | 13 | 6 | 147 | 520.5 | 16:15 16:30 | 18 | 87 | 10 | 8 | 136
8:00 8:15 | 20 | 100 | 9 | 2 | 133 |  | 12:15 12:30 | 21 | 102 | 7 | 8 | 146.5 | 531 | 16:30 16:45 | 22 | 102 | 11 | 8 | 155
8:15 8:30 | 19 | 103 | 14 | 4 | 150.5 | 595.5 | 12:30 12:45 | 21 | 120 | 8 | 2 | 151.5 | 569.5 | 16:45 17:00 | 16 | 80 | 10 | 5 | 120.5 | 526 |  | 212.5
8:30 8:45 | 15 | 103 | 17 | 7 | 162 | 612 | 12:45 13:00 | 19 | 109 | 7 | 4 | 142.5 | 587.5 | 17:00 17:15 | 18 | 99 | 14 | 6 | 151 | 562.5 |  | 226
8:45 9:00 | 19 | 80 | 13 | 3 | 123 | 568.5 | 13:00 13:15 | 16 | 76 | 6 | 3 | 103.5 | 544 | 17:15 17:30 | 24 | 96 | 11 | 4 | 140 | 566.5 |  | 233.5
9:00 9:15 | 19 | 81 | 13 | 3 | 124 | 559.5 | 13:15 13:30 | 13 | 75 | 7 | 3 | 103 | 500.5 | 17:30 17:45 | 22 | 92 | 11 | 2 | 130 | 541.5 |  | 234
9:15 9:30 | 30 | 81 | 12 | 5 | 132.5 | 541.5 | 13:30 13:45 | 10 | 89 | 7 | 1 | 110.5 | 459.5 | 17:45 18:00 | 13 | 85 | 10 | 6 | 126.5 | 547.5 |  | 248
9:30 9:45 | 21 | 74 | 13 | 5 | 123 | 502.5 | 13:45 14:00 | 13 | 98 | 8 | 4 | 130.5 | 447.5 | 18:00 18:15 | 14 | 102 | 11 | 3 | 138.5 | 535 |  | 248
9:45 10:00 | 17 | 72 | 11 | 7 | 120 | 499.5 | 14:00 14:15 | 22 | 109 | 11 | 3 | 149.5 | 493.5 | 18:15 18:30 | 18 | 98 | 7 | 1 | 123.5 | 518.5 |  | 262
11:00 11:15 | 17 | 72 | 13 | 5 | 119 |  | 14:15 14:30 | 18 | 107 | 8 | 6 | 147 | 537.5 | 18:30 18:45 | 16 | 96 | 9 | 3 | 129.5 | 518 |  | 275
11:15 11:30 | 22 | 77 | 14 | 8 | 136 |  | 14:30 14:45 | 22 | 101 | 10 | 4 | 142 | 569 | 18:45 19:00 | 11 | 84 | 7 | 1 | 106 | 497.5 |  | 276
11:30 11:45 | 19 | 75 | 8 | 5 | 113 |  | 14:45 15:00 | 18 | 85 | 10 | 2 | 119 | 557.5
MAÑANA |  | VOLUMEN MÁX = |  |  |  | 612 | MEDIO DÍA |  | VOLUMEN MÁX = |  |  |  | 587.5 | TARDE |  | VOLUMEN MÁX = |  |  |  | 566.5
|  | HORA MAX VOL |  |  | 7:45 - 8:45 |  |  |  | HORA MAX VOL |  |  | 12:00- 13:00 |  |  |  | HORA MAX VOL |  |  | 16:30 - 17:30
OBSERVACIONES:
11:00 11:15
11:15 11:30
11:30 11:45
11:45 12:00
12:00 12:15
12:15 12:30
12:30 12:45
12:45 13:00
13:00 13:15
13:15 13:30
13:30 13:45
13:45 14:00
14:00 14:15
14:15 14:30
14:30 14:45
14:45 15:00

## G-3
SDB
Formato Nº 4: VOLUMEN DE ARRIBOS
CONTRATO No. : |  |  |  | DE OBRA
DIRECCIÓN : |  |  | CALLE 72 X VIA 40 |  |  |  |  | CRUCE No. : |  |  | 0 |  |  |  | GRUPO No. : |  |  | 3 (OCC-OR)
AFORADOR : |  |  | GEOVANNIS GONZALEZ |  |  |  |  | No. CARRILES : |  |  | 3 |  |  |  | FECHA : |  |  | 2016-03-18
HORAS | VEHÍCULOS |  |  |  | TOTAL V. Eq. | TOTAL V. Eq/H | HORAS | VEHÍCULOS |  |  |  | TOTAL V. Eq. | TOTAL V. Eq/H | HORAS | VEHÍCULOS |  |  |  | TOTAL V. Eq. | TOTAL V. Eq/H
| M | A | B | C |  |  |  | M | A | B | C |  |  |  | M | A | B | C
7:30 7:45 | 91 | 403 | 40 | 19 | 576 |  | 11:45 12:00 | 70 | 262 | 27 |  | 351 | 1653.5 | 16:00 16:15 | 11 | 291 | 28 | 25 | 415
7:45 8:00 | 85 | 447 | 36 | 14 | 596.5 |  | 12:00 12:15 | 92 | 286 | 25 | 27 | 449.5 | 1679.5 | 16:15 16:30 | 105 | 280 | 30 | 29 | 465
8:00 8:15 | 71 | 451 | 38 | 25 | 625 |  | 12:15 12:30 | 88 | 224 | 26 | 25 | 382.5 | 1647 | 16:30 16:45 | 106 | 278 | 27 | 27 | 452.5
8:15 8:30 | 73 | 399 | 36 | 39 | 605 | 2402.5 | 12:30 12:45 | 65 | 232 | 24 | 26 | 377.5 | 1560.5 | 16:45 17:00 | 95 | 283 | 24 | 38 | 473.5 | 1806
8:30 8:45 | 65 | 435 | 42 | 30 | 626.5 | 2453 | 12:45 13:00 | 71 | 182 | 30 | 24 | 337.5 | 1547 | 17:00 17:15 | 97 | 283 | 25 | 32 | 461.5 | 1852.5
8:45 9:00 | 60 | 309 | 23 | 20 | 435 | 2291.5 | 13:00 13:15 | 62 | 165 | 28 | 30 | 327 | 1424.5 | 17:15 17:30 | 116 | 257 | 23 | 39 | 458.5 | 1846
9:00 9:15 | 65 | 339 | 32 | 30 | 510.5 | 2177 | 13:15 13:30 | 53 | 177 | 30 | 30 | 338.5 | 1380.5 | 17:30 17:45 | 129 | 298 | 22 | 33 | 489 | 1882.5
9:15 9:30 | 61 | 337 | 33 | 38 | 528.5 | 2100.5 | 13:30 13:45 | 53 | 198 | 22 | 28 | 338.5 | 1341.5 | 17:45 18:00 | 140 | 291 | 30 | 25 | 483.5 | 1892.5
9:30 9:45 | 79 | 294 | 27 | 24 | 447.5 | 1921.5 | 13:45 14:00 | 49 | 292 | 25 | 35 | 454 | 1458 | 18:00 18:15 | 151 | 300 | 21 | 36 | 507.5 | 1938.5
9:45 10:00 | 69 | 271 | 29 | 35 | 451 | 1937.5 | 14:00 14:15 | 61 | 382 | 19 | 40 | 550.5 | 1681.5 | 18:15 18:30 | 130 | 315 | 31 | 21 | 494.5 | 1974.5
11:00 11:15 | 61 | 253 | 30 | 32 | 423.5 |  | 14:15 14:30 | 52 | 341 | 24 | 24 | 475 | 1818 | 18:30 18:45 | 123 | 267 | 20 | 26 | 433.5 | 1919
11:15 11:30 | 74 | 212 | 33 | 40 | 415 |  | 14:30 14:45 | 72 | 344 | 28 | 33 | 518.5 | 1998 | 18:45 19:00 | 115 | 280 | 26 | 20 | 439.5 | 1875
11:30 11:45 | 67 | 281 | 26 | 39 | 464 |  | 14:45 15:00 | 57 | 354 | 19 | 37 | 513 | 2057
MAÑANA |  | VOLUMEN MÁX = |  |  |  | 2453 | MEDIO DÍA |  | VOLUMEN MÁX = |  |  |  | 2057 | TARDE |  | VOLUMEN MÁX = |  |  |  | 1974.5
|  | HORA MAX VOL |  |  | 7:45 - 8:45 |  |  |  | HORA MAX VOL |  |  | 14:00 - 15:00 |  |  |  | HORA MAX VOL |  |  | 17:30 - 18:30
OBSERVACIONES:
11:00 11:15
11:15 11:30
11:30 11:45
11:45 12:00
12:00 12:15
12:15 12:30
12:30 12:45
12:45 13:00
13:00 13:15
13:15 13:30
13:30 13:45
13:45 14:00
14:00 14:15
14:15 14:30
14:30 14:45
14:45 15:00

## G-4
SDB
Formato Nº 4: VOLUMEN DE ARRIBOS
CONTRATO No. : |  |  |  | DE OBRA
DIRECCIÓN : |  |  | CALLE 72 X VIA 40 |  |  |  |  | CRUCE No. : |  |  | 0 |  |  |  | GRUPO No. : |  |  | 4(OR-OCC)
AFORADOR : |  |  | ADOLFREDO FLOREZ |  |  |  |  | No. CARRILES : |  |  | 3 |  |  |  | FECHA : |  |  | 2016-03-18
HORAS | VEHÍCULOS |  |  |  | TOTAL V. Eq. | TOTAL V. Eq/H | HORAS | VEHÍCULOS |  |  |  | TOTAL V. Eq. | TOTAL V. Eq/H | HORAS | VEHÍCULOS |  |  |  | TOTAL V. Eq. | TOTAL V. Eq/H
| M | A | B | C |  |  |  | M | A | B | C |  |  |  | M | A | B | C
7:30 7:45 | 170 | 320 | 36 | 28 | 547 |  | 11:45 12:00 | 66 | 380 | 25 | 33 | 545.5 | 1997 | 16:00 16:15 | 66 | 355 | 18 | 33 | 506.5
7:45 8:00 | 166 | 377 | 41 | 21 | 594.5 |  | 12:00 12:15 | 74 | 388 | 23 | 26 | 536 | 2062 | 16:15 16:30 | 86 | 390 | 23 | 38 | 574
8:00 8:15 | 155 | 356 | 38 | 33 | 592 |  | 12:15 12:30 | 47 | 441 | 29 | 28 | 592.5 | 2184 | 16:30 16:45 | 101 | 448 | 25 | 49 | 671
8:15 8:30 | 127 | 306 | 29 | 35 | 515 | 2248.5 | 12:30 12:45 | 69 | 527 | 28 | 33 | 700 | 2374 | 16:45 17:00 | 110 | 422 | 24 | 40 | 625 | 2376.5
8:30 8:45 | 91 | 330 | 29 | 50 | 558.5 | 2260 | 12:45 13:00 | 57 | 490 | 26 | 31 | 648 | 2476.5 | 17:00 17:15 | 113 | 400 | 28 | 33 | 595 | 2465
8:45 9:00 | 89 | 310 | 31 | 48 | 536.5 | 2202 | 13:00 13:15 | 63 | 320 | 22 | 29 | 468 | 2408.5 | 17:15 17:30 | 104 | 436 | 36 | 33 | 642.5 | 2533.5
9:00 9:15 | 95 | 313 | 26 | 29 | 485 | 2095 | 13:15 13:30 | 70 | 286 | 24 | 30 | 444 | 2260 | 17:30 17:45 | 106 | 495 | 39 | 29 | 698.5 | 2561
9:15 9:30 | 93 | 298 | 27 | 45 | 511 | 2091 | 13:30 13:45 | 71 | 280 | 25 | 31 | 443 | 2003 | 17:45 18:00 | 94 | 534 | 37 | 22 | 710 | 2646
9:30 9:45 | 106 | 312 | 31 | 10 | 452 | 1984.5 | 13:45 14:00 | 88 | 298 | 23 | 37 | 480.5 | 1835.5 | 18:00 18:15 | 80 | 535 | 28 | 36 | 721 | 2772
9:45 10:00 | 96 | 334 | 21 | 26 | 489 | 1937 | 14:00 14:15 | 86 | 297 | 27 | 26 | 459 | 1826.5 | 18:15 18:30 | 96 | 496 | 26 | 28 | 666 | 2795.5
11:00 11:15 | 66 | 312 | 18 | 36 | 471 |  | 14:15 14:30 | 95 | 330 | 25 | 39 | 525 | 1907.5 | 18:30 18:45 | 93 | 485 | 23 | 21 | 630 | 2727
11:15 11:30 | 59 | 319 | 21 | 32 | 470.5 |  | 14:30 14:45 | 83 | 341 | 23 | 46 | 543.5 | 2008 | 18:45 19:00 | 96 | 461 | 20 | 18 | 594 | 2611
11:30 11:45 | 59 | 337 | 23 | 39 | 510 |  | 14:45 15:00 | 94 | 311 | 25 | 37 | 500.5 | 2028
MAÑANA |  | VOLUMEN MÁX = |  |  |  | 2260 | MEDIO DÍA |  | VOLUMEN MÁX = |  |  |  | 2476.5 | TARDE |  | VOLUMEN MÁX = |  |  |  | 2795.5
|  | HORA MAX VOL |  |  | 7:30 - 8:30 |  |  |  | HORA MAX VOL |  |  | 12:00 - 13:00 |  |  |  | HORA MAX VOL |  |  | 17:30 - 18:30
OBSERVACIONES:
11:00 11:15
11:15 11:30
11:30 11:45
11:45 12:00
12:00 12:15
12:15 12:30
12:30 12:45
12:45 13:00
13:00 13:15
13:15 13:30
13:30 13:45
13:45 14:00
14:00 14:15
14:15 14:30
14:30 14:45
14:45 15:00

## G-Totales
SDB
Formato Nº 7: VOLUMEN DE ARRIBOS TOTAL DE LA INTERSECCIÓN
CONTRATO No. : |  |  |  | DE OBRA
DIRECCIÓN : |  |  | CALLE 72 X VIA 40 |  |  |  |  | CRUCE No. : |  |  | 0 |  |  |  | FECHA : |  |  | 2016-03-18
HORAS | VEHÍCULOS |  |  |  | TOTAL V. Eq. | TOTAL V. Eq/H | HORAS | VEHÍCULOS |  |  |  | TOTAL V. Eq. | TOTAL V. Eq/H | HORAS | VEHÍCULOS |  |  |  | TOTAL V. Eq. | TOTAL V. Eq/H
| M | A | B | C |  |  |  | M | A | B | C |  |  |  | M | A | B | C
7:30 7:45 | 279 | 833 | 88 | 48 | 1268.5 |  | 11:45 12:00 | 160 | 720 | 63 | 38 | 1021 | 4143 | 16:00 16:15 | 92 | 727 | 54 | 62 | 1036 |  |  |  | 12:00 - 13:00 | 1745.5
7:45 8:00 | 274 | 942 | 93 | 37 | 1357.5 |  | 12:00 12:15 | 192 | 767 | 61 | 59 | 1132.5 | 4262 | 16:15 16:30 | 209 | 757 | 63 | 75 | 1175 |  |  |  | 12:30 - 13:30 | 1755
8:00 8:15 | 246 | 907 | 85 | 60 | 1350 |  | 12:15 12:30 | 156 | 767 | 62 | 61 | 1121.5 | 4362 | 16:30 16:45 | 229 | 828 | 63 | 84 | 1278.5 |  |  |  | 12:15 - 13:15 | 1763.5
8:15 8:30 | 219 | 808 | 79 | 78 | 1270.5 | 5246.5 | 12:30 12:45 | 155 | 879 | 60 | 61 | 1229 | 4504 | 16:45 17:00 | 221 | 785 | 58 | 83 | 1219 | 4708.5 | 8:30 - 9:30 | 2015.5 | 12:45 - 13:45 | 1769 | 16:00 - 17:00 | 0
8:30 8:45 | 171 | 868 | 88 | 87 | 1347 | 5325 | 12:45 13:00 | 147 | 781 | 63 | 59 | 1128 | 4611 | 17:00 17:15 | 228 | 782 | 67 | 71 | 1207.5 | 4880 | 9:00 - 10:00 | 2044.5 | 11:30 - 12:30 | 1803.5 | 16:15 - 17:15 | 0
8:45 9:00 | 168 | 699 | 67 | 71 | 1094.5 | 5062 | 13:00 13:15 | 141 | 561 | 56 | 62 | 898.5 | 4377 | 17:15 17:30 | 244 | 789 | 70 | 76 | 1241 | 4946 | 8:45 - 9:45 | 2047 | 11:15 - 12:15 | 1810.5 | 16:30 - 17:30 | 0
9:00 9:15 | 179 | 733 | 71 | 62 | 1119.5 | 4831.5 | 13:15 13:30 | 136 | 538 | 61 | 63 | 885.5 | 4141 | 17:30 17:45 | 257 | 885 | 72 | 64 | 1317.5 | 4985 | 8:15 - 9:15 | 2067.5 | 11:45 - 12:45 | 1832 | 16:45 - 17:45 | 0
9:15 9:30 | 184 | 716 | 72 | 88 | 1172 | 4733 | 13:30 13:45 | 134 | 567 | 54 | 60 | 892 | 3804 | 17:45 18:00 | 247 | 910 | 77 | 53 | 1320 | 5086 | 8:00 - 9:00 | 2079.5 | 11:00 - 12:00 | 1838.5 | 17:00 - 18:00 | 0
9:30 9:45 | 206 | 680 | 71 | 39 | 1022.5 | 4408.5 | 13:45 14:00 | 150 | 688 | 56 | 76 | 1065 | 3741 | 18:00 18:15 | 245 | 937 | 60 | 75 | 1367 | 5245.5 | 7:45 - 8:45 | 2112.5 | 13:15 - 14:15 | 1862.5 | 17:15 - 18:15 | 0
9:45 10:00 | 182 | 677 | 61 | 68 | 1060 | 4374 | 14:00 14:15 | 169 | 788 | 57 | 69 | 1159 | 4001.5 | 18:15 18:30 | 244 | 909 | 64 | 50 | 1284 | 5288.5 | 7:30 - 8:30 | 2147.5 | 13:00 - 14:00 | 1876.5 | 17:30 - 18:30 | 0
11:00 11:15 | 144 | 637 | 61 | 73 | 1013.5 |  | 14:15 14:30 | 165 | 778 | 57 | 69 | 1147 | 4263 | 18:30 18:45 | 232 | 848 | 52 | 50 | 1193 | 5164 |  |  | 13:30 - 14:30 | 1888.5 | 17:45 - 18:45 | 0
11:15 11:30 | 155 | 608 | 68 | 80 | 1021.5 |  | 14:30 14:45 | 177 | 786 | 61 | 83 | 1204 | 4575 | 18:45 19:00 | 222 | 825 | 53 | 39 | 1139.5 | 4983.5 |  |  | 13:45 - 14:45 | 1896 | 18:00 - 19:00 | 0
11:30 11:45 | 145 | 693 | 57 | 83 | 1087 |  | 14:45 15:00 | 169 | 750 | 54 | 76 | 1132.5 | 4642.5 | [9 empty] | 14:00 - 15:00 | 1946
MAÑANA |  | VOLUMEN MÁX = |  |  |  | 5325 | MEDIO DÍA |  | VOLUMEN MÁX = |  |  |  | 4642.5 | TARDE |  | VOLUMEN MÁX = |  |  |  | 5288.5
|  | HORA MAX VOL |  |  | 7:45 - 8:45 |  |  |  | HORA MAX VOL |  |  | 12:00 - 13:00 |  |  |  | HORA MAX VOL |  |  | 17:30 - 18:30 |  |  |  | HORA MAX VOL
OBSERVACIONES:
11:00 11:15
11:15 11:30
11:30 11:45
11:45 12:00
12:00 12:15
12:15 12:30
12:30 12:45
12:45 13:00
13:00 13:15
13:15 13:30
13:30 13:45
13:45 14:00
14:00 14:15
14:15 14:30
14:30 14:45
14:45 15:00

## G-8 (GIRO)
SDB
Formato Nº 4: VOLUMEN DE ARRIBOS
CONTRATO No. : |  |  |  | DE OBRA
DIRECCIÓN : |  |  | CALLE 72 X VIA 40 |  |  |  |  | CRUCE No. : |  |  | 0 |  |  |  | GRUPO No. : |  |  | GIRO 8(OR-OCC)
AFORADOR : |  |  | JULIO VASQUEZ |  |  |  |  | No. CARRILES : |  |  | 1 |  |  |  | FECHA : |  |  | 2016-03-18
HORAS | VEHÍCULOS |  |  |  | TOTAL V. Eq. | TOTAL V. Eq/H | HORAS | VEHÍCULOS |  |  |  | TOTAL V. Eq. | TOTAL V. Eq/H | HORAS | VEHÍCULOS |  |  |  | TOTAL V. Eq. | TOTAL V. Eq/H
| M | A | B | C |  |  |  | M | A | B | C |  |  |  | M | A | B | C
7:30 7:45 | 28 | 33 | 2 | 4 | 61 |  | 11:45 12:00 | 9 | 47 | 2 | 1 | 58 | 246.5 | 16:00 16:15 | 12 | 44 | 2 | 4 | 64
7:45 8:00 | 19 | 40 | 1 | 5 | 64 |  | 12:00 12:15 | 5 | 19 | 0 | 2 | 26.5 | 213.5 | 16:15 16:30 | 9 | 31 | 2 | 3 | 47
8:00 8:15 | 16 | 36 | 2 | 2 | 53 |  | 12:15 12:30 | 10 | 48 | 1 | 1 | 57.5 | 199 | 16:30 16:45 | 13 | 20 | 1 | 2 | 33.5
8:15 8:30 | 13 | 42 | 1 | 6 | 65.5 | 243.5 | 12:30 12:45 | 5 | 36 | 1 | 2 | 45.5 | 187.5 | 16:45 17:00 | 14 | 43 | 2 | 1 | 56.5 | 201
8:30 8:45 | 15 | 46 | 3 | 3 | 67 | 249.5 | 12:45 13:00 | 7 | 41 | 2 | 1 | 51 | 180.5 | 17:00 17:15 | 11 | 41 | 3 | 1 | 55 | 192
8:45 9:00 | 23 | 49 | 3 | 3 | 74 | 259.5 | 13:00 13:15 | 10 | 38 | 1 | 1 | 47.5 | 201.5 | 17:15 17:30 | 15 | 54 | 3 | 1 | 70 | 215
9:00 9:15 | 15 | 40 | 2 | 4 | 61.5 | 268 | 13:15 13:30 | 8 | 40 | 2 | 2 | 53 | 197 | 17:30 17:45 | 19 | 28 | 2 | 0 | 41.5 | 223
9:15 9:30 | 11 | 38 | 2 | 1 | 50 | 252.5 | 13:30 13:45 | 9 | 39 | 2 | 3 | 55 | 206.5 | 17:45 18:00 | 11 | 41 | 3 | 3 | 60 | 226.5
9:30 9:45 | 13 | 52 | 1 | 2 | 65.5 | 251 | 13:45 14:00 | 11 | 47 | 1 | 2 | 59.5 | 215 | 18:00 18:15 | 9 | 33 | 2 | 0 | 41.5 | 213
9:45 10:00 | 11 | 44 | 2 | 2 | 58.5 | 235.5 | 14:00 14:15 | 12 | 30 | 2 | 0 | 40 | 207.5 | 18:15 18:30 | 14 | 44 | 0 | 0 | 51 | 194
11:00 11:15 | 21 | 37 | 1 | 4 | 59.5 |  | 14:15 14:30 | 5 | 44 | 1 | 1 | 51 | 205.5 | 18:30 18:45 | 11 | 41 | 2 | 3 | 58 | 210.5
11:15 11:30 | 18 | 44 | 2 | 6 | 72 |  | 14:30 14:45 | 6 | 34 | 0 | 4 | 47 | 197.5 | 18:45 19:00 | 10 | 37 | 1 | 1 | 46.5 | 197
11:30 11:45 | 5 | 45 | 1 | 3 | 57 |  | 14:45 15:00 | 10 | 56 | 2 | 2 | 70 | 208
MAÑANA |  | VOLUMEN MÁX = |  |  |  | 268 | MEDIO DÍA |  | VOLUMEN MÁX = |  |  |  | 246.5 | TARDE |  | VOLUMEN MÁX = |  |  |  | 226.5
|  | HORA MAX VOL |  |  | 8:15 - 9:15 |  |  |  | HORA MAX VOL |  |  | 11:45 - 12:45 |  |  |  | HORA MAX VOL |  |  | 17:00 - 18:00
OBSERVACIONES:
11:00 11:15
11:15 11:30
11:30 11:45
11:45 12:00
12:00 12:15
12:15 12:30
12:30 12:45
12:45 13:00
13:00 13:15
13:15 13:30
13:30 13:45
13:45 14:00
14:00 14:15
14:15 14:30
14:30 14:45
14:45 15:00

## DIRECCIONALIDAD
SDB
Formato Nº 5: Volumen vehicular direccional
CONTRATO No.: |  | DE OBRA
DIRECCIÓN : |  | CALLE 72 X VIA 40 |  |  |  |  | CRUCE No. : | 0
AFORADOR: |  | IVAN FONSECA |  |  |  |  | FECHA : | 2016-03-18
GRUPO No. | No. CARRILES | PERIODO | MOVIMIENTO | MOTOS | AUTOS | BUS | CAMIÓN | TOTAL EQUIVAL. | % DIRECC.
|  |  |  | M | A | B | C
1 (N-S) |  |  | IZQUIERDA | 0 | 0 | 0 | 0 | 0 | 0,00
|  | MAÑANA: | DIRECTOS | 0 | 0 | 0 | 0 | 0 | 0,00
|  | 07:30 - 08:00 | DERECHA | 0 | 0 | 0 | 0 | 0 | 0,00
|  |  | IZQUIERDA | 0 | 0 | 0 | 0 | 0 | 0,00
|  | MEDIO DÍA: | DIRECTOS | 0 | 0 | 0 | 0 | 0 | 0,00
|  | 11:00 - 11:30 | DERECHA | 0 | 0 | 0 | 0 | 0 | 0,00
|  |  | IZQUIERDA | 0 | 0 | 0 | 0 | 0 | 0,00
|  | TARDE: | DIRECTOS | 0 | 0 | 0 | 0 | 0 | 0,00
|  | 17:00 - 17:30 | DERECHA | 0 | 0 | 0 | 0 | 0 | 0,00
2 (S-N) | 1 |  | IZQUIERDA | 24 | 83 | 5 | 7 | 122.5 | 49.1968
|  | MAÑANA: | DIRECTOS | 0 | 0 | 0 | 0 | 0 | 0,00
|  | 08:00 - 08:30 | DERECHA | 17 | 79 | 12 | 6 | 126.5 | 50.8032
|  |  | IZQUIERDA | 26 | 113 | 7 | 4 | 150 | 57.4713
|  | MEDIO DÍA: | DIRECTOS | 0 | 0 | 0 | 0 | 0 | 0,00
|  | 11:30 - 12:00 | DERECHA | 14 | 73 | 13 | 2 | 111 | 42.5287
|  |  | IZQUIERDA | 18 | 119 | 5 | 2 | 143 | 60.084
|  | TARDE: | DIRECTOS | 0 | 0 | 0 | 0 | 0 | 0,00
|  | 17:30 - 18:00 | DERECHA | 9 | 61 | 11 | 3 | 95 | 39.916
3 (OCC-OR) | 3 |  | IZQUIERDA | 0 | 0 | 0 | 0 | 0 | 0,00
|  | MAÑANA: | DIRECTOS | 111 | 551 | 48 | 74 | 887.5 | 97.2603
|  | 08:30 - 09:00 | DERECHA | 4 | 15 | 4 | 0 | 25 | 2.7397
|  |  | IZQUIERDA | 0 | 0 | 0 | 0 | 0 | 0,00
|  | MEDIO DÍA: | DIRECTOS | 126 | 683 | 38 | 69 | 994.5 | 96.413
|  | 12:00 - 12:30 | DERECHA | 3 | 15 | 9 | 1 | 37 | 3.587
|  |  | IZQUIERDA | 0 | 0 | 0 | 0 | 0 | 0,00
|  | TARDE: | DIRECTOS | 236 | 541 | 40 | 46 | 854 | 97.8236
|  | 18:00 - 18:30 | DERECHA | 2 | 6 | 6 | 0 | 19 | 2.1764
4 (OR-OCC) | 3 |  | IZQUIERDA | 19 | 77 | 1 | 8 | 108.5 | 9.4884
|  | MAÑANA: | DIRECTOS | 187 | 618 | 48 | 91 | 1035 | 90.5116
|  | 09:00 - 09:30 | DERECHA | 0 | 0 | 0 | 0 | 0 | 0,00
|  |  | IZQUIERDA | 16 | 90 | 2 | 6 | 117 | 11.2069
|  | MEDIO DÍA: | DIRECTOS | 161 | 562 | 46 | 77 | 927 | 88.7931
|  | 12:30 - 13:00 | DERECHA | 0 | 0 | 0 | 0 | 0 | 0,00
|  |  | IZQUIERDA | 21 | 78 | 3 | 4 | 104.5 | 7.866
|  | TARDE: | DIRECTOS | 189 | 946 | 43 | 39 | 1224 | 92.134
|  | 18:30 - 19:00 | DERECHA | 0 | 0 | 0 | 0 | 0 | 0,00
OBSERVACIONES:

## DIAGRAMA DE VOL
CONTRATO DE CONCESION DE AMOBLAMIENTO URBANO
SISTEMA DE SEMAFIRIZACION
VOLUMENES VEHICULARES DE INTERSECCION SEMAFORIZADA
CIUDAD |  | BARRANQUILLA | [8 empty] | INTERSECCIÓN |  |  | CALLE 72 X VIA 40 | [6 empty] | Nº EXTERNO |  |  | 2285 | [7 empty] | FECHA |  | 2016-03-18
|  |  | MÑANA | [14 empty] | MEDIO DIA | [13 empty] | TARDE
TIEMPO | 7:45 | 8:00 | 8:15 | 8:30 | 8:45 | 9:00 | 9:15 | 9:30 | 9:45 | 10:00 |  | 11:15 | 11:30 | 11:45 | 12:00 | 12:15 | 12:30 | 12:45 | 13:00 | 13:15 | 13:30 | 13:45 | 14:00 | 14:15 | 14:30 | 14:45 | 15:00 | 16:15 | 16:30 | 16:45 | 17:00 | 17:15 | 17:30 | 17:45 | 18:00 | 18:15 | 18:30 | 18:45 | 19:00 | 7:45 | 8:00 | 8:15 | 8:30 | 8:45 | 9:00 | 9:15 | 9:30 | 9:45 | 10:00 | 11:15 | 11:30 | 11:45 | 12:00 | 12:15 | 12:30 | 12:45 | 13:00 | 13:15 | 13:30 | 13:45 | 14:00 | 14:15 | 14:30 | 14:45 | 15:00 | 16:15 | 16:30 | 16:45 | 17:00 | 17:15 | 17:30 | 17:45 | 18:00 | 18:15 | 18:30 | 18:45 | 19:00
[19 empty] | GRUPO |  | 1 | [21 empty] | 0 | 0 | 0 | 0 | 0 | 0 | 0 |  |  |  | 0 | 0 | 0 | 0 | 0 | 0 | 0 | 0 | 0 | 0 | 0 | 0 | 0 |  |  |  | 0 | 0 | 0 | 0 | 0 | 0 | 0 | 0 | 0
VOL-15MIN
VOL-HORA |  |  |  | 0 | 0 | 0 | 0 | 0 | 0 | 0 |  |  |  |  | 0 | 0 | 0 | 0 | 0 | 0 | 0 | 0 | 0 | 0 | 0 | 0 | 0 |  |  |  | 0 | 0 | 0 | 0 | 0 | 0 | 0 | 0 | 0
MOV DIRC |  | IZQ | 0% |  | DIR | 0% |  | DER | 0% |  |  |  |  | IZQ | 0% |  |  |  | DIR | 0% |  |  |  | DER | 0% |  |  |  | IZQ | 0% |  |  |  | DIR | 0% |  |  | DER | 0%
[19 empty] | GRUPO |  | 2
VOL-15MIN | 145.5 | 166.5 | 133 | 150.5 | 162 | 123 | 124 | 132.5 | 123 | 120 |  | 119 | 136 | 113 | 124.5 | 147 | 146.5 | 151.5 | 142.5 | 103.5 | 103 | 110.5 | 130.5 | 149.5 | 147 | 142 | 119 | 114.5 | 136 | 155 | 120.5 | 151 | 140 | 130 | 126.5 | 138.5 | 123.5 | 129.5 | 106 |  |  |  | 595.5 | 612 | 568.5 | 559.5 | 541.5 | 502.5 | 499.5 |  |  |  | 492.5 | 520.5 | 531 | 569.5 | 587.5 | 544 | 500.5 | 459.5 | 447.5 | 493.5 | 537.5 | 569 | 557.5 |  |  |  | 526 | 562.5 | 566.5 | 541.5 | 547.5 | 535 | 518.5 | 518 | 497.5
VOL-HORA |  |  |  | 595.5 | 612 | 568.5 | 559.5 | 541.5 | 502.5 | 499.5 |  |  |  |  | 492.5 | 520.5 | 531 | 569.5 | 587.5 | 544 | 500.5 | 459.5 | 447.5 | 493.5 | 537.5 | 569 | 557.5 |  |  |  | 526 | 562.5 | 566.5 | 541.5 | 547.5 | 535 | 518.5 | 518 | 497.5 |  |  |  | 2248.5 | 2260 | 2202 | 2095 | 2091 | 1984.5 | 1937 |  |  |  | 1997 | 2062 | 2184 | 2374 | 2476.5 | 2408.5 | 2260 | 2003 | 1835.5 | 1826.5 | 1907.5 | 2008 | 2028 |  |  |  | 2376.5 | 2465 | 2533.5 | 2561 | 2646 | 2772 | 2795.5 | 2727 | 2611
MOV DIRC |  | IZQ | 49.2% |  | DIR | 0% |  | DER | 50.8% |  |  |  |  | IZQ | 57.47% |  |  |  | DIR | 0% |  |  |  | DER | 42.53% |  |  |  | IZQ | 60.08% |  |  |  | DIR | 0% |  |  | DER | 39.92% |  |  |  | 2402.5 | 2453 | 2291.5 | 2177 | 2100.5 | 1921.5 | 1937.5 |  |  |  | 1653.5 | 1679.5 | 1647 | 1560.5 | 1547 | 1424.5 | 1380.5 | 1341.5 | 1458 | 1681.5 | 1818 | 1998 | 2057 |  |  |  | 1806 | 1852.5 | 1846 | 1882.5 | 1892.5 | 1938.5 | 1974.5 | 1919 | 1875
VOL MAX | 612 | IZQ | 301.0843 |  | DIR | 0 |  | DER | 310.9157 |  |  | 587.5 |  | IZQ | 337.6437 |  |  |  | DIR | 0 |  |  |  | DER | 249.8563 |  |  | 566.5 | IZQ | 340.3761 |  |  |  | DIR | 0 |  |  | DER | 226.1239
[19 empty] | GRUPO |  | 3 | [21 empty] | 5246.5 | 5325 | 5062 | 4831.5 | 4733 | 4408.5 | 4374 |  |  |  | 4143 | 4262 | 4362 | 4504 | 4611 | 4377 | 4141 | 3804 | 3741 | 4001.5 | 4263 | 4575 | 4642.5 |  |  |  | 4708.5 | 4880 | 4946 | 4985 | 5086 | 5245.5 | 5288.5 | 5164 | 4983.5
VOL-15MIN | 576 | 596.5 | 625 | 605 | 626.5 | 435 | 510.5 | 528.5 | 447.5 | 451 |  | 423.5 | 415 | 464 | 351 | 449.5 | 382.5 | 377.5 | 337.5 | 327 | 338.5 | 338.5 | 454 | 550.5 | 475 | 518.5 | 513 | 415 | 465 | 452.5 | 473.5 | 461.5 | 458.5 | 489 | 483.5 | 507.5 | 494.5 | 433.5 | 439.5
VOL-HORA |  |  |  | 2402.5 | 2453 | 2291.5 | 2177 | 2100.5 | 1921.5 | 1937.5 |  |  |  |  | 1653.5 | 1679.5 | 1647 | 1560.5 | 1547 | 1424.5 | 1380.5 | 1341.5 | 1458 | 1681.5 | 1818 | 1998 | 2057 |  |  |  | 1806 | 1852.5 | 1846 | 1882.5 | 1892.5 | 1938.5 | 1974.5 | 1919 | 1875
MOV DIRC |  | IZQ | 0% |  | DIR | 97.26% |  | DER | 2.74% |  |  |  |  | IZQ | 0% |  |  |  | DIR | 96.41% |  |  |  | DER | 3.587% |  |  |  | IZQ | 0% |  |  |  | DIR | 97.82% |  |  | DER | 2.176%
VOL MAX | 2453 | IZQ | 0 |  | DIR | 2385.7945 |  | DER | 67.2055 |  |  | 2057 |  | IZQ | 0 |  |  |  | DIR | 1983.2152 |  |  |  | DER | 73.7848 |  |  | 1974.5 | IZQ | 0 |  |  |  | DIR | 1931.5269 |  |  | DER | 42.9731
[19 empty] | GRUPO |  | 4
VOL-15MIN | 547 | 594.5 | 592 | 515 | 558.5 | 536.5 | 485 | 511 | 452 | 489 |  | 471 | 470.5 | 510 | 545.5 | 536 | 592.5 | 700 | 648 | 468 | 444 | 443 | 480.5 | 459 | 525 | 543.5 | 500.5 | 506.5 | 574 | 671 | 625 | 595 | 642.5 | 698.5 | 710 | 721 | 666 | 630 | 594
VOL-HORA |  |  |  | 2248.5 | 2260 | 2202 | 2095 | 2091 | 1984.5 | 1937 |  |  |  |  | 1997 | 2062 | 2184 | 2374 | 2476.5 | 2408.5 | 2260 | 2003 | 1835.5 | 1826.5 | 1907.5 | 2008 | 2028 |  |  |  | 2376.5 | 2465 | 2533.5 | 2561 | 2646 | 2772 | 2795.5 | 2727 | 2611
MOV DIRC |  | IZQ | 9.488% |  | DIR | 90.51% |  | DER | 0% |  |  |  |  | IZQ | 11.21% |  |  |  | DIR | 88.79% |  |  |  | DER | 0% |  |  |  | IZQ | 7.866% |  |  |  | DIR | 92.13% |  |  | DER | 0%
VOL MAX | 2260 | IZQ | 214.4381 |  | DIR | 2045.5619 |  | DER | 0 |  |  | 2476.5 |  | IZQ | 277.5388 |  |  |  | DIR | 2198.9612 |  |  |  | DER | 0 |  |  | 2795.5 | IZQ | 219.8944 |  |  |  | DIR | 2575.6056 |  |  | DER | 0
[19 empty] | GRUPO |  | TOTAL
VOL-15MIN | 1268.5 | 1357.5 | 1350 | 1270.5 | 1347 | 1094.5 | 1119.5 | 1172 | 1022.5 | 1060 |  | 1013.5 | 1021.5 | 1087 | 1021 | 1132.5 | 1121.5 | 1229 | 1128 | 898.5 | 885.5 | 892 | 1065 | 1159 | 1147 | 1204 | 1132.5 | 1036 | 1175 | 1278.5 | 1219 | 1207.5 | 1241 | 1317.5 | 1320 | 1367 | 1284 | 1193 | 1139.5
VOL-HORA |  |  |  | 5246.5 | 5325 | 5062 | 4831.5 | 4733 | 4408.5 | 4374 |  |  |  |  | 4143 | 4262 | 4362 | 4504 | 4611 | 4377 | 4141 | 3804 | 3741 | 4001.5 | 4263 | 4575 | 4642.5 |  |  |  | 4708.5 | 4880 | 4946 | 4985 | 5086 | 5245.5 | 5288.5 | 5164 | 4983.5
s
Constru eñales
S.A.