## G-1
SDB
Formato Nº 4: VOLUMEN DE ARRIBOS
CONTRATO No. : |  |  |  | DE OBRA
DIRECCIÓN : |  |  | CALLE 70 X CARRERA 48 |  |  |  |  | CRUCE No. : | [6 empty] | GRUPO No. : |  |  | 1 (N-S)
AFORADOR : |  |  | JHONY NAVARRO |  |  |  |  | No. CARRILES : |  |  | 2 |  |  |  | FECHA : |  |  | 2016-12-23
HORAS | VEHÍCULOS |  |  |  | TOTAL V. Eq. | TOTAL V. Eq/H | HORAS | VEHÍCULOS |  |  |  | TOTAL V. Eq. | TOTAL V. Eq/H | HORAS | VEHÍCULOS |  |  |  | TOTAL V. Eq. | TOTAL V. Eq/H
| M | A | B | C |  |  |  | M | A | B | C |  |  |  | M | A | B | C
7:30 7:45 | 76 | 151 | 5 | 3 | 206.5 |  | 11:45 12:00 | 95 | 190 | 8 | 3 | 261 | 1037 | 16:00 16:15 | 94 | 187 | 5 | 3 | 251.5
7:45 8:00 | 83 | 163 | 5 | 3 | 222 |  | 12:00 12:15 | 84 | 178 | 10 | 5 | 252.5 | 1035 | 16:15 16:30 | 113 | 180 | 6 | 3 | 256
8:00 8:15 | 115 | 164 | 11 | 2 | 248.5 |  | 12:15 12:30 | 86 | 186 | 6 | 3 | 248.5 | 1024 | 16:30 16:45 | 81 | 183 | 8 | 5 | 252
8:15 8:30 | 109 | 180 | 7 | 5 | 261 | 938 | 12:30 12:45 | 82 | 228 | 9 | 3 | 294.5 | 1056.5 | 16:45 17:00 | 87 | 174 | 5 | 7 | 245 | 1004.5 |  | 241
8:30 8:45 | 88 | 186 | 7 | 3 | 251.5 | 983 | 12:45 13:00 | 74 | 211 | 7 | 2 | 267 | 1062.5 | 17:00 17:15 | 116 | 219 | 9 | 5 | 307.5 | 1060.5 |  | 250
8:45 9:00 | 75 | 193 | 7 | 5 | 257 | 1018 | 13:00 13:15 | 72 | 205 | 6 | 4 | 263 | 1073 | 17:15 17:30 | 103 | 187 | 10 | 6 | 273.5 | 1078 |  | 262
9:00 9:15 | 82 | 180 | 10 | 3 | 248.5 | 1018 | 13:15 13:30 | 89 | 200 | 5 | 5 | 267 | 1091.5 | 17:30 17:45 | 110 | 177 | 10 | 4 | 262 | 1088 |  | 270.5
9:15 9:30 | 78 | 191 | 10 | 4 | 260 | 1017 | 13:30 13:45 | 70 | 168 | 5 | 4 | 223 | 1020 | 17:45 18:00 | 105 | 184 | 9 | 6 | 269.5 | 1112.5 |  | 289.5
9:30 9:45 | 70 | 174 | 7 | 3 | 230.5 | 996 | 13:45 14:00 | 72 | 174 | 6 | 2 | 227 | 980 | 18:00 18:15 | 142 | 181 | 6 | 4 | 274 | 1079 |  | 291
9:45 10:00 | 74 | 163 | 5 | 4 | 220 | 959 | 14:00 14:15 | 72 | 184 | 6 | 3 | 239.5 | 956.5 | 18:15 18:30 | 130 | 196 | 8 | 3 | 284.5 | 1090 |  | 294
11:00 11:15 | 88 | 183 | 5 | 7 | 254.5 |  | 14:15 14:30 | 69 | 174 | 5 | 4 | 228.5 | 918 | 18:30 18:45 | 122 | 177 | 6 | 5 | 262.5 | 1090.5 |  | 299
11:15 11:30 | 94 | 190 | 5 | 5 | 259.5 |  | 14:30 14:45 | 90 | 189 | 6 | 3 | 253.5 | 948.5 | 18:45 19:00 | 117 | 168 | 5 | 2 | 241.5 | 1062.5 |  | 299.5
11:30 11:45 | 102 | 175 | 13 | 4 | 262 |  | 14:45 15:00 | 80 | 164 | 9 | 4 | 232 | 953.5
MAÑANA |  | VOLUMEN MÁX = |  |  |  | 1018 | MEDIO DÍA |  | VOLUMEN MÁX = |  |  |  | 1091.5 | TARDE |  | VOLUMEN MÁX = |  |  |  | 1112.5
|  | HORA MAX VOL |  |  | 8:00 - 9:00 |  |  |  | HORA MAX VOL |  |  | 12:30 - 13:30 |  |  |  | HORA MAX VOL |  |  | 17:00 - 18:00
OBSERVACIONES:
11:00 11:15
11:15 11:30
11:30 11:45
11:45 12:00
12:00 12:15
12:15 12:30
12:30 12:45
12:45 13:00
13:00 13:15
13:15 13:30
13:30 13:45
13:45 14:00
14:00 14:15
14:15 14:30
14:30 14:45
14:45 15:00

## G-3
SDB
Formato Nº 4: VOLUMEN DE ARRIBOS
CONTRATO No. : |  |  |  | DE OBRA
DIRECCIÓN : |  |  | CALLE 70 X CARRERA 48 |  |  |  |  | CRUCE No. : |  |  | 0 |  |  |  | GRUPO No. : |  |  | 3 (OCC-OR)
AFORADOR : |  |  | IVAN FONSECA |  |  |  |  | No. CARRILES : |  |  | 2 |  |  |  | FECHA : |  |  | 2016-12-23
HORAS | VEHÍCULOS |  |  |  | TOTAL V. Eq. | TOTAL V. Eq/H | HORAS | VEHÍCULOS |  |  |  | TOTAL V. Eq. | TOTAL V. Eq/H | HORAS | VEHÍCULOS |  |  |  | TOTAL V. Eq. | TOTAL V. Eq/H
| M | A | B | C |  |  |  | M | A | B | C |  |  |  | M | A | B | C
7:30 7:45 | 24 | 119 | 0 | 0 | 131 |  | 11:45 12:00 | 33 | 121 | 0 | 6 | 152.5 | 579 | 16:00 16:15 | 43 | 104 | 0 | 0 | 125.5 |  |  |  | 11:15 - 12:15 | 803.5
7:45 8:00 | 31 | 135 | 0 | 0 | 150.5 |  | 12:00 12:15 | 59 | 131 | 0 | 0 | 160.5 | 603 | 16:15 16:30 | 56 | 117 | 0 | 0 | 145 |  |  |  | 13:45 - 14:45 | 804.5
8:00 8:15 | 38 | 142 | 0 | 1 | 163.5 |  | 12:15 12:30 | 41 | 110 | 0 | 0 | 130.5 | 591 | 16:30 16:45 | 40 | 135 | 0 | 0 | 155 |  |  |  | 11:00 - 12:00 | 810
8:15 8:30 | 40 | 126 | 0 | 2 | 151 | 596 | 12:30 12:45 | 52 | 109 | 0 | 1 | 137.5 | 581 | 16:45 17:00 | 54 | 113 | 0 | 3 | 147.5 | 573 | 8:00 - 9:00 | 917 | 12:30 - 13:30 | 810.5 | 16:00 - 17:00 | 0
8:30 8:45 | 31 | 128 | 0 | 5 | 156 | 621 | 12:45 13:00 | 46 | 94 | 0 | 1 | 119.5 | 548 | 17:00 17:15 | 44 | 140 | 0 | 4 | 172 | 619.5 | 8:30 - 9:30 | 927.5 | 12:00 - 13:00 | 813 | 16:15 - 17:15 | 0
8:45 9:00 | 33 | 134 | 0 | 3 | 158 | 628.5 | 13:00 13:15 | 42 | 86 | 0 | 1 | 109.5 | 497 | 17:15 17:30 | 55 | 146 | 0 | 2 | 178.5 | 653 | 7:45 - 8:45 | 941.5 | 12:15 - 13:15 | 813.5 | 16:30 - 17:30 | 0
9:00 9:15 | 36 | 130 | 0 | 3 | 155.5 | 620.5 | 13:15 13:30 | 40 | 100 | 0 | 1 | 122.5 | 489 | 17:30 17:45 | 49 | 150 | 0 | 1 | 177 | 675 | 7:30 - 8:30 | 942 | 14:00 - 15:00 | 814 | 16:45 - 17:45 | 0
9:15 9:30 | 52 | 124 | 0 | 3 | 157.5 | 627 | 13:30 13:45 | 31 | 117 | 0 | 1 | 135 | 486.5 | 17:45 18:00 | 46 | 118 | 0 | 2 | 146 | 673.5 | 8:15 - 9:15 | 946 | 11:45 - 12:45 | 816.5 | 17:00 - 18:00 | 0
9:30 9:45 | 31 | 118 | 0 | 4 | 143.5 | 614.5 | 13:45 14:00 | 36 | 125 | 0 | 3 | 150.5 | 517.5 | 18:00 18:15 | 76 | 141 | 0 | 1 | 181.5 | 683 | 8:45 - 9:45 | 963 | 11:30 - 12:30 | 817.5 | 17:15 - 18:15 | 0
9:45 10:00 | 40 | 115 | 0 | 1 | 137.5 | 594 | 14:00 14:15 | 38 | 124 | 0 | 1 | 145.5 | 553.5 | 18:15 18:30 | 61 | 144 | 0 | 1 | 177 | 681.5 | 9:00 - 10:00 | 967 | 13:15 - 14:15 | 826 | 17:30 - 18:30 | 0
11:00 11:15 | 21 | 121 | 0 | 2 | 136.5 |  | 14:15 14:30 | 45 | 98 | 0 | 3 | 128 | 559 | 18:30 18:45 | 59 | 147 | 0 | 0 | 176.5 | 681 |  |  | 13:30 - 14:30 | 830 | 17:45 - 18:45 | 0
11:15 11:30 | 28 | 126 | 0 | 1 | 142.5 |  | 14:30 14:45 | 30 | 129 | 0 | 0 | 144 | 568 | 18:45 19:00 | 71 | 133 | 0 | 0 | 168.5 | 703.5 |  |  | 12:45 - 13:45 | 839.5 | 18:00 - 19:00 | 0
11:30 11:45 | 47 | 124 | 0 | 0 | 147.5 |  | 14:45 15:00 | 49 | 126 | 0 | 1 | 153 | 570.5 | [9 empty] | 13:00 - 14:00 | 845.5
MAÑANA |  | VOLUMEN MÁX = |  |  |  | 628.5 | MEDIO DÍA |  | VOLUMEN MÁX = |  |  |  | 603 | TARDE |  | VOLUMEN MÁX = |  |  |  | 703.5
|  | HORA MAX VOL |  |  | 8:00 - 9:00 |  |  |  | HORA MAX VOL |  |  | 11:15 - 12:15 |  |  |  | HORA MAX VOL |  |  | 18:15 - 19:15 |  |  |  | HORA MAX VOL
OBSERVACIONES:
11:00 11:15
11:15 11:30
11:30 11:45
11:45 12:00
12:00 12:15
12:15 12:30
12:30 12:45
12:45 13:00
13:00 13:15
13:15 13:30
13:30 13:45
13:45 14:00
14:00 14:15
14:15 14:30
14:30 14:45
14:45 15:00

## G-Totales
SDB
Formato Nº 7: VOLUMEN DE ARRIBOS TOTAL DE LA INTERSECCIÓN
CONTRATO No. : |  |  |  | DE OBRA
DIRECCIÓN : |  |  | CALLE 70 X CARRERA 48 |  |  |  |  | CRUCE No. : |  |  | 0 |  |  |  | FECHA : |  |  | 2016-12-23
HORAS | VEHÍCULOS |  |  |  | TOTAL V. Eq. | TOTAL V. Eq/H | HORAS | VEHÍCULOS |  |  |  | TOTAL V. Eq. | TOTAL V. Eq/H | HORAS | VEHÍCULOS |  |  |  | TOTAL V. Eq. | TOTAL V. Eq/H
| M | A | B | C |  |  |  | M | A | B | C |  |  |  | M | A | B | C
7:30 7:45 | 100 | 270 | 5 | 3 | 337.5 |  | 11:45 12:00 | 128 | 311 | 8 | 9 | 413.5 | 1616 | 16:00 16:15 | 137 | 291 | 5 | 3 | 377 |  |  |  | 12:00 - 13:00 | 1745.5
7:45 8:00 | 114 | 298 | 5 | 3 | 372.5 |  | 12:00 12:15 | 143 | 309 | 10 | 5 | 413 | 1638 | 16:15 16:30 | 169 | 297 | 6 | 3 | 401 |  |  |  | 12:30 - 13:30 | 1755
8:00 8:15 | 153 | 306 | 11 | 3 | 412 |  | 12:15 12:30 | 127 | 296 | 6 | 3 | 379 | 1615 | 16:30 16:45 | 121 | 318 | 8 | 5 | 407 |  |  |  | 12:15 - 13:15 | 1763.5
8:15 8:30 | 149 | 306 | 7 | 7 | 412 | 1534 | 12:30 12:45 | 134 | 337 | 9 | 4 | 432 | 1637.5 | 16:45 17:00 | 141 | 287 | 5 | 10 | 392.5 | 1577.5 | 8:30 - 9:30 | 2015.5 | 12:45 - 13:45 | 1769 | 16:00 - 17:00 | 0
8:30 8:45 | 119 | 314 | 7 | 8 | 407.5 | 1604 | 12:45 13:00 | 120 | 305 | 7 | 3 | 386.5 | 1610.5 | 17:00 17:15 | 160 | 359 | 9 | 9 | 479.5 | 1680 | 9:00 - 10:00 | 2044.5 | 11:30 - 12:30 | 1803.5 | 16:15 - 17:15 | 0
8:45 9:00 | 108 | 327 | 7 | 8 | 415 | 1646.5 | 13:00 13:15 | 114 | 291 | 6 | 5 | 372.5 | 1570 | 17:15 17:30 | 158 | 333 | 10 | 8 | 452 | 1731 | 8:45 - 9:45 | 2047 | 11:15 - 12:15 | 1810.5 | 16:30 - 17:30 | 0
9:00 9:15 | 118 | 310 | 10 | 6 | 404 | 1638.5 | 13:15 13:30 | 129 | 300 | 5 | 6 | 389.5 | 1580.5 | 17:30 17:45 | 159 | 327 | 10 | 5 | 439 | 1763 | 8:15 - 9:15 | 2067.5 | 11:45 - 12:45 | 1832 | 16:45 - 17:45 | 0
9:15 9:30 | 130 | 315 | 10 | 7 | 417.5 | 1644 | 13:30 13:45 | 101 | 285 | 5 | 5 | 358 | 1506.5 | 17:45 18:00 | 151 | 302 | 9 | 8 | 415.5 | 1786 | 8:00 - 9:00 | 2079.5 | 11:00 - 12:00 | 1838.5 | 17:00 - 18:00 | 0
9:30 9:45 | 101 | 292 | 7 | 7 | 374 | 1610.5 | 13:45 14:00 | 108 | 299 | 6 | 5 | 377.5 | 1497.5 | 18:00 18:15 | 218 | 322 | 6 | 5 | 455.5 | 1762 | 7:45 - 8:45 | 2112.5 | 13:15 - 14:15 | 1862.5 | 17:15 - 18:15 | 0
9:45 10:00 | 114 | 278 | 5 | 5 | 357.5 | 1553 | 14:00 14:15 | 110 | 308 | 6 | 4 | 385 | 1510 | 18:15 18:30 | 191 | 340 | 8 | 4 | 461.5 | 1771.5 | 7:30 - 8:30 | 2147.5 | 13:00 - 14:00 | 1876.5 | 17:30 - 18:30 | 0
11:00 11:15 | 109 | 304 | 5 | 9 | 391 |  | 14:15 14:30 | 114 | 272 | 5 | 7 | 356.5 | 1477 | 18:30 18:45 | 181 | 324 | 6 | 5 | 439 | 1771.5 |  |  | 13:30 - 14:30 | 1888.5 | 17:45 - 18:45 | 0
11:15 11:30 | 122 | 316 | 5 | 6 | 402 |  | 14:30 14:45 | 120 | 318 | 6 | 3 | 397.5 | 1516.5 | 18:45 19:00 | 188 | 301 | 5 | 2 | 410 | 1766 |  |  | 13:45 - 14:45 | 1896 | 18:00 - 19:00 | 0
11:30 11:45 | 149 | 299 | 13 | 4 | 409.5 |  | 14:45 15:00 | 129 | 290 | 9 | 5 | 385 | 1524 | [9 empty] | 14:00 - 15:00 | 1946
MAÑANA |  | VOLUMEN MÁX = |  |  |  | 1646.5 | MEDIO DÍA |  | VOLUMEN MÁX = |  |  |  | 1638 | TARDE |  | VOLUMEN MÁX = |  |  |  | 1786
|  | HORA MAX VOL |  |  | 8:00 - 9:00 |  |  |  | HORA MAX VOL |  |  | 11:45 - 12:45 |  |  |  | HORA MAX VOL |  |  | 17:00 - 18:00 |  |  |  | HORA MAX VOL
OBSERVACIONES:
11:00 11:15
11:15 11:30
11:30 11:45
11:45 12:00
12:00 12:15
12:15 12:30
12:30 12:45
12:45 13:00
13:00 13:15
13:15 13:30
13:30 13:45
13:45 14:00
14:00 14:15
14:15 14:30
14:30 14:45
14:45 15:00

## DIRECCIONALIDAD
SDB
Formato Nº 5: Volumen vehicular direccional
CONTRATO No.: |  | DE OBRA
DIRECCIÓN : |  | CALLE 70 X CARRERA 48 |  |  |  |  | CRUCE No. : | 0
AFORADOR: |  | JULIO VASQUEZ |  |  |  |  | FECHA : | 2016-12-23
GRUPO No. | No. CARRILES | PERIODO | MOVIMIENTO | MOTOS | AUTOS | BUS | CAMIÓN | TOTAL EQUIVAL. | % DIRECC.
|  |  |  | M | A | B | C
1 (N-S) | 2 |  | IZQUIERDA | 11 | 38 | 0 | 0 | 43.5 | 3.0073
|  | MAÑANA: | DIRECTOS | 535 | 999 | 42 | 21 | 1403 | 96.9927
|  | 07:30 - 08:00 | DERECHA | 0 | 0 | 0 | 0 | 0 | 0,00
|  |  | IZQUIERDA | 12 | 39 | 1 | 3 | 54.5 | 2.5959
|  | MEDIO DÍA: | DIRECTOS | 693 | 1502 | 62 | 29 | 2045 | 97.4041
|  | 11:00 - 11:30 | DERECHA | 0 | 0 | 0 | 0 | 0 | 0,00
|  |  | IZQUIERDA | 3 | 7 | 0 | 0 | 8.5 | 1.1162
|  | TARDE: | DIRECTOS | 289 | 543 | 19 | 11 | 753 | 98.8838
|  | 17:00 - 17:30 | DERECHA | 0 | 0 | 0 | 0 | 0 | 0,00
2 (S-N) |  |  | IZQUIERDA | 0 | 0 | 0 | 0 | 0 | 0,00
|  | MAÑANA: | DIRECTOS | 0 | 0 | 0 | 0 | 0 | 0,00
|  | 08:00 - 08:30 | DERECHA | 0 | 0 | 0 | 0 | 0 | 0,00
|  |  | IZQUIERDA | 0 | 0 | 0 | 0 | 0 | 0,00
|  | MEDIO DÍA: | DIRECTOS | 0 | 0 | 0 | 0 | 0 | 0,00
|  | 11:30 - 12:00 | DERECHA | 0 | 0 | 0 | 0 | 0 | 0,00
|  |  | IZQUIERDA | 0 | 0 | 0 | 0 | 0 | 0,00
|  | TARDE: | DIRECTOS | 0 | 0 | 0 | 0 | 0 | 0,00
|  | 17:30 - 18:00 | DERECHA | 0 | 0 | 0 | 0 | 0 | 0,00
3 (OCC-OR) | 2 |  | IZQUIERDA | 0 | 0 | 0 | 0 | 0 | 0,00
|  | MAÑANA: | DIRECTOS | 123 | 384 | 0 | 12 | 475.5 | 54.6238
|  | 08:30 - 09:00 | DERECHA | 105 | 335 | 0 | 3 | 395 | 45.3762
|  |  | IZQUIERDA | 0 | 0 | 0 | 0 | 0 | 0,00
|  | MEDIO DÍA: | DIRECTOS | 121 | 379 | 0 | 3 | 447 | 52.2196
|  | 12:00 - 12:30 | DERECHA | 108 | 340 | 0 | 6 | 409 | 47.7804
|  |  | IZQUIERDA | 0 | 0 | 0 | 0 | 0 | 0,00
|  | TARDE: | DIRECTOS | 35 | 72 | 0 | 3 | 97 | 65.7627
|  | 18:00 - 18:30 | DERECHA | 19 | 41 | 0 | 0 | 50.5 | 34.2373
4 (OR-OCC) |  |  | IZQUIERDA | 0 | 0 | 0 | 0 | 0 | 0,00
|  | MAÑANA: | DIRECTOS | 0 | 0 | 0 | 0 | 0 | 0,00
|  | 09:00 - 09:30 | DERECHA | 0 | 0 | 0 | 0 | 0 | 0,00
|  |  | IZQUIERDA | 0 | 0 | 0 | 0 | 0 | 0,00
|  | MEDIO DÍA: | DIRECTOS | 0 | 0 | 0 | 0 | 0 | 0,00
|  | 12:30 - 13:00 | DERECHA | 0 | 0 | 0 | 0 | 0 | 0,00
|  |  | IZQUIERDA | 0 | 0 | 0 | 0 | 0 | 0,00
|  | TARDE: | DIRECTOS | 0 | 0 | 0 | 0 | 0 | 0,00
|  | 18:30 - 19:00 | DERECHA | 0 | 0 | 0 | 0 | 0 | 0,00
OBSERVACIONES:

## DIAGRAMA DE VOL
CONTRATO DE CONCESION DE AMOBLAMIENTO URBANO
SISTEMA DE SEMAFIRIZACION
VOLUMENES VEHICULARES DE INTERSECCION SEMAFORIZADA
CIUDAD |  | BARRANQUILLA | [8 empty] | INTERSECCIÓN |  |  | CALLE 70 X CARRERA 48 | [6 empty] | Nº EXTERNO |  |  | 7048 | [7 empty] | FECHA |  | 2016-12-23
|  |  | MAÑANA | [14 empty] | MEDIO DIA | [13 empty] | TARDE
TIEMPO | 7:45 | 8:00 | 8:15 | 8:30 | 8:45 | 9:00 | 9:15 | 9:30 | 9:45 | 10:00 |  | 11:15 | 11:30 | 11:45 | 12:00 | 12:15 | 12:30 | 12:45 | 13:00 | 13:15 | 13:30 | 13:45 | 14:00 | 14:15 | 14:30 | 14:45 | 15:00 | 16:15 | 16:30 | 16:45 | 17:00 | 17:15 | 17:30 | 17:45 | 18:00 | 18:15 | 18:30 | 18:45 | 19:00 | 7:45 | 8:00 | 8:15 | 8:30 | 8:45 | 9:00 | 9:15 | 9:30 | 9:45 | 10:00 | 11:15 | 11:30 | 11:45 | 12:00 | 12:15 | 12:30 | 12:45 | 13:00 | 13:15 | 13:30 | 13:45 | 14:00 | 14:15 | 14:30 | 14:45 | 15:00 | 16:15 | 16:30 | 16:45 | 17:00 | 17:15 | 17:30 | 17:45 | 18:00 | 18:15 | 18:30 | 18:45 | 19:00
[19 empty] | GRUPO |  | 1 | [21 empty] | 938 | 983 | 1018 | 1018 | 1017 | 996 | 959 |  |  |  | 1037 | 1035 | 1024 | 1056.5 | 1062.5 | 1073 | 1091.5 | 1020 | 980 | 956.5 | 918 | 948.5 | 953.5 |  |  |  | 1004.5 | 1060.5 | 1078 | 1088 | 1112.5 | 1079 | 1090 | 1090.5 | 1062.5
VOL-15MIN | 206.5 | 222 | 248.5 | 261 | 251.5 | 257 | 248.5 | 260 | 230.5 | 220 |  | 254.5 | 259.5 | 262 | 261 | 252.5 | 248.5 | 294.5 | 267 | 263 | 267 | 223 | 227 | 239.5 | 228.5 | 253.5 | 232 | 251.5 | 256 | 252 | 245 | 307.5 | 273.5 | 262 | 269.5 | 274 | 284.5 | 262.5 | 241.5
VOL-HORA |  |  |  | 938 | 983 | 1018 | 1018 | 1017 | 996 | 959 |  |  |  |  | 1037 | 1035 | 1024 | 1056.5 | 1062.5 | 1073 | 1091.5 | 1020 | 980 | 956.5 | 918 | 948.5 | 953.5 |  |  |  | 1004.5 | 1060.5 | 1078 | 1088 | 1112.5 | 1079 | 1090 | 1090.5 | 1062.5
MOV DIRC |  | IZQ | 3.007% |  | DIR | 96.99% |  | DER | 0% |  |  |  |  | IZQ | 2.596% |  |  |  | DIR | 97.4% |  |  |  | DER | 0% |  |  |  | IZQ | 1.116% |  |  |  | DIR | 98.88% |  |  | DER | 0%
[19 empty] | GRUPO |  | 2
VOL-15MIN | [42 empty] | 0 | 0 | 0 | 0 | 0 | 0 | 0 |  |  |  | 0 | 0 | 0 | 0 | 0 | 0 | 0 | 0 | 0 | 0 | 0 | 0 | 0 |  |  |  | 0 | 0 | 0 | 0 | 0 | 0 | 0 | 0 | 0
VOL-HORA |  |  |  | 0 | 0 | 0 | 0 | 0 | 0 | 0 |  |  |  |  | 0 | 0 | 0 | 0 | 0 | 0 | 0 | 0 | 0 | 0 | 0 | 0 | 0 |  |  |  | 0 | 0 | 0 | 0 | 0 | 0 | 0 | 0 | 0 |  |  |  | 0 | 0 | 0 | 0 | 0 | 0 | 0 |  |  |  | 0 | 0 | 0 | 0 | 0 | 0 | 0 | 0 | 0 | 0 | 0 | 0 | 0 |  |  |  | 0 | 0 | 0 | 0 | 0 | 0 | 0 | 0 | 0
MOV DIRC |  | IZQ | 0% |  | DIR | 0% |  | DER | 0% |  |  |  |  | IZQ | 0% |  |  |  | DIR | 0% |  |  |  | DER | 0% |  |  |  | IZQ | 0% |  |  |  | DIR | 0% |  |  | DER | 0% |  |  |  | 596 | 621 | 628.5 | 620.5 | 627 | 614.5 | 594 |  |  |  | 579 | 603 | 591 | 581 | 548 | 497 | 489 | 486.5 | 517.5 | 553.5 | 559 | 568 | 570.5 |  |  |  | 573 | 619.5 | 653 | 675 | 673.5 | 683 | 681.5 | 681 | 703.5
[19 empty] | GRUPO |  | 3 | [21 empty] | 1534 | 1604 | 1646.5 | 1638.5 | 1644 | 1610.5 | 1553 |  |  |  | 1616 | 1638 | 1615 | 1637.5 | 1610.5 | 1570 | 1580.5 | 1506.5 | 1497.5 | 1510 | 1477 | 1516.5 | 1524 |  |  |  | 1577.5 | 1680 | 1731 | 1763 | 1786 | 1762 | 1771.5 | 1771.5 | 1766
VOL-15MIN | 131 | 150.5 | 163.5 | 151 | 156 | 158 | 155.5 | 157.5 | 143.5 | 137.5 |  | 136.5 | 142.5 | 147.5 | 152.5 | 160.5 | 130.5 | 137.5 | 119.5 | 109.5 | 122.5 | 135 | 150.5 | 145.5 | 128 | 144 | 153 | 125.5 | 145 | 155 | 147.5 | 172 | 178.5 | 177 | 146 | 181.5 | 177 | 176.5 | 168.5
VOL-HORA |  |  |  | 596 | 621 | 628.5 | 620.5 | 627 | 614.5 | 594 |  |  |  |  | 579 | 603 | 591 | 581 | 548 | 497 | 489 | 486.5 | 517.5 | 553.5 | 559 | 568 | 570.5 |  |  |  | 573 | 619.5 | 653 | 675 | 673.5 | 683 | 681.5 | 681 | 703.5
MOV DIRC |  | IZQ | 0% |  | DIR | 54.62% |  | DER | 45.38% |  |  |  |  | IZQ | 0% |  |  |  | DIR | 52.22% |  |  |  | DER | 47.78% |  |  |  | IZQ | 0% |  |  |  | DIR | 65.76% |  |  | DER | 34.24%
[19 empty] | GRUPO |  | 4
VOL-15MIN
VOL-HORA |  |  |  | 0 | 0 | 0 | 0 | 0 | 0 | 0 |  |  |  |  | 0 | 0 | 0 | 0 | 0 | 0 | 0 | 0 | 0 | 0 | 0 | 0 | 0 |  |  |  | 0 | 0 | 0 | 0 | 0 | 0 | 0 | 0 | 0
MOV DIRC |  | IZQ | 0% |  | DIR | 0% |  | DER | 0% |  |  |  |  | IZQ | 0% |  |  |  | DIR | 0% |  |  |  | DER | 0% |  |  |  | IZQ | 0% |  |  |  | DIR | 0% |  |  | DER | 0%
[19 empty] | GRUPO |  | TOTAL
VOL-15MIN | 337.5 | 372.5 | 412 | 412 | 407.5 | 415 | 404 | 417.5 | 374 | 357.5 |  | 391 | 402 | 409.5 | 413.5 | 413 | 379 | 432 | 386.5 | 372.5 | 389.5 | 358 | 377.5 | 385 | 356.5 | 397.5 | 385 | 377 | 401 | 407 | 392.5 | 479.5 | 452 | 439 | 415.5 | 455.5 | 461.5 | 439 | 410
VOL-HORA |  |  |  | 1534 | 1604 | 1646.5 | 1638.5 | 1644 | 1610.5 | 1553 |  |  |  |  | 1616 | 1638 | 1615 | 1637.5 | 1610.5 | 1570 | 1580.5 | 1506.5 | 1497.5 | 1510 | 1477 | 1516.5 | 1524 |  |  |  | 1577.5 | 1680 | 1731 | 1763 | 1786 | 1762 | 1771.5 | 1771.5 | 1766
s
Constru eñales
S.A.