## G-1
SDB
Formato Nº 4: VOLUMEN DE ARRIBOS
CONTRATO No. : |  |  |  | DE OBRA
DIRECCIÓN : |  |  | CALLE 70 X CARRERA 54 |  |  |  |  | CRUCE No. : |  |  | 1268 |  |  |  | GRUPO No. : |  |  | 1 (N-S)
AFORADOR : |  |  | GEOVANNIS GONZALEZ |  |  |  |  | No. CARRILES : |  |  | 3 |  |  |  | FECHA : |  |  | 2016-12-20
HORAS | VEHÍCULOS |  |  |  | TOTAL V. Eq. | TOTAL V. Eq/H | HORAS | VEHÍCULOS |  |  |  | TOTAL V. Eq. | TOTAL V. Eq/H | HORAS | VEHÍCULOS |  |  |  | TOTAL V. Eq. | TOTAL V. Eq/H
| M | A | B | C |  |  |  | M | A | B | C |  |  |  | M | A | B | C
7:30 7:45 | 77 | 201 | 4 | 0 | 247.5 |  | 11:45 12:00 | 69 | 195 | 5 | 5 | 252 | 1079.5 | 16:00 16:15 | 70 | 180 | 4 | 4 | 233
7:45 8:00 | 91 | 235 | 8 | 1 | 299 |  | 12:00 12:15 | 90 | 243 | 5 | 4 | 308 | 1112 | 16:15 16:30 | 77 | 171 | 4 | 6 | 232.5
8:00 8:15 | 93 | 210 | 3 | 4 | 272.5 |  | 12:15 12:30 | 77 | 283 | 5 | 6 | 346.5 | 1193.5 | 16:30 16:45 | 78 | 180 | 12 | 3 | 250.5
8:15 8:30 | 73 | 194 | 4 | 1 | 241 | 1060 | 12:30 12:45 | 62 | 242 | 9 | 3 | 298.5 | 1205 | 16:45 17:00 | 79 | 194 | 6 | 5 | 258 | 974 |  | 241
8:30 8:45 | 58 | 162 | 9 | 3 | 216.5 | 1029 | 12:45 13:00 | 43 | 201 | 6 | 2 | 239.5 | 1192.5 | 17:00 17:15 | 66 | 214 | 7 | 4 | 271 | 1012 |  | 250
8:45 9:00 | 81 | 201 | 5 | 1 | 254 | 984 | 13:00 13:15 | 40 | 221 | 5 | 2 | 256 | 1140.5 | 17:15 17:30 | 70 | 226 | 6 | 2 | 278 | 1057.5 |  | 262
9:00 9:15 | 81 | 183 | 8 | 6 | 254.5 | 966 | 13:15 13:30 | 50 | 204 | 4 | 3 | 244.5 | 1038.5 | 17:30 17:45 | 83 | 202 | 2 | 3 | 255 | 1062 |  | 270.5
9:15 9:30 | 78 | 183 | 6 | 8 | 254 | 979 | 13:30 13:45 | 41 | 196 | 5 | 2 | 231.5 | 971.5 | 17:45 18:00 | 82 | 218 | 7 | 3 | 280.5 | 1084.5 |  | 289.5
9:30 9:45 | 66 | 167 | 7 | 3 | 221.5 | 984 | 13:45 14:00 | 35 | 225 | 7 | 4 | 266.5 | 998.5 | 18:00 18:15 | 97 | 233 | 3 | 4 | 297.5 | 1111 |  | 291
9:45 10:00 | 84 | 187 | 6 | 1 | 243.5 | 973.5 | 14:00 14:15 | 69 | 262 | 5 | 3 | 314 | 1056.5 | 18:15 18:30 | 114 | 261 | 5 | 1 | 330.5 | 1163.5 |  | 294
11:00 11:15 | 87 | 215 | 6 | 2 | 275.5 |  | 14:15 14:30 | 63 | 209 | 3 | 4 | 256.5 | 1068.5 | 18:30 18:45 | 57 | 199 | 6 | 3 | 247 | 1155.5 |  | 299
11:15 11:30 | 80 | 205 | 5 | 4 | 265 |  | 14:30 14:45 | 67 | 208 | 4 | 5 | 262 | 1099 | 18:45 19:00 | 56 | 206 | 6 | 2 | 251 | 1126 |  | 299.5
11:30 11:45 | 99 | 211 | 7 | 5 | 287 |  | 14:45 15:00 | 60 | 212 | 4 | 5 | 262.5 | 1095
MAÑANA |  | VOLUMEN MÁX = |  |  |  | 1060 | MEDIO DÍA |  | VOLUMEN MÁX = |  |  |  | 1205 | TARDE |  | VOLUMEN MÁX = |  |  |  | 1163.5
|  | HORA MAX VOL |  |  | 7:30 - 8:30 |  |  |  | HORA MAX VOL |  |  | 11:45 - 12:45 |  |  |  | HORA MAX VOL |  |  | 17:30 - 18:30
OBSERVACIONES:
11:00 11:15
11:15 11:30
11:30 11:45
11:45 12:00
12:00 12:15
12:15 12:30
12:30 12:45
12:45 13:00
13:00 13:15
13:15 13:30
13:30 13:45
13:45 14:00
14:00 14:15
14:15 14:30
14:30 14:45
14:45 15:00

## G-3
SDB
Formato Nº 4: VOLUMEN DE ARRIBOS
CONTRATO No. : |  |  |  | DE OBRA
DIRECCIÓN : |  |  | CALLE 70 X CARRERA 54 |  |  |  |  | CRUCE No. : |  |  | 1268 |  |  |  | GRUPO No. : |  |  | 3 (OCC-OR)
AFORADOR : |  |  | ADOLFREDO FLOREZ |  |  |  |  | No. CARRILES : |  |  | 2 |  |  |  | FECHA : |  |  | 2016-12-20
HORAS | VEHÍCULOS |  |  |  | TOTAL V. Eq. | TOTAL V. Eq/H | HORAS | VEHÍCULOS |  |  |  | TOTAL V. Eq. | TOTAL V. Eq/H | HORAS | VEHÍCULOS |  |  |  | TOTAL V. Eq. | TOTAL V. Eq/H
| M | A | B | C |  |  |  | M | A | B | C |  |  |  | M | A | B | C
7:30 7:45 | 36 | 110 | 12 | 0 | 152 |  | 11:45 12:00 | 47 | 155 | 156 | 0 | 490.5 | 1014 | 16:00 16:15 | 42 | 133 | 10 | 0 | 174 |  |  |  | 11:15 - 12:15 | 803.5
7:45 8:00 | 45 | 130 | 16 | 1 | 187 |  | 12:00 12:15 | 46 | 164 | 146 | 2 | 484 | 1333 | 16:15 16:30 | 59 | 160 | 12 | 2 | 218.5 |  |  |  | 13:45 - 14:45 | 804.5
8:00 8:15 | 34 | 155 | 14 | 1 | 202.5 |  | 12:15 12:30 | 37 | 150 | 162 | 1 | 495 | 1652.5 | 16:30 16:45 | 40 | 144 | 11 | 0 | 186 |  |  |  | 11:00 - 12:00 | 810
8:15 8:30 | 31 | 141 | 11 | 1 | 181 | 722.5 | 12:30 12:45 | 24 | 156 | 127 | 0 | 422 | 1891.5 | 16:45 17:00 | 40 | 136 | 15 | 0 | 186 | 764.5 | 8:00 - 9:00 | 917 | 12:30 - 13:30 | 810.5 | 16:00 - 17:00 | 0
8:30 8:45 | 27 | 148 | 12 | 1 | 188 | 758.5 | 12:45 13:00 | 27 | 109 | 120 | 0 | 362.5 | 1763.5 | 17:00 17:15 | 44 | 132 | 17 | 0 | 188 | 778.5 | 8:30 - 9:30 | 927.5 | 12:00 - 13:00 | 813 | 16:15 - 17:15 | 0
8:45 9:00 | 36 | 150 | 16 | 0 | 200 | 771.5 | 13:00 13:15 | 25 | 109 | 118 | 0 | 357.5 | 1637 | 17:15 17:30 | 43 | 131 | 14 | 0 | 180.5 | 740.5 | 7:45 - 8:45 | 941.5 | 12:15 - 13:15 | 813.5 | 16:30 - 17:30 | 0
9:00 9:15 | 38 | 136 | 14 | 0 | 183 | 752 | 13:15 13:30 | 22 | 108 | 110 | 0 | 339 | 1481 | 17:30 17:45 | 49 | 136 | 12 | 1 | 187 | 741.5 | 7:30 - 8:30 | 942 | 14:00 - 15:00 | 814 | 16:45 - 17:45 | 0
9:15 9:30 | 40 | 144 | 16 | 1 | 198.5 | 769.5 | 13:30 13:45 | 22 | 113 | 113 | 0 | 350 | 1409 | 17:45 18:00 | 57 | 156 | 14 | 0 | 212.5 | 768 | 8:15 - 9:15 | 946 | 11:45 - 12:45 | 816.5 | 17:00 - 18:00 | 0
9:30 9:45 | 40 | 144 | 14 | 1 | 194.5 | 776 | 13:45 14:00 | 27 | 110 | 130 | 0 | 383.5 | 1430 | 18:00 18:15 | 42 | 125 | 10 | 1 | 168.5 | 748.5 | 8:45 - 9:45 | 963 | 11:30 - 12:30 | 817.5 | 17:15 - 18:15 | 0
9:45 10:00 | 38 | 156 | 14 | 2 | 208 | 784 | 14:00 14:15 | 38 | 135 | 138 | 1 | 432.5 | 1505 | 18:15 18:30 | 61 | 138 | 15 | 0 | 198.5 | 766.5 | 9:00 - 10:00 | 967 | 13:15 - 14:15 | 826 | 17:30 - 18:30 | 0
11:00 11:15 | 30 | 122 | 14 | 0 | 165 |  | 14:15 14:30 | 25 | 158 | 111 | 1 | 395 | 1561 | 18:30 18:45 | 36 | 122 | 16 | 0 | 172 | 751.5 |  |  | 13:30 - 14:30 | 830 | 17:45 - 18:45 | 0
11:15 11:30 | 34 | 120 | 18 | 1 | 175.5 |  | 14:30 14:45 | 45 | 154 | 129 | 0 | 434.5 | 1645.5 | 18:45 19:00 | 30 | 112 | 12 | 0 | 151 | 690 |  |  | 12:45 - 13:45 | 839.5 | 18:00 - 19:00 | 0
11:30 11:45 | 35 | 133 | 15 | 1 | 183 |  | 14:45 15:00 | 35 | 145 | 104 | 2 | 375.5 | 1637.5 | [9 empty] | 13:00 - 14:00 | 845.5
MAÑANA |  | VOLUMEN MÁX = |  |  |  | 784 | MEDIO DÍA |  | VOLUMEN MÁX = |  |  |  | 1891.5 | TARDE |  | VOLUMEN MÁX = |  |  |  | 778.5
|  | HORA MAX VOL |  |  | 9:00 - 10:00 |  |  |  | HORA MAX VOL |  |  | 11:45 - 12:45 |  |  |  | HORA MAX VOL |  |  | 16:15 - 17:15 |  |  |  | HORA MAX VOL
OBSERVACIONES:
11:00 11:15
11:15 11:30
11:30 11:45
11:45 12:00
12:00 12:15
12:15 12:30
12:30 12:45
12:45 13:00
13:00 13:15
13:15 13:30
13:30 13:45
13:45 14:00
14:00 14:15
14:15 14:30
14:30 14:45
14:45 15:00

## G-4
SDB
Formato Nº 4: VOLUMEN DE ARRIBOS
CONTRATO No. : |  |  |  | DE OBRA
DIRECCIÓN : |  |  | CALLE 70 X CARRERA 54 |  |  |  |  | CRUCE No. : |  |  | 1268 |  |  |  | GRUPO No. : |  |  | 4(OR-OCC)
AFORADOR : |  |  | JHONY NAVARRO |  |  |  |  | No. CARRILES : |  |  | 2 |  |  |  | FECHA : |  |  | 2016-12-20
HORAS | VEHÍCULOS |  |  |  | TOTAL V. Eq. | TOTAL V. Eq/H | HORAS | VEHÍCULOS |  |  |  | TOTAL V. Eq. | TOTAL V. Eq/H | HORAS | VEHÍCULOS |  |  |  | TOTAL V. Eq. | TOTAL V. Eq/H
| M | A | B | C |  |  |  | M | A | B | C |  |  |  | M | A | B | C
7:30 7:45 | 45 | 73 | 11 | 0 | 117.5 |  | 11:45 12:00 | 15 | 100 | 11 | 2 | 134.5 | 443.5 | 16:00 16:15 | 14 | 60 | 15 | 1 | 99.5 |  |  |  | 12:45 - 13:45 | 929.5
7:45 8:00 | 47 | 80 | 13 | 0 | 129.5 |  | 12:00 12:15 | 13 | 81 | 11 | 1 | 112 | 459 | 16:15 16:30 | 16 | 63 | 19 | 2 | 114 |  |  |  | 12:00 - 13:00 | 932.5
8:00 8:15 | 30 | 66 | 17 | 1 | 117.5 |  | 12:15 12:30 | 13 | 62 | 9 | 0 | 86.5 | 448 | 16:30 16:45 | 13 | 65 | 11 | 0 | 93.5 |  |  |  | 12:30 - 13:30 | 944.5
8:15 8:30 | 18 | 63 | 12 | 0 | 96 | 460.5 | 12:30 12:45 | 17 | 71 | 12 | 0 | 103.5 | 436.5 | 16:45 17:00 | 20 | 71 | 15 | 1 | 113.5 | 420.5 | 9:00 - 10:00 | 1077.5 | 12:15 - 13:15 | 950 | 16:00 - 17:00 | 0
8:30 8:45 | 22 | 56 | 13 | 1 | 95.5 | 438.5 | 12:45 13:00 | 15 | 68 | 11 | 1 | 100 | 402 | 17:00 17:15 | 16 | 72 | 14 | 0 | 108 | 429 | 8:45 - 9:45 | 1084 | 11:30 - 12:30 | 986 | 16:15 - 17:15 | 0
8:45 9:00 | 12 | 65 | 13 | 0 | 97 | 406 | 13:00 13:15 | 14 | 65 | 10 | 0 | 92 | 382 | 17:15 17:30 | 14 | 84 | 16 | 0 | 123 | 438 | 8:30 - 9:30 | 1088 | 11:15 - 12:15 | 1007 | 16:30 - 17:30 | 0
9:00 9:15 | 13 | 57 | 17 | 0 | 97.5 | 386 | 13:15 13:30 | 12 | 63 | 9 | 1 | 89.5 | 385 | 17:30 17:45 | 7 | 91 | 14 | 1 | 125 | 469.5 | 8:15 - 9:15 | 1121.5 | 11:45 - 12:45 | 1015.5 | 16:45 - 17:45 | 0
9:15 9:30 | 17 | 50 | 11 | 1 | 83 | 373 | 13:30 13:45 | 13 | 45 | 11 | 0 | 73.5 | 355 | 17:45 18:00 | 11 | 83 | 10 | 0 | 108.5 | 464.5 | 8:00 - 9:00 | 1162.5 | 11:00 - 12:00 | 1028.5 | 17:00 - 18:00 | 0
9:30 9:45 | 30 | 71 | 18 | 1 | 124.5 | 402 | 13:45 14:00 | 11 | 49 | 13 | 1 | 83 | 338 | 18:00 18:15 | 12 | 87 | 17 | 0 | 127 | 483.5 | 7:45 - 8:45 | 1171 | 13:00 - 14:00 | 1031 | 17:15 - 18:15 | 0
9:45 10:00 | 17 | 63 | 15 | 2 | 106.5 | 411.5 | 14:00 14:15 | 13 | 52 | 9 | 1 | 79 | 325 | 18:15 18:30 | 8 | 65 | 16 | 0 | 101 | 461.5 | 7:30 - 8:30 | 1205.5 | 13:15 - 14:15 | 1036.5 | 17:30 - 18:30 | 0
11:00 11:15 | 15 | 63 | 13 | 0 | 96.5 |  | 14:15 14:30 | 13 | 84 | 11 | 0 | 112.5 | 348 | 18:30 18:45 | 11 | 68 | 16 | 0 | 105.5 | 442 |  |  | 13:30 - 14:30 | 1058.5 | 17:45 - 18:45 | 0
11:15 11:30 | 18 | 66 | 10 | 1 | 97.5 |  | 14:30 14:45 | 27 | 73 | 9 | 2 | 109.5 | 384 | 18:45 19:00 | 9 | 63 | 14 | 1 | 98 | 431.5 |  |  | 13:45 - 14:45 | 1091.5 | 18:00 - 19:00 | 0
11:30 11:45 | 14 | 79 | 12 | 2 | 115 |  | 14:45 15:00 | 23 | 74 | 15 | 0 | 115.5 | 416.5 | [9 empty] | 14:00 - 15:00 | 1132
MAÑANA |  | VOLUMEN MÁX = |  |  |  | 460.5 | MEDIO DÍA |  | VOLUMEN MÁX = |  |  |  | 459 | TARDE |  | VOLUMEN MÁX = |  |  |  | 483.5
|  | HORA MAX VOL |  |  | 7:30 - 8:30 |  |  |  | HORA MAX VOL |  |  | 11:15 - 12:15 |  |  |  | HORA MAX VOL |  |  | 17:15 - 18:15 |  |  |  | HORA MAX VOL
OBSERVACIONES:
11:00 11:15
11:15 11:30
11:30 11:45
11:45 12:00
12:00 12:15
12:15 12:30
12:30 12:45
12:45 13:00
13:00 13:15
13:15 13:30
13:30 13:45
13:45 14:00
14:00 14:15
14:15 14:30
14:30 14:45
14:45 15:00

## G-Totales
SDB
Formato Nº 7: VOLUMEN DE ARRIBOS TOTAL DE LA INTERSECCIÓN
CONTRATO No. : |  |  |  | DE OBRA
DIRECCIÓN : |  |  | CALLE 70 X CARRERA 54 |  |  |  |  | CRUCE No. : |  |  | 1268 |  |  |  | FECHA : |  |  | 2016-12-20
HORAS | VEHÍCULOS |  |  |  | TOTAL V. Eq. | TOTAL V. Eq/H | HORAS | VEHÍCULOS |  |  |  | TOTAL V. Eq. | TOTAL V. Eq/H | HORAS | VEHÍCULOS |  |  |  | TOTAL V. Eq. | TOTAL V. Eq/H
| M | A | B | C |  |  |  | M | A | B | C |  |  |  | M | A | B | C
7:30 7:45 | 158 | 384 | 27 | 0 | 517 |  | 11:45 12:00 | 131 | 450 | 172 | 7 | 877 | 2537 | 16:00 16:15 | 126 | 373 | 29 | 5 | 506.5 |  |  |  | 12:00 - 13:00 | 1745.5
7:45 8:00 | 183 | 445 | 37 | 2 | 615.5 |  | 12:00 12:15 | 149 | 488 | 162 | 7 | 904 | 2904 | 16:15 16:30 | 152 | 394 | 35 | 10 | 565 |  |  |  | 12:30 - 13:30 | 1755
8:00 8:15 | 157 | 431 | 34 | 6 | 592.5 |  | 12:15 12:30 | 127 | 495 | 176 | 7 | 928 | 3294 | 16:30 16:45 | 131 | 389 | 34 | 3 | 530 |  |  |  | 12:15 - 13:15 | 1763.5
8:15 8:30 | 122 | 398 | 27 | 2 | 518 | 2243 | 12:30 12:45 | 103 | 469 | 148 | 3 | 824 | 3533 | 16:45 17:00 | 139 | 401 | 36 | 6 | 557.5 | 2159 | 8:30 - 9:30 | 2015.5 | 12:45 - 13:45 | 1769 | 16:00 - 17:00 | 0
8:30 8:45 | 107 | 366 | 34 | 5 | 500 | 2226 | 12:45 13:00 | 85 | 378 | 137 | 3 | 702 | 3358 | 17:00 17:15 | 126 | 418 | 38 | 4 | 567 | 2219.5 | 9:00 - 10:00 | 2044.5 | 11:30 - 12:30 | 1803.5 | 16:15 - 17:15 | 0
8:45 9:00 | 129 | 416 | 34 | 1 | 551 | 2161.5 | 13:00 13:15 | 79 | 395 | 133 | 2 | 705.5 | 3159.5 | 17:15 17:30 | 127 | 441 | 36 | 2 | 581.5 | 2236 | 8:45 - 9:45 | 2047 | 11:15 - 12:15 | 1810.5 | 16:30 - 17:30 | 0
9:00 9:15 | 132 | 376 | 39 | 6 | 535 | 2104 | 13:15 13:30 | 84 | 375 | 123 | 4 | 673 | 2904.5 | 17:30 17:45 | 139 | 429 | 28 | 5 | 567 | 2273 | 8:15 - 9:15 | 2067.5 | 11:45 - 12:45 | 1832 | 16:45 - 17:45 | 0
9:15 9:30 | 135 | 377 | 33 | 10 | 535.5 | 2121.5 | 13:30 13:45 | 76 | 354 | 129 | 2 | 655 | 2735.5 | 17:45 18:00 | 150 | 457 | 31 | 3 | 601.5 | 2317 | 8:00 - 9:00 | 2079.5 | 11:00 - 12:00 | 1838.5 | 17:00 - 18:00 | 0
9:30 9:45 | 136 | 382 | 39 | 5 | 540.5 | 2162 | 13:45 14:00 | 73 | 384 | 150 | 5 | 733 | 2766.5 | 18:00 18:15 | 151 | 445 | 30 | 5 | 593 | 2343 | 7:45 - 8:45 | 2112.5 | 13:15 - 14:15 | 1862.5 | 17:15 - 18:15 | 0
9:45 10:00 | 139 | 406 | 35 | 5 | 558 | 2169 | 14:00 14:15 | 120 | 449 | 152 | 5 | 825.5 | 2886.5 | 18:15 18:30 | 183 | 464 | 36 | 1 | 630 | 2391.5 | 7:30 - 8:30 | 2147.5 | 13:00 - 14:00 | 1876.5 | 17:30 - 18:30 | 0
11:00 11:15 | 132 | 400 | 33 | 2 | 537 |  | 14:15 14:30 | 101 | 451 | 125 | 5 | 764 | 2977.5 | 18:30 18:45 | 104 | 389 | 38 | 3 | 524.5 | 2349 |  |  | 13:30 - 14:30 | 1888.5 | 17:45 - 18:45 | 0
11:15 11:30 | 132 | 391 | 33 | 6 | 538 |  | 14:30 14:45 | 139 | 435 | 142 | 7 | 806 | 3128.5 | 18:45 19:00 | 95 | 381 | 32 | 3 | 500 | 2247.5 |  |  | 13:45 - 14:45 | 1896 | 18:00 - 19:00 | 0
11:30 11:45 | 148 | 423 | 34 | 8 | 585 |  | 14:45 15:00 | 118 | 431 | 123 | 7 | 753.5 | 3149 | [9 empty] | 14:00 - 15:00 | 1946
MAÑANA |  | VOLUMEN MÁX = |  |  |  | 2243 | MEDIO DÍA |  | VOLUMEN MÁX = |  |  |  | 3533 | TARDE |  | VOLUMEN MÁX = |  |  |  | 2391.5
|  | HORA MAX VOL |  |  | 7:30 - 8:30 |  |  |  | HORA MAX VOL |  |  | 11:45 - 12:45 |  |  |  | HORA MAX VOL |  |  | 17:30 - 18:30 |  |  |  | HORA MAX VOL
OBSERVACIONES:
11:00 11:15
11:15 11:30
11:30 11:45
11:45 12:00
12:00 12:15
12:15 12:30
12:30 12:45
12:45 13:00
13:00 13:15
13:15 13:30
13:30 13:45
13:45 14:00
14:00 14:15
14:15 14:30
14:30 14:45
14:45 15:00

## DIRECCIONALIDAD
SDB
Formato Nº 5: Volumen vehicular direccional
CONTRATO No.: |  | DE OBRA
DIRECCIÓN : |  | CALLE 70 X CARRERA 54 |  |  |  |  | CRUCE No. : | 1268
AFORADOR: |  | GEOVANNIS GONZALEZ |  |  |  |  | FECHA : | 2016-12-20
GRUPO No. | No. CARRILES | PERIODO | MOVIMIENTO | MOTOS | AUTOS | BUS | CAMIÓN | TOTAL EQUIVAL. | % DIRECC.
|  |  |  | M | A | B | C
1 (N-S) | 3 |  | IZQUIERDA | 12 | 54 | 0 | 0 | 60 | 12.2449
|  | MAÑANA: | DIRECTOS | 136 | 283 | 7 | 7 | 382.5 | 78.0612
|  | 07:30 - 08:00 | DERECHA | 14 | 38 | 0 | 1 | 47.5 | 9.6939
|  |  | IZQUIERDA | 4 | 45 | 0 | 0 | 47 | 9.1085
|  | MEDIO DÍA: | DIRECTOS | 148 | 316 | 8 | 10 | 431 | 83.5271
|  | 11:00 - 11:30 | DERECHA | 8 | 34 | 0 | 0 | 38 | 7.3643
|  |  | IZQUIERDA | 3 | 31 | 0 | 1 | 35 | 7.7093
|  | TARDE: | DIRECTOS | 132 | 287 | 12 | 4 | 387 | 85.2423
|  | 17:00 - 17:30 | DERECHA | 6 | 29 | 0 | 0 | 32 | 7.0485
2 (S-N) |  |  | IZQUIERDA | 0 | 0 | 0 | 0 | 0 | 0,00
|  | MAÑANA: | DIRECTOS | 0 | 0 | 0 | 0 | 0 | 0,00
|  | 08:00 - 08:30 | DERECHA | 0 | 0 | 0 | 0 | 0 | 0,00
|  |  | IZQUIERDA | 0 | 0 | 0 | 0 | 0 | 0,00
|  | MEDIO DÍA: | DIRECTOS | 0 | 0 | 0 | 0 | 0 | 0,00
|  | 11:30 - 12:00 | DERECHA | 0 | 0 | 0 | 0 | 0 | 0,00
|  |  | IZQUIERDA | 0 | 0 | 0 | 0 | 0 | 0,00
|  | TARDE: | DIRECTOS | 0 | 0 | 0 | 0 | 0 | 0,00
|  | 17:30 - 18:00 | DERECHA | 0 | 0 | 0 | 0 | 0 | 0,00
3 (OCC-OR) | 2 |  | IZQUIERDA | 0 | 0 | 0 | 0 | 0 | 0,00
|  | MAÑANA: | DIRECTOS | 50 | 135 | 25 | 2 | 215 | 64.0835
|  | 08:30 - 09:00 | DERECHA | 27 | 103 | 2 | 0 | 120.5 | 35.9165
|  |  | IZQUIERDA | 0 | 0 | 0 | 0 | 0 | 0,00
|  | MEDIO DÍA: | DIRECTOS | 44 | 127 | 24 | 0 | 197 | 59.697
|  | 12:00 - 12:30 | DERECHA | 36 | 106 | 2 | 2 | 133 | 40.303
|  |  | IZQUIERDA | 0 | 0 | 0 | 0 | 0 | 0,00
|  | TARDE: | DIRECTOS | 40 | 124 | 26 | 0 | 196 | 60.6811
|  | 18:00 - 18:30 | DERECHA | 26 | 110 | 2 | 0 | 127 | 39.3189
4 (OR-OCC) | 2 |  | IZQUIERDA | 0 | 0 | 0 | 0 | 0 | 0,00
|  | MAÑANA: | DIRECTOS | 28 | 158 | 31 | 1 | 236.5 | 100
|  | 09:00 - 09:30 | DERECHA | 0 | 0 | 0 | 0 | 0 | 0,00
|  |  | IZQUIERDA | 0 | 0 | 0 | 0 | 0 | 0,00
|  | MEDIO DÍA: | DIRECTOS | 30 | 126 | 25 | 2 | 196 | 100
|  | 12:30 - 13:00 | DERECHA | 0 | 0 | 0 | 0 | 0 | 0,00
|  |  | IZQUIERDA | 0 | 0 | 0 | 0 | 0 | 0,00
|  | TARDE: | DIRECTOS | 32 | 151 | 30 | 3 | 234.5 | 100
|  | 18:30 - 19:00 | DERECHA | 0 | 0 | 0 | 0 | 0 | 0,00
OBSERVACIONES:

## DIAGRAMA DE VOL
CONTRATO DE CONCESION DE AMOBLAMIENTO URBANO
SISTEMA DE SEMAFIRIZACION
VOLUMENES VEHICULARES DE INTERSECCION SEMAFORIZADA
CIUDAD |  | BARRANQUILLA | [8 empty] | INTERSECCIÓN |  |  | CALLE 70 X CARRERA 54 | [6 empty] | Nº EXTERNO |  |  | 1268 | [7 empty] | FECHA |  | 2016-12-20
|  |  | MAÑANA | [14 empty] | MEDIO DIA | [13 empty] | TARDE
TIEMPO | 7:45 | 8:00 | 8:15 | 8:30 | 8:45 | 9:00 | 9:15 | 9:30 | 9:45 | 10:00 |  | 11:15 | 11:30 | 11:45 | 12:00 | 12:15 | 12:30 | 12:45 | 13:00 | 13:15 | 13:30 | 13:45 | 14:00 | 14:15 | 14:30 | 14:45 | 15:00 | 16:15 | 16:30 | 16:45 | 17:00 | 17:15 | 17:30 | 17:45 | 18:00 | 18:15 | 18:30 | 18:45 | 19:00 | 7:45 | 8:00 | 8:15 | 8:30 | 8:45 | 9:00 | 9:15 | 9:30 | 9:45 | 10:00 | 11:15 | 11:30 | 11:45 | 12:00 | 12:15 | 12:30 | 12:45 | 13:00 | 13:15 | 13:30 | 13:45 | 14:00 | 14:15 | 14:30 | 14:45 | 15:00 | 16:15 | 16:30 | 16:45 | 17:00 | 17:15 | 17:30 | 17:45 | 18:00 | 18:15 | 18:30 | 18:45 | 19:00
[19 empty] | GRUPO |  | 1 | [21 empty] | 1060 | 1029 | 984 | 966 | 979 | 984 | 973.5 |  |  |  | 1079.5 | 1112 | 1193.5 | 1205 | 1192.5 | 1140.5 | 1038.5 | 971.5 | 998.5 | 1056.5 | 1068.5 | 1099 | 1095 |  |  |  | 974 | 1012 | 1057.5 | 1062 | 1084.5 | 1111 | 1163.5 | 1155.5 | 1126
VOL-15MIN | 247.5 | 299 | 272.5 | 241 | 216.5 | 254 | 254.5 | 254 | 221.5 | 243.5 |  | 275.5 | 265 | 287 | 252 | 308 | 346.5 | 298.5 | 239.5 | 256 | 244.5 | 231.5 | 266.5 | 314 | 256.5 | 262 | 262.5 | 233 | 232.5 | 250.5 | 258 | 271 | 278 | 255 | 280.5 | 297.5 | 330.5 | 247 | 251
VOL-HORA |  |  |  | 1060 | 1029 | 984 | 966 | 979 | 984 | 973.5 |  |  |  |  | 1079.5 | 1112 | 1193.5 | 1205 | 1192.5 | 1140.5 | 1038.5 | 971.5 | 998.5 | 1056.5 | 1068.5 | 1099 | 1095 |  |  |  | 974 | 1012 | 1057.5 | 1062 | 1084.5 | 1111 | 1163.5 | 1155.5 | 1126
MOV DIRC |  | IZQ | 12.24% |  | DIR | 78.06% |  | DER | 9.694% |  |  |  |  | IZQ | 9.109% |  |  |  | DIR | 83.53% |  |  |  | DER | 7.364% |  |  |  | IZQ | 7.709% |  |  |  | DIR | 85.24% |  |  | DER | 7.048%
VOL MAX | 1060 | IZQ | 129.7959 |  | DIR | 827.449 |  | DER | 102.7551 |  |  | 1205 |  | IZQ | 109.7578 |  |  |  | DIR | 1006.5019 |  |  |  | DER | 88.7403 |  |  | 1163.5 | IZQ | 89.6971 |  |  |  | DIR | 991.7941 |  |  | DER | 82.0088
[19 empty] | GRUPO |  | 2
VOL-15MIN | [42 empty] | 0 | 0 | 0 | 0 | 0 | 0 | 0 |  |  |  | 0 | 0 | 0 | 0 | 0 | 0 | 0 | 0 | 0 | 0 | 0 | 0 | 0 |  |  |  | 0 | 0 | 0 | 0 | 0 | 0 | 0 | 0 | 0
VOL-HORA |  |  |  | 0 | 0 | 0 | 0 | 0 | 0 | 0 |  |  |  |  | 0 | 0 | 0 | 0 | 0 | 0 | 0 | 0 | 0 | 0 | 0 | 0 | 0 |  |  |  | 0 | 0 | 0 | 0 | 0 | 0 | 0 | 0 | 0 |  |  |  | 460.5 | 438.5 | 406 | 386 | 373 | 402 | 411.5 |  |  |  | 443.5 | 459 | 448 | 436.5 | 402 | 382 | 385 | 355 | 338 | 325 | 348 | 384 | 416.5 |  |  |  | 420.5 | 429 | 438 | 469.5 | 464.5 | 483.5 | 461.5 | 442 | 431.5
MOV DIRC |  | IZQ | 0% |  | DIR | 0% |  | DER | 0% |  |  |  |  | IZQ | 0% |  |  |  | DIR | 0% |  |  |  | DER | 0% |  |  |  | IZQ | 0% |  |  |  | DIR | 0% |  |  | DER | 0% |  |  |  | 722.5 | 758.5 | 771.5 | 752 | 769.5 | 776 | 784 |  |  |  | 1014 | 1333 | 1652.5 | 1891.5 | 1763.5 | 1637 | 1481 | 1409 | 1430 | 1505 | 1561 | 1645.5 | 1637.5 |  |  |  | 764.5 | 778.5 | 740.5 | 741.5 | 768 | 748.5 | 766.5 | 751.5 | 690
[19 empty] | GRUPO |  | 3 | [21 empty] | 2243 | 2226 | 2161.5 | 2104 | 2121.5 | 2162 | 2169 |  |  |  | 2537 | 2904 | 3294 | 3533 | 3358 | 3159.5 | 2904.5 | 2735.5 | 2766.5 | 2886.5 | 2977.5 | 3128.5 | 3149 |  |  |  | 2159 | 2219.5 | 2236 | 2273 | 2317 | 2343 | 2391.5 | 2349 | 2247.5
VOL-15MIN | 152 | 187 | 202.5 | 181 | 188 | 200 | 183 | 198.5 | 194.5 | 208 |  | 165 | 175.5 | 183 | 490.5 | 484 | 495 | 422 | 362.5 | 357.5 | 339 | 350 | 383.5 | 432.5 | 395 | 434.5 | 375.5 | 174 | 218.5 | 186 | 186 | 188 | 180.5 | 187 | 212.5 | 168.5 | 198.5 | 172 | 151
VOL-HORA |  |  |  | 722.5 | 758.5 | 771.5 | 752 | 769.5 | 776 | 784 |  |  |  |  | 1014 | 1333 | 1652.5 | 1891.5 | 1763.5 | 1637 | 1481 | 1409 | 1430 | 1505 | 1561 | 1645.5 | 1637.5 |  |  |  | 764.5 | 778.5 | 740.5 | 741.5 | 768 | 748.5 | 766.5 | 751.5 | 690
MOV DIRC |  | IZQ | 0% |  | DIR | 64.08% |  | DER | 35.92% |  |  |  |  | IZQ | 0% |  |  |  | DIR | 59.7% |  |  |  | DER | 40.3% |  |  |  | IZQ | 0% |  |  |  | DIR | 60.68% |  |  | DER | 39.32%
VOL MAX | 784 | IZQ | 0 |  | DIR | 502.4143 |  | DER | 281.5857 |  |  | 1891.5 |  | IZQ | 0 |  |  |  | DIR | 1129.1682 |  |  |  | DER | 762.3318 |  |  | 778.5 | IZQ | 0 |  |  |  | DIR | 472.4025 |  |  | DER | 306.0975
[19 empty] | GRUPO |  | 4
VOL-15MIN | 117.5 | 129.5 | 117.5 | 96 | 95.5 | 97 | 97.5 | 83 | 124.5 | 106.5 |  | 96.5 | 97.5 | 115 | 134.5 | 112 | 86.5 | 103.5 | 100 | 92 | 89.5 | 73.5 | 83 | 79 | 112.5 | 109.5 | 115.5 | 99.5 | 114 | 93.5 | 113.5 | 108 | 123 | 125 | 108.5 | 127 | 101 | 105.5 | 98
VOL-HORA |  |  |  | 460.5 | 438.5 | 406 | 386 | 373 | 402 | 411.5 |  |  |  |  | 443.5 | 459 | 448 | 436.5 | 402 | 382 | 385 | 355 | 338 | 325 | 348 | 384 | 416.5 |  |  |  | 420.5 | 429 | 438 | 469.5 | 464.5 | 483.5 | 461.5 | 442 | 431.5
MOV DIRC |  | IZQ | 0% |  | DIR | 100% |  | DER | 0% |  |  |  |  | IZQ | 0% |  |  |  | DIR | 100% |  |  |  | DER | 0% |  |  |  | IZQ | 0% |  |  |  | DIR | 100% |  |  | DER | 0%
VOL MAX | 460.5 | IZQ | 0 |  | DIR | 460.5 |  | DER | 0 |  |  | 459 |  | IZQ | 0 |  |  |  | DIR | 459 |  |  |  | DER | 0 |  |  | 483.5 | IZQ | 0 |  |  |  | DIR | 483.5 |  |  | DER | 0
[19 empty] | GRUPO |  | TOTAL
VOL-15MIN | 517 | 615.5 | 592.5 | 518 | 500 | 551 | 535 | 535.5 | 540.5 | 558 |  | 537 | 538 | 585 | 877 | 904 | 928 | 824 | 702 | 705.5 | 673 | 655 | 733 | 825.5 | 764 | 806 | 753.5 | 506.5 | 565 | 530 | 557.5 | 567 | 581.5 | 567 | 601.5 | 593 | 630 | 524.5 | 500
VOL-HORA |  |  |  | 2243 | 2226 | 2161.5 | 2104 | 2121.5 | 2162 | 2169 |  |  |  |  | 2537 | 2904 | 3294 | 3533 | 3358 | 3159.5 | 2904.5 | 2735.5 | 2766.5 | 2886.5 | 2977.5 | 3128.5 | 3149 |  |  |  | 2159 | 2219.5 | 2236 | 2273 | 2317 | 2343 | 2391.5 | 2349 | 2247.5
s
Constru eñales
S.A.