## G-1
SDB
Formato Nº 4: VOLUMEN DE ARRIBOS
CONTRATO No. : |  |  |  | DE OBRA
DIRECCIÓN : |  |  | CLL 70 - KR 58 |  |  |  |  | CRUCE No. : |  |  | 0 |  |  |  | GRUPO No. : |  |  | 1 (N-S)
AFORADOR : |  |  | JULIO VASQUEZ |  |  |  |  | No. CARRILES : |  |  | 2 |  |  |  | FECHA : |  |  | 2016-12-19
HORAS | VEHÍCULOS |  |  |  | TOTAL V. Eq. | TOTAL V. Eq/H | HORAS | VEHÍCULOS |  |  |  | TOTAL V. Eq. | TOTAL V. Eq/H | HORAS | VEHÍCULOS |  |  |  | TOTAL V. Eq. | TOTAL V. Eq/H
| M | A | B | C |  |  |  | M | A | B | C |  |  |  | M | A | B | C
7:30 7:45 | 42 | 133 | 8 | 2 | 175 |  | 11:45 12:00 | 31 | 118 | 6 | 4 | 155.5 | 626.5 | 16:00 16:15 | 48 | 118 | 9 | 2 | 165
7:45 8:00 | 38 | 112 | 6 | 1 | 145.5 |  | 12:00 12:15 | 61 | 151 | 8 | 4 | 207.5 | 675.5 | 16:15 16:30 | 42 | 138 | 6 | 3 | 178.5
8:00 8:15 | 53 | 210 | 12 | 1 | 263 |  | 12:15 12:30 | 40 | 171 | 8 | 1 | 209.5 | 720 | 16:30 16:45 | 45 | 125 | 5 | 0 | 157.5
8:15 8:30 | 33 | 164 | 9 | 4 | 208.5 | 792 | 12:30 12:45 | 44 | 164 | 10 | 2 | 211 | 783.5 | 16:45 17:00 | 49 | 130 | 10 | 3 | 182 | 683 |  | 241
8:30 8:45 | 40 | 118 | 8 | 2 | 159 | 776 | 12:45 13:00 | 42 | 159 | 9 | 3 | 205.5 | 833.5 | 17:00 17:15 | 50 | 137 | 5 | 2 | 177 | 695 |  | 250
8:45 9:00 | 34 | 138 | 9 | 3 | 180.5 | 811 | 13:00 13:15 | 45 | 158 | 5 | 3 | 198 | 824 | 17:15 17:30 | 51 | 137 | 10 | 4 | 192.5 | 709 |  | 262
9:00 9:15 | 34 | 108 | 7 | 2 | 144 | 692 | 13:15 13:30 | 35 | 159 | 4 | 4 | 194.5 | 809 | 17:30 17:45 | 57 | 125 | 7 | 3 | 175 | 726.5 |  | 270.5
9:15 9:30 | 53 | 142 | 10 | 3 | 196 | 679.5 | 13:30 13:45 | 28 | 109 | 7 | 2 | 142 | 740 | 17:45 18:00 | 53 | 119 | 6 | 3 | 165 | 709.5 |  | 289.5
9:30 9:45 | 44 | 133 | 15 | 4 | 195 | 715.5 | 13:45 14:00 | 31 | 119 | 5 | 2 | 149.5 | 684 | 18:00 18:15 | 61 | 146 | 8 | 3 | 200 | 732.5 |  | 291
9:45 10:00 | 62 | 124 | 7 | 5 | 181.5 | 716.5 | 14:00 14:15 | 33 | 151 | 6 | 1 | 182 | 668 | 18:15 18:30 | 99 | 180 | 10 | 0 | 249.5 | 789.5 |  | 294
11:00 11:15 | 33 | 127 | 5 | 2 | 158.5 |  | 14:15 14:30 | 44 | 181 | 5 | 2 | 218 | 691.5 | 18:30 18:45 | 76 | 179 | 8 | 0 | 233 | 847.5 |  | 299
11:15 11:30 | 29 | 136 | 6 | 1 | 165 |  | 14:30 14:45 | 39 | 115 | 5 | 1 | 147 | 696.5 | 18:45 19:00 | 68 | 169 | 6 | 0 | 215 | 897.5 |  | 299.5
11:30 11:45 | 27 | 121 | 4 | 2 | 147.5 |  | 14:45 15:00 | 27 | 139 | 6 | 1 | 167 | 714
MAÑANA |  | VOLUMEN MÁX = |  |  |  | 811 | MEDIO DÍA |  | VOLUMEN MÁX = |  |  |  | 833.5 | TARDE |  | VOLUMEN MÁX = |  |  |  | 897.5
|  | HORA MAX VOL |  |  | 8:00 - 9:00 |  |  |  | HORA MAX VOL |  |  | 12:00 - 13:00 |  |  |  | HORA MAX VOL |  |  | 18:00 - 19:00
OBSERVACIONES:
11:00 11:15
11:15 11:30
11:30 11:45
11:45 12:00
12:00 12:15
12:15 12:30
12:30 12:45
12:45 13:00
13:00 13:15
13:15 13:30
13:30 13:45
13:45 14:00
14:00 14:15
14:15 14:30
14:30 14:45
14:45 15:00

## G-3
SDB
Formato Nº 4: VOLUMEN DE ARRIBOS
CONTRATO No. : |  |  |  | DE OBRA
DIRECCIÓN : |  |  | CLL 70 - KR 58 |  |  |  |  | CRUCE No. : |  |  | 0 |  |  |  | GRUPO No. : |  |  | 3 (OCC-OR)
AFORADOR : |  |  | IVAN FONSECA |  |  |  |  | No. CARRILES : |  |  | 2 |  |  |  | FECHA : |  |  | 2016-12-19
HORAS | VEHÍCULOS |  |  |  | TOTAL V. Eq. | TOTAL V. Eq/H | HORAS | VEHÍCULOS |  |  |  | TOTAL V. Eq. | TOTAL V. Eq/H | HORAS | VEHÍCULOS |  |  |  | TOTAL V. Eq. | TOTAL V. Eq/H
| M | A | B | C |  |  |  | M | A | B | C |  |  |  | M | A | B | C
7:30 7:45 | 21 | 124 | 12 | 2 | 163.5 |  | 11:45 12:00 | 33 | 105 | 9 | 1 | 142 | 676.5 | 16:00 16:15 | 20 | 120 | 15 | 4 | 170 |  |  |  | 11:15 - 12:15 | 803.5
7:45 8:00 | 28 | 138 | 15 | 1 | 184.5 |  | 12:00 12:15 | 43 | 115 | 9 | 3 | 162 | 659.5 | 16:15 16:30 | 18 | 119 | 12 | 3 | 159.5 |  |  |  | 13:45 - 14:45 | 804.5
8:00 8:15 | 29 | 144 | 13 | 1 | 187 |  | 12:15 12:30 | 52 | 135 | 8 | 3 | 184.5 | 667 | 16:30 16:45 | 14 | 133 | 13 | 4 | 176 |  |  |  | 11:00 - 12:00 | 810
8:15 8:30 | 18 | 126 | 14 | 1 | 165.5 | 700.5 | 12:30 12:45 | 33 | 113 | 9 | 3 | 155 | 643.5 | 16:45 17:00 | 19 | 141 | 14 | 4 | 188.5 | 694 | 8:00 - 9:00 | 917 | 12:30 - 13:30 | 810.5 | 16:00 - 17:00 | 0
8:30 8:45 | 19 | 128 | 17 | 0 | 171.5 | 708.5 | 12:45 13:00 | 31 | 119 | 10 | 1 | 157 | 658.5 | 17:00 17:15 | 33 | 117 | 13 | 3 | 167 | 691 | 8:30 - 9:30 | 927.5 | 12:00 - 13:00 | 813 | 16:15 - 17:15 | 0
8:45 9:00 | 31 | 141 | 9 | 0 | 174.5 | 698.5 | 13:00 13:15 | 30 | 111 | 9 | 1 | 146.5 | 643 | 17:15 17:30 | 36 | 121 | 8 | 3 | 162.5 | 694 | 7:45 - 8:45 | 941.5 | 12:15 - 13:15 | 813.5 | 16:30 - 17:30 | 0
9:00 9:15 | 19 | 116 | 15 | 1 | 158 | 669.5 | 13:15 13:30 | 28 | 120 | 8 | 0 | 150 | 608.5 | 17:30 17:45 | 34 | 108 | 11 | 6 | 162 | 680 | 7:30 - 8:30 | 942 | 14:00 - 15:00 | 814 | 16:45 - 17:45 | 0
9:15 9:30 | 24 | 122 | 9 | 2 | 157 | 661 | 13:30 13:45 | 26 | 119 | 12 | 1 | 158.5 | 612 | 17:45 18:00 | 36 | 113 | 15 | 0 | 161 | 652.5 | 8:15 - 9:15 | 946 | 11:45 - 12:45 | 816.5 | 17:00 - 18:00 | 0
9:30 9:45 | 16 | 109 | 8 | 1 | 135.5 | 625 | 13:45 14:00 | 28 | 121 | 14 | 0 | 163 | 618 | 18:00 18:15 | 40 | 116 | 12 | 3 | 167.5 | 653 | 8:45 - 9:45 | 963 | 11:30 - 12:30 | 817.5 | 17:15 - 18:15 | 0
9:45 10:00 | 24 | 123 | 8 | 3 | 158.5 | 609 | 14:00 14:15 | 21 | 128 | 19 | 0 | 176.5 | 648 | 18:15 18:30 | 41 | 114 | 14 | 0 | 162.5 | 653 | 9:00 - 10:00 | 967 | 13:15 - 14:15 | 826 | 17:30 - 18:30 | 0
11:00 11:15 | 24 | 139 | 9 | 4 | 179 |  | 14:15 14:30 | 31 | 155 | 8 | 3 | 194 | 692 | 18:30 18:45 | 26 | 128 | 14 | 0 | 169 | 660 |  |  | 13:30 - 14:30 | 830 | 17:45 - 18:45 | 0
11:15 11:30 | 28 | 144 | 7 | 2 | 177 |  | 14:30 14:45 | 30 | 160 | 9 | 1 | 195.5 | 729 | 18:45 19:00 | 21 | 119 | 12 | 0 | 153.5 | 652.5 |  |  | 12:45 - 13:45 | 839.5 | 18:00 - 19:00 | 0
11:30 11:45 | 29 | 146 | 9 | 0 | 178.5 |  | 14:45 15:00 | 19 | 147 | 10 | 3 | 184 | 750 | [9 empty] | 13:00 - 14:00 | 845.5
MAÑANA |  | VOLUMEN MÁX = |  |  |  | 708.5 | MEDIO DÍA |  | VOLUMEN MÁX = |  |  |  | 750 | TARDE |  | VOLUMEN MÁX = |  |  |  | 694
|  | HORA MAX VOL |  |  | 7:45 - 8:45 |  |  |  | HORA MAX VOL |  |  | 14:00 - 15:00 |  |  |  | HORA MAX VOL |  |  | 16:00 - 17:00 |  |  |  | HORA MAX VOL
OBSERVACIONES:
11:00 11:15
11:15 11:30
11:30 11:45
11:45 12:00
12:00 12:15
12:15 12:30
12:30 12:45
12:45 13:00
13:00 13:15
13:15 13:30
13:30 13:45
13:45 14:00
14:00 14:15
14:15 14:30
14:30 14:45
14:45 15:00

## G-4
SDB
Formato Nº 4: VOLUMEN DE ARRIBOS
CONTRATO No. : |  |  |  | DE OBRA
DIRECCIÓN : |  |  | CLL 70 - KR 58 |  |  |  |  | CRUCE No. : |  |  | 0 |  |  |  | GRUPO No. : |  |  | 4(OR-OCC)
AFORADOR : |  |  | ADOLFREDO FLOREZ |  |  |  |  | No. CARRILES : |  |  | 2 |  |  |  | FECHA : |  |  | 2016-12-19
HORAS | VEHÍCULOS |  |  |  | TOTAL V. Eq. | TOTAL V. Eq/H | HORAS | VEHÍCULOS |  |  |  | TOTAL V. Eq. | TOTAL V. Eq/H | HORAS | VEHÍCULOS |  |  |  | TOTAL V. Eq. | TOTAL V. Eq/H
| M | A | B | C |  |  |  | M | A | B | C |  |  |  | M | A | B | C
7:30 7:45 | 40 | 98 | 26 | 0 | 170 |  | 11:45 12:00 | 11 | 96 | 11 | 2 | 128.5 | 555 | 16:00 16:15 | 22 | 95 | 18 | 3 | 149.5 |  |  |  | 12:45 - 13:45 | 929.5
7:45 8:00 | 47 | 110 | 29 | 1 | 194 |  | 12:00 12:15 | 9 | 90 | 11 | 1 | 119 | 532.5 | 16:15 16:30 | 26 | 103 | 13 | 2 | 147 |  |  |  | 12:00 - 13:00 | 932.5
8:00 8:15 | 41 | 114 | 20 | 2 | 179.5 |  | 12:15 12:30 | 14 | 81 | 10 | 3 | 115.5 | 506.5 | 16:30 16:45 | 25 | 102 | 16 | 1 | 149 |  |  |  | 12:30 - 13:30 | 944.5
8:15 8:30 | 38 | 100 | 15 | 0 | 149 | 692.5 | 12:30 12:45 | 14 | 106 | 13 | 1 | 141.5 | 504.5 | 16:45 17:00 | 25 | 102 | 13 | 2 | 145.5 | 591 | 9:00 - 10:00 | 1077.5 | 12:15 - 13:15 | 950 | 16:00 - 17:00 | 0
8:30 8:45 | 30 | 84 | 13 | 1 | 127.5 | 650 | 12:45 13:00 | 11 | 99 | 11 | 0 | 126.5 | 502.5 | 17:00 17:15 | 27 | 98 | 18 | 2 | 152.5 | 594 | 8:45 - 9:45 | 1084 | 11:30 - 12:30 | 986 | 16:15 - 17:15 | 0
8:45 9:00 | 28 | 81 | 16 | 1 | 129.5 | 585.5 | 13:00 13:15 | 10 | 100 | 15 | 0 | 135 | 518.5 | 17:15 17:30 | 20 | 103 | 15 | 1 | 145.5 | 592.5 | 8:30 - 9:30 | 1088 | 11:15 - 12:15 | 1007 | 16:30 - 17:30 | 0
9:00 9:15 | 16 | 73 | 10 | 3 | 108.5 | 514.5 | 13:15 13:30 | 15 | 85 | 10 | 1 | 115 | 518 | 17:30 17:45 | 25 | 100 | 13 | 3 | 146 | 589.5 | 8:15 - 9:15 | 1121.5 | 11:45 - 12:45 | 1015.5 | 16:45 - 17:45 | 0
9:15 9:30 | 16 | 65 | 15 | 2 | 108 | 473.5 | 13:30 13:45 | 19 | 86 | 11 | 0 | 117.5 | 494 | 17:45 18:00 | 20 | 93 | 17 | 1 | 139.5 | 583.5 | 8:00 - 9:00 | 1162.5 | 11:00 - 12:00 | 1028.5 | 17:00 - 18:00 | 0
9:30 9:45 | 27 | 89 | 12 | 2 | 131.5 | 477.5 | 13:45 14:00 | 23 | 99 | 3 | 1 | 119 | 486.5 | 18:00 18:15 | 19 | 115 | 13 | 0 | 150.5 | 581.5 | 7:45 - 8:45 | 1171 | 13:00 - 14:00 | 1031 | 17:15 - 18:15 | 0
9:45 10:00 | 15 | 80 | 10 | 1 | 110 | 458 | 14:00 14:15 | 24 | 121 | 15 | 2 | 168 | 519.5 | 18:15 18:30 | 8 | 101 | 15 | 0 | 135 | 571 | 7:30 - 8:30 | 1205.5 | 13:15 - 14:15 | 1036.5 | 17:30 - 18:30 | 0
11:00 11:15 | 15 | 94 | 15 | 4 | 141.5 |  | 14:15 14:30 | 20 | 99 | 13 | 2 | 140 | 544.5 | 18:30 18:45 | 7 | 111 | 13 | 1 | 143 | 568 |  |  | 13:30 - 14:30 | 1058.5 | 17:45 - 18:45 | 0
11:15 11:30 | 19 | 103 | 12 | 2 | 141.5 |  | 14:30 14:45 | 18 | 90 | 12 | 3 | 130.5 | 557.5 | 18:45 19:00 | 11 | 99 | 13 | 1 | 133 | 561.5 |  |  | 13:45 - 14:45 | 1091.5 | 18:00 - 19:00 | 0
11:30 11:45 | 17 | 107 | 9 | 4 | 143.5 |  | 14:45 15:00 | 23 | 100 | 11 | 2 | 138.5 | 577 | [9 empty] | 14:00 - 15:00 | 1132
MAÑANA |  | VOLUMEN MÁX = |  |  |  | 692.5 | MEDIO DÍA |  | VOLUMEN MÁX = |  |  |  | 577 | TARDE |  | VOLUMEN MÁX = |  |  |  | 594
|  | HORA MAX VOL |  |  | 7:30 - 8:30 |  |  |  | HORA MAX VOL |  |  | 14:00 - 15:00 |  |  |  | HORA MAX VOL |  |  | 16:15 - 17:15 |  |  |  | HORA MAX VOL
OBSERVACIONES:
11:00 11:15
11:15 11:30
11:30 11:45
11:45 12:00
12:00 12:15
12:15 12:30
12:30 12:45
12:45 13:00
13:00 13:15
13:15 13:30
13:30 13:45
13:45 14:00
14:00 14:15
14:15 14:30
14:30 14:45
14:45 15:00

## G-Totales
SDB
Formato Nº 7: VOLUMEN DE ARRIBOS TOTAL DE LA INTERSECCIÓN
CONTRATO No. : |  |  |  | DE OBRA
DIRECCIÓN : |  |  | CLL 70 - KR 58 |  |  |  |  | CRUCE No. : |  |  | 0 |  |  |  | FECHA : |  |  | 2016-12-19
HORAS | VEHÍCULOS |  |  |  | TOTAL V. Eq. | TOTAL V. Eq/H | HORAS | VEHÍCULOS |  |  |  | TOTAL V. Eq. | TOTAL V. Eq/H | HORAS | VEHÍCULOS |  |  |  | TOTAL V. Eq. | TOTAL V. Eq/H
| M | A | B | C |  |  |  | M | A | B | C |  |  |  | M | A | B | C
7:30 7:45 | 103 | 355 | 46 | 4 | 508.5 |  | 11:45 12:00 | 75 | 319 | 26 | 7 | 426 | 1858 | 16:00 16:15 | 90 | 333 | 42 | 9 | 484.5 |  |  |  | 12:00 - 13:00 | 1745.5
7:45 8:00 | 113 | 360 | 50 | 3 | 524 |  | 12:00 12:15 | 113 | 356 | 28 | 8 | 488.5 | 1867.5 | 16:15 16:30 | 86 | 360 | 31 | 8 | 485 |  |  |  | 12:30 - 13:30 | 1755
8:00 8:15 | 123 | 468 | 45 | 4 | 629.5 |  | 12:15 12:30 | 106 | 387 | 26 | 7 | 509.5 | 1893.5 | 16:30 16:45 | 84 | 360 | 34 | 5 | 482.5 |  |  |  | 12:15 - 13:15 | 1763.5
8:15 8:30 | 89 | 390 | 38 | 5 | 523 | 2185 | 12:30 12:45 | 91 | 383 | 32 | 6 | 507.5 | 1931.5 | 16:45 17:00 | 93 | 373 | 37 | 9 | 516 | 1968 | 8:30 - 9:30 | 2015.5 | 12:45 - 13:45 | 1769 | 16:00 - 17:00 | 0
8:30 8:45 | 89 | 330 | 38 | 3 | 458 | 2134.5 | 12:45 13:00 | 84 | 377 | 30 | 4 | 489 | 1994.5 | 17:00 17:15 | 110 | 352 | 36 | 7 | 496.5 | 1980 | 9:00 - 10:00 | 2044.5 | 11:30 - 12:30 | 1803.5 | 16:15 - 17:15 | 0
8:45 9:00 | 93 | 360 | 34 | 4 | 484.5 | 2095 | 13:00 13:15 | 85 | 369 | 29 | 4 | 479.5 | 1985.5 | 17:15 17:30 | 107 | 361 | 33 | 8 | 500.5 | 1995.5 | 8:45 - 9:45 | 2047 | 11:15 - 12:15 | 1810.5 | 16:30 - 17:30 | 0
9:00 9:15 | 69 | 297 | 32 | 6 | 410.5 | 1876 | 13:15 13:30 | 78 | 364 | 22 | 5 | 459.5 | 1935.5 | 17:30 17:45 | 116 | 333 | 31 | 12 | 483 | 1996 | 8:15 - 9:15 | 2067.5 | 11:45 - 12:45 | 1832 | 16:45 - 17:45 | 0
9:15 9:30 | 93 | 329 | 34 | 7 | 461 | 1814 | 13:30 13:45 | 73 | 314 | 30 | 3 | 418 | 1846 | 17:45 18:00 | 109 | 325 | 38 | 4 | 465.5 | 1945.5 | 8:00 - 9:00 | 2079.5 | 11:00 - 12:00 | 1838.5 | 17:00 - 18:00 | 0
9:30 9:45 | 87 | 331 | 35 | 7 | 462 | 1818 | 13:45 14:00 | 82 | 339 | 22 | 3 | 431.5 | 1788.5 | 18:00 18:15 | 120 | 377 | 33 | 6 | 518 | 1967 | 7:45 - 8:45 | 2112.5 | 13:15 - 14:15 | 1862.5 | 17:15 - 18:15 | 0
9:45 10:00 | 101 | 327 | 25 | 9 | 450 | 1783.5 | 14:00 14:15 | 78 | 400 | 40 | 3 | 526.5 | 1835.5 | 18:15 18:30 | 148 | 395 | 39 | 0 | 547 | 2013.5 | 7:30 - 8:30 | 2147.5 | 13:00 - 14:00 | 1876.5 | 17:30 - 18:30 | 0
11:00 11:15 | 72 | 360 | 29 | 10 | 479 |  | 14:15 14:30 | 95 | 435 | 26 | 7 | 552 | 1928 | 18:30 18:45 | 109 | 418 | 35 | 1 | 545 | 2075.5 |  |  | 13:30 - 14:30 | 1888.5 | 17:45 - 18:45 | 0
11:15 11:30 | 76 | 383 | 25 | 5 | 483.5 |  | 14:30 14:45 | 87 | 365 | 26 | 5 | 473 | 1983 | 18:45 19:00 | 100 | 387 | 31 | 1 | 501.5 | 2111.5 |  |  | 13:45 - 14:45 | 1896 | 18:00 - 19:00 | 0
11:30 11:45 | 73 | 374 | 22 | 6 | 469.5 |  | 14:45 15:00 | 69 | 386 | 27 | 6 | 489.5 | 2041 | [9 empty] | 14:00 - 15:00 | 1946
MAÑANA |  | VOLUMEN MÁX = |  |  |  | 2185 | MEDIO DÍA |  | VOLUMEN MÁX = |  |  |  | 2041 | TARDE |  | VOLUMEN MÁX = |  |  |  | 2111.5
|  | HORA MAX VOL |  |  | 7:00 - 8:00 |  |  |  | HORA MAX VOL |  |  | 14:00 - 15:00 |  |  |  | HORA MAX VOL |  |  | 18:00 - 19:00 |  |  |  | HORA MAX VOL
OBSERVACIONES:
11:00 11:15
11:15 11:30
11:30 11:45
11:45 12:00
12:00 12:15
12:15 12:30
12:30 12:45
12:45 13:00
13:00 13:15
13:15 13:30
13:30 13:45
13:45 14:00
14:00 14:15
14:15 14:30
14:30 14:45
14:45 15:00

## DIRECCIONALIDAD
SDB
Formato Nº 5: Volumen vehicular direccional
CONTRATO No.: |  | DE OBRA
DIRECCIÓN : |  | CLL 70 - KR 58 |  |  |  |  | CRUCE No. : | 0
AFORADOR: |  | GEOVANNIS GONZALEZ |  |  |  |  | FECHA : | 2016-12-19
GRUPO No. | No. CARRILES | PERIODO | MOVIMIENTO | MOTOS | AUTOS | BUS | CAMIÓN | TOTAL EQUIVAL. | % DIRECC.
|  |  |  | M | A | B | C
1 (N-S) | 2 |  | IZQUIERDA | 7 | 30 | 3 | 0 | 39.5 | 12.7832
|  | MAÑANA: | DIRECTOS | 72 | 171 | 6 | 9 | 241.5 | 78.1553
|  | 07:30 - 08:00 | DERECHA | 2 | 14 | 4 | 2 | 28 | 9.0615
|  |  | IZQUIERDA | 6 | 26 | 1 | 0 | 31 | 9.9359
|  | MEDIO DÍA: | DIRECTOS | 59 | 205 | 6 | 2 | 251.5 | 80.609
|  | 11:00 - 11:30 | DERECHA | 1 | 23 | 3 | 0 | 29.5 | 9.4551
|  |  | IZQUIERDA | 6 | 26 | 3 | 0 | 35 | 7.8125
|  | TARDE: | DIRECTOS | 134 | 305 | 8 | 0 | 388 | 86.6071
|  | 17:00 - 17:30 | DERECHA | 4 | 17 | 3 | 0 | 25 | 5.5804
2 (S-N) |  |  | IZQUIERDA | 0 | 0 | 0 | 0 | 0 | 0,00
|  | MAÑANA: | DIRECTOS | 0 | 0 | 0 | 0 | 0 | 0,00
|  | 08:00 - 08:30 | DERECHA | 0 | 0 | 0 | 0 | 0 | 0,00
|  |  | IZQUIERDA | 0 | 0 | 0 | 0 | 0 | 0,00
|  | MEDIO DÍA: | DIRECTOS | 0 | 0 | 0 | 0 | 0 | 0,00
|  | 11:30 - 12:00 | DERECHA | 0 | 0 | 0 | 0 | 0 | 0,00
|  |  | IZQUIERDA | 0 | 0 | 0 | 0 | 0 | 0,00
|  | TARDE: | DIRECTOS | 0 | 0 | 0 | 0 | 0 | 0,00
|  | 17:30 - 18:00 | DERECHA | 0 | 0 | 0 | 0 | 0 | 0,00
3 (OCC-OR) | 2 |  | IZQUIERDA | 0 | 0 | 0 | 0 | 0 | 0,00
|  | MAÑANA: | DIRECTOS | 38 | 186 | 17 | 5 | 251.5 | 71.4489
|  | 08:30 - 09:00 | DERECHA | 14 | 83 | 4 | 1 | 100.5 | 28.5511
|  |  | IZQUIERDA | 0 | 0 | 0 | 0 | 0 | 0,00
|  | MEDIO DÍA: | DIRECTOS | 22 | 218 | 16 | 3 | 268.5 | 71.6956
|  | 12:00 - 12:30 | DERECHA | 17 | 89 | 3 | 1 | 106 | 28.3044
|  |  | IZQUIERDA | 0 | 0 | 0 | 0 | 0 | 0,00
|  | TARDE: | DIRECTOS | 31 | 168 | 25 | 0 | 233.5 | 72.4031
|  | 18:00 - 18:30 | DERECHA | 16 | 79 | 1 | 0 | 89 | 27.5969
4 (OR-OCC) | 2 |  | IZQUIERDA | 0 | 0 | 0 | 0 | 0 | 0,00
|  | MAÑANA: | DIRECTOS | 40 | 180 | 25 | 3 | 257.5 | 100
|  | 09:00 - 09:30 | DERECHA | 0 | 0 | 0 | 0 | 0 | 0,00
|  |  | IZQUIERDA | 0 | 0 | 0 | 0 | 0 | 0,00
|  | MEDIO DÍA: | DIRECTOS | 41 | 190 | 23 | 5 | 269 | 100
|  | 12:30 - 13:00 | DERECHA | 0 | 0 | 0 | 0 | 0 | 0,00
|  |  | IZQUIERDA | 0 | 0 | 0 | 0 | 0 | 0,00
|  | TARDE: | DIRECTOS | 18 | 210 | 26 | 2 | 276 | 100
|  | 18:30 - 19:00 | DERECHA | 0 | 0 | 0 | 0 | 0 | 0,00
OBSERVACIONES:

## DIAGRAMA DE VOL
CONTRATO DE CONCESION DE AMOBLAMIENTO URBANO
SISTEMA DE SEMAFIRIZACION
VOLUMENES VEHICULARES DE INTERSECCION SEMAFORIZADA
CIUDAD |  | BARRANQUILLA | [8 empty] | INTERSECCIÓN |  |  | CLL 70 - KR 58 | [6 empty] | Nº EXTERNO |  |  | 0 | [7 empty] | FECHA |  | 2016-12-19
|  |  | MÑANA | [14 empty] | MEDIO DIA | [13 empty] | TARDE
TIEMPO | 7:45 | 8:00 | 8:15 | 8:30 | 8:45 | 9:00 | 9:15 | 9:30 | 9:45 | 10:00 |  | 11:15 | 11:30 | 11:45 | 12:00 | 12:15 | 12:30 | 12:45 | 13:00 | 13:15 | 13:30 | 13:45 | 14:00 | 14:15 | 14:30 | 14:45 | 15:00 | 16:15 | 16:30 | 16:45 | 17:00 | 17:15 | 17:30 | 17:45 | 18:00 | 18:15 | 18:30 | 18:45 | 19:00 | 7:45 | 8:00 | 8:15 | 8:30 | 8:45 | 9:00 | 9:15 | 9:30 | 9:45 | 10:00 | 11:15 | 11:30 | 11:45 | 12:00 | 12:15 | 12:30 | 12:45 | 13:00 | 13:15 | 13:30 | 13:45 | 14:00 | 14:15 | 14:30 | 14:45 | 15:00 | 16:15 | 16:30 | 16:45 | 17:00 | 17:15 | 17:30 | 17:45 | 18:00 | 18:15 | 18:30 | 18:45 | 19:00
[19 empty] | GRUPO |  | 1 | [21 empty] | 792 | 776 | 811 | 692 | 679.5 | 715.5 | 716.5 |  |  |  | 626.5 | 675.5 | 720 | 783.5 | 833.5 | 824 | 809 | 740 | 684 | 668 | 691.5 | 696.5 | 714 |  |  |  | 683 | 695 | 709 | 726.5 | 709.5 | 732.5 | 789.5 | 847.5 | 897.5
VOL-15MIN | 175 | 145.5 | 263 | 208.5 | 159 | 180.5 | 144 | 196 | 195 | 181.5 |  | 158.5 | 165 | 147.5 | 155.5 | 207.5 | 209.5 | 211 | 205.5 | 198 | 194.5 | 142 | 149.5 | 182 | 218 | 147 | 167 | 165 | 178.5 | 157.5 | 182 | 177 | 192.5 | 175 | 165 | 200 | 249.5 | 233 | 215
VOL-HORA |  |  |  | 792 | 776 | 811 | 692 | 679.5 | 715.5 | 716.5 |  |  |  |  | 626.5 | 675.5 | 720 | 783.5 | 833.5 | 824 | 809 | 740 | 684 | 668 | 691.5 | 696.5 | 714 |  |  |  | 683 | 695 | 709 | 726.5 | 709.5 | 732.5 | 789.5 | 847.5 | 897.5
MOV DIRC |  | IZQ | 12.78% |  | DIR | 78.16% |  | DER | 9.061% |  |  |  |  | IZQ | 9.936% |  |  |  | DIR | 80.61% |  |  |  | DER | 9.455% |  |  |  | IZQ | 7.812% |  |  |  | DIR | 86.61% |  |  | DER | 5.58%
[19 empty] | GRUPO |  | 2
VOL-15MIN | [42 empty] | 0 | 0 | 0 | 0 | 0 | 0 | 0 |  |  |  | 0 | 0 | 0 | 0 | 0 | 0 | 0 | 0 | 0 | 0 | 0 | 0 | 0 |  |  |  | 0 | 0 | 0 | 0 | 0 | 0 | 0 | 0 | 0
VOL-HORA |  |  |  | 0 | 0 | 0 | 0 | 0 | 0 | 0 |  |  |  |  | 0 | 0 | 0 | 0 | 0 | 0 | 0 | 0 | 0 | 0 | 0 | 0 | 0 |  |  |  | 0 | 0 | 0 | 0 | 0 | 0 | 0 | 0 | 0 |  |  |  | 692.5 | 650 | 585.5 | 514.5 | 473.5 | 477.5 | 458 |  |  |  | 555 | 532.5 | 506.5 | 504.5 | 502.5 | 518.5 | 518 | 494 | 486.5 | 519.5 | 544.5 | 557.5 | 577 |  |  |  | 591 | 594 | 592.5 | 589.5 | 583.5 | 581.5 | 571 | 568 | 561.5
MOV DIRC |  | IZQ | 0% |  | DIR | 0% |  | DER | 0% |  |  |  |  | IZQ | 0% |  |  |  | DIR | 0% |  |  |  | DER | 0% |  |  |  | IZQ | 0% |  |  |  | DIR | 0% |  |  | DER | 0% |  |  |  | 700.5 | 708.5 | 698.5 | 669.5 | 661 | 625 | 609 |  |  |  | 676.5 | 659.5 | 667 | 643.5 | 658.5 | 643 | 608.5 | 612 | 618 | 648 | 692 | 729 | 750 |  |  |  | 694 | 691 | 694 | 680 | 652.5 | 653 | 653 | 660 | 652.5
[19 empty] | GRUPO |  | 3 | [21 empty] | 2185 | 2134.5 | 2095 | 1876 | 1814 | 1818 | 1783.5 |  |  |  | 1858 | 1867.5 | 1893.5 | 1931.5 | 1994.5 | 1985.5 | 1935.5 | 1846 | 1788.5 | 1835.5 | 1928 | 1983 | 2041 |  |  |  | 1968 | 1980 | 1995.5 | 1996 | 1945.5 | 1967 | 2013.5 | 2075.5 | 2111.5
VOL-15MIN | 163.5 | 184.5 | 187 | 165.5 | 171.5 | 174.5 | 158 | 157 | 135.5 | 158.5 |  | 179 | 177 | 178.5 | 142 | 162 | 184.5 | 155 | 157 | 146.5 | 150 | 158.5 | 163 | 176.5 | 194 | 195.5 | 184 | 170 | 159.5 | 176 | 188.5 | 167 | 162.5 | 162 | 161 | 167.5 | 162.5 | 169 | 153.5
VOL-HORA |  |  |  | 700.5 | 708.5 | 698.5 | 669.5 | 661 | 625 | 609 |  |  |  |  | 676.5 | 659.5 | 667 | 643.5 | 658.5 | 643 | 608.5 | 612 | 618 | 648 | 692 | 729 | 750 |  |  |  | 694 | 691 | 694 | 680 | 652.5 | 653 | 653 | 660 | 652.5
MOV DIRC |  | IZQ | 0% |  | DIR | 71.45% |  | DER | 28.55% |  |  |  |  | IZQ | 0% |  |  |  | DIR | 71.7% |  |  |  | DER | 28.3% |  |  |  | IZQ | 0% |  |  |  | DIR | 72.4% |  |  | DER | 27.6%
[19 empty] | GRUPO |  | 4
VOL-15MIN | 170 | 194 | 179.5 | 149 | 127.5 | 129.5 | 108.5 | 108 | 131.5 | 110 |  | 141.5 | 141.5 | 143.5 | 128.5 | 119 | 115.5 | 141.5 | 126.5 | 135 | 115 | 117.5 | 119 | 168 | 140 | 130.5 | 138.5 | 149.5 | 147 | 149 | 145.5 | 152.5 | 145.5 | 146 | 139.5 | 150.5 | 135 | 143 | 133
VOL-HORA |  |  |  | 692.5 | 650 | 585.5 | 514.5 | 473.5 | 477.5 | 458 |  |  |  |  | 555 | 532.5 | 506.5 | 504.5 | 502.5 | 518.5 | 518 | 494 | 486.5 | 519.5 | 544.5 | 557.5 | 577 |  |  |  | 591 | 594 | 592.5 | 589.5 | 583.5 | 581.5 | 571 | 568 | 561.5
MOV DIRC |  | IZQ | 0% |  | DIR | 100% |  | DER | 0% |  |  |  |  | IZQ | 0% |  |  |  | DIR | 100% |  |  |  | DER | 0% |  |  |  | IZQ | 0% |  |  |  | DIR | 100% |  |  | DER | 0%
[19 empty] | GRUPO |  | TOTAL
VOL-15MIN | 508.5 | 524 | 629.5 | 523 | 458 | 484.5 | 410.5 | 461 | 462 | 450 |  | 479 | 483.5 | 469.5 | 426 | 488.5 | 509.5 | 507.5 | 489 | 479.5 | 459.5 | 418 | 431.5 | 526.5 | 552 | 473 | 489.5 | 484.5 | 485 | 482.5 | 516 | 496.5 | 500.5 | 483 | 465.5 | 518 | 547 | 545 | 501.5
VOL-HORA |  |  |  | 2185 | 2134.5 | 2095 | 1876 | 1814 | 1818 | 1783.5 |  |  |  |  | 1858 | 1867.5 | 1893.5 | 1931.5 | 1994.5 | 1985.5 | 1935.5 | 1846 | 1788.5 | 1835.5 | 1928 | 1983 | 2041 |  |  |  | 1968 | 1980 | 1995.5 | 1996 | 1945.5 | 1967 | 2013.5 | 2075.5 | 2111.5
s
Constru eñales
S.A.