## G-1
SDB
Formato Nº 4: VOLUMEN DE ARRIBOS
CONTRATO No. : |  |  |  | DE OBRA
DIRECCIÓN : |  |  | CALLE 70 X CARRERA 43 |  |  |  |  | CRUCE No. : | [6 empty] | GRUPO No. : |  |  | 1 (N-S)
AFORADOR : |  |  | ADOLFREDO FLOREZ |  |  |  |  | No. CARRILES : |  |  | 2 |  |  |  | FECHA : |  |  | 2016-12-30
HORAS | VEHÍCULOS |  |  |  | TOTAL V. Eq. | TOTAL V. Eq/H | HORAS | VEHÍCULOS |  |  |  | TOTAL V. Eq. | TOTAL V. Eq/H | HORAS | VEHÍCULOS |  |  |  | TOTAL V. Eq. | TOTAL V. Eq/H
| M | A | B | C |  |  |  | M | A | B | C |  |  |  | M | A | B | C
7:30 7:45 | 81 | 161 | 13 | 4 | 237.5 |  | 11:45 12:00 | 111 | 238 | 15 | 4 | 333.5 | 1272.5 | 16:00 16:15 | 91 | 205 | 12 | 0 | 274.5
7:45 8:00 | 130 | 156 | 16 | 2 | 258 |  | 12:00 12:15 | 107 | 227 | 13 | 6 | 321.5 | 1370 | 16:15 16:30 | 90 | 215 | 14 | 1 | 290.5
8:00 8:15 | 127 | 168 | 17 | 3 | 273 |  | 12:15 12:30 | 125 | 226 | 10 | 6 | 323.5 | 1325 | 16:30 16:45 | 105 | 230 | 12 | 2 | 311.5
8:15 8:30 | 113 | 205 | 13 | 7 | 305 | 1073.5 | 12:30 12:45 | 112 | 249 | 13 | 3 | 338.5 | 1317 | 16:45 17:00 | 95 | 216 | 13 | 3 | 297 | 1173.5 |  |  |  |  | 241
8:30 8:45 | 81 | 197 | 18 | 2 | 278.5 | 1114.5 | 12:45 13:00 | 107 | 230 | 13 | 4 | 319.5 | 1303 | 17:00 17:15 | 90 | 200 | 19 | 2 | 288 | 1187 |  |  |  |  | 250
8:45 9:00 | 105 | 186 | 20 | 5 | 291 | 1147.5 | 13:00 13:15 | 125 | 200 | 12 | 2 | 291.5 | 1273 | 17:15 17:30 | 86 | 198 | 19 | 5 | 291.5 | 1188 |  |  |  |  | 262
9:00 9:15 | 116 | 166 | 22 | 3 | 275.5 | 1150 | 13:15 13:30 | 112 | 180 | 11 | 3 | 265.5 | 1215 | 17:30 17:45 | 81 | 154 | 20 | 1 | 237 | 1113.5 |  |  |  |  | 270.5
9:15 9:30 | 89 | 180 | 24 | 6 | 287.5 | 1132.5 | 13:30 13:45 | 107 | 177 | 10 | 2 | 255.5 | 1132 | 17:45 18:00 | 100 | 206 | 19 | 3 | 301.5 | 1118 |  |  |  |  | 289.5
9:30 9:45 | 80 | 206 | 20 | 4 | 296 | 1150 | 13:45 14:00 | 100 | 189 | 13 | 0 | 265 | 1077.5 | 18:00 18:15 | 152 | 200 | 15 | 4 | 316 | 1146 |  |  |  |  | 291
9:45 10:00 | 108 | 236 | 13 | 7 | 333.5 | 1192.5 | 14:00 14:15 | 95 | 230 | 19 | 2 | 320.5 | 1106.5 | 18:15 18:30 | 100 | 264 | 13 | 2 | 345 | 1199.5 |  |  |  |  | 294
11:00 11:15 | 112 | 130 | 14 | 4 | 224 |  | 14:15 14:30 | 81 | 220 | 16 | 3 | 300 | 1141 | 18:30 18:45 | 165 | 216 | 12 | 0 | 322.5 | 1285 | 517 | 886 | 59 | 9 | 299
11:15 11:30 | 126 | 269 | 12 | 5 | 368.5 |  | 14:30 14:45 | 93 | 215 | 12 | 3 | 293 | 1178.5 | 18:45 19:00 | 130 | 216 | 15 | 2 | 316 | 1299.5 |  |  |  |  | 299.5
11:30 11:45 | 107 | 246 | 16 | 6 | 346.5 |  | 14:45 15:00 | 84 | 230 | 13 | 5 | 310.5 | 1224
MAÑANA |  | VOLUMEN MÁX = |  |  |  | 1192.5 | MEDIO DÍA |  | VOLUMEN MÁX = |  |  |  | 1370 | TARDE |  | VOLUMEN MÁX = |  |  |  | 1299.5
|  | HORA MAX VOL |  |  | 9:00 - 10:00 |  |  |  | HORA MAX VOL |  |  | 11:15 - 12:15 |  |  |  | HORA MAX VOL |  |  | 18:00 - 19:00
OBSERVACIONES:
11:00 11:15
11:15 11:30
11:30 11:45
11:45 12:00
12:00 12:15
12:15 12:30
12:30 12:45
12:45 13:00
13:00 13:15
13:15 13:30
13:30 13:45
13:45 14:00
14:00 14:15
14:15 14:30
14:30 14:45
14:45 15:00

## G-4
SDB
Formato Nº 4: VOLUMEN DE ARRIBOS
CONTRATO No. : |  |  |  | DE OBRA
DIRECCIÓN : |  |  | CALLE 70 X CARRERA 43 |  |  |  |  | CRUCE No. : |  |  | 0 |  |  |  | GRUPO No. : |  |  | 4(OR-OCC)
AFORADOR : |  |  | GEOVANNIS GONZALEZ |  |  |  |  | No. CARRILES : |  |  | 3 |  |  |  | FECHA : |  |  | 2016-12-30
HORAS | VEHÍCULOS |  |  |  | TOTAL V. Eq. | TOTAL V. Eq/H | HORAS | VEHÍCULOS |  |  |  | TOTAL V. Eq. | TOTAL V. Eq/H | HORAS | VEHÍCULOS |  |  |  | TOTAL V. Eq. | TOTAL V. Eq/H
| M | A | B | C |  |  |  | M | A | B | C |  |  |  | M | A | B | C
7:30 7:45 | 110 | 231 | 34 | 9 | 376.5 |  | 11:45 12:00 | 118 | 356 | 24 | 4 | 473 | 1845 | 16:00 16:15 | 138 | 320 | 19 | 5 | 439.5 | [6 empty] | 12:45 - 13:45 | 929.5
7:45 8:00 | 124 | 269 | 31 | 8 | 413 |  | 12:00 12:15 | 106 | 306 | 22 | 9 | 425.5 | 1804.5 | 16:15 16:30 | 121 | 306 | 17 | 3 | 408 | [6 empty] | 12:00 - 13:00 | 932.5
8:00 8:15 | 125 | 256 | 32 | 6 | 397.5 |  | 12:15 12:30 | 109 | 341 | 13 | 10 | 446.5 | 1801.5 | 16:30 16:45 | 130 | 328 | 20 | 4 | 443 | [6 empty] | 12:30 - 13:30 | 944.5
8:15 8:30 | 106 | 254 | 26 | 10 | 384 | 1571 | 12:30 12:45 | 112 | 336 | 20 | 7 | 449.5 | 1794.5 | 16:45 17:00 | 141 | 310 | 18 | 3 | 424 | 1714.5 |  |  |  | 9:00 - 10:00 | 1077.5 | 12:15 - 13:15 | 950 | 16:00 - 17:00 | 0
8:30 8:45 | 107 | 238 | 33 | 8 | 377.5 | 1572 | 12:45 13:00 | 121 | 320 | 17 | 6 | 429.5 | 1751 | 17:00 17:15 | 119 | 299 | 22 | 5 | 415 | 1690 |  |  |  | 8:45 - 9:45 | 1084 | 11:30 - 12:30 | 986 | 16:15 - 17:15 | 0
8:45 9:00 | 127 | 283 | 28 | 15 | 440 | 1599 | 13:00 13:15 | 115 | 315 | 15 | 5 | 415 | 1740.5 | 17:15 17:30 | 120 | 301 | 25 | 1 | 413.5 | 1695.5 |  |  |  | 8:30 - 9:30 | 1088 | 11:15 - 12:15 | 1007 | 16:30 - 17:30 | 0
9:00 9:15 | 103 | 246 | 20 | 16 | 377.5 | 1579 | 13:15 13:30 | 110 | 300 | 16 | 3 | 394.5 | 1688.5 | 17:30 17:45 | 118 | 333 | 25 | 3 | 449.5 | 1702 |  |  |  | 8:15 - 9:15 | 1121.5 | 11:45 - 12:45 | 1015.5 | 16:45 - 17:45 | 0
9:15 9:30 | 103 | 276 | 23 | 8 | 393.5 | 1588.5 | 13:30 13:45 | 80 | 303 | 18 | 3 | 386.5 | 1625.5 | 17:45 18:00 | 99 | 394 | 22 | 6 | 502.5 | 1780.5 |  |  |  | 8:00 - 9:00 | 1162.5 | 11:00 - 12:00 | 1028.5 | 17:00 - 18:00 | 0
9:30 9:45 | 99 | 327 | 19 | 11 | 442 | 1653 | 13:45 14:00 | 92 | 336 | 19 | 1 | 422.5 | 1618.5 | 18:00 18:15 | 99 | 387 | 24 | 4 | 494.5 | 1860 |  |  |  | 7:45 - 8:45 | 1171 | 13:00 - 14:00 | 1031 | 17:15 - 18:15 | 0
9:45 10:00 | 100 | 307 | 23 | 16 | 443 | 1656 | 14:00 14:15 | 101 | 341 | 19 | 7 | 447 | 1650.5 | 18:15 18:30 | 120 | 393 | 22 | 5 | 509.5 | 1956 |  |  |  | 7:30 - 8:30 | 1205.5 | 13:15 - 14:15 | 1036.5 | 17:30 - 18:30 | 0
11:00 11:15 | 120 | 331 | 25 | 10 | 466 |  | 14:15 14:30 | 106 | 308 | 16 | 7 | 410.5 | 1666.5 | 18:30 18:45 | 98 | 387 | 21 | 2 | 483 | 1989.5 | 416 | 1561 | 89 | 17 |  | 13:30 - 14:30 | 1058.5 | 17:45 - 18:45 | 0
11:15 11:30 | 115 | 322 | 25 | 8 | 449.5 |  | 14:30 14:45 | 103 | 338 | 24 | 7 | 455 | 1735 | 18:45 19:00 | 102 | 394 | 22 | 3 | 496.5 | 1983.5 | [5 empty] | 13:45 - 14:45 | 1091.5 | 18:00 - 19:00 | 0
11:30 11:45 | 113 | 336 | 22 | 8 | 456.5 |  | 14:45 15:00 | 118 | 336 | 21 | 13 | 469.5 | 1782 | [12 empty] | 14:00 - 15:00 | 1132
MAÑANA |  | VOLUMEN MÁX = |  |  |  | 1656 | MEDIO DÍA |  | VOLUMEN MÁX = |  |  |  | 1845 | TARDE |  | VOLUMEN MÁX = |  |  |  | 1989.5
|  | HORA MAX VOL |  |  | 9:00 - 10:00 |  |  |  | HORA MAX VOL |  |  | 11:00 - 14:00 |  |  |  | HORA MAX VOL |  |  | 17:45 - 18:45 | [6 empty] | HORA MAX VOL
OBSERVACIONES:
11:00 11:15
11:15 11:30
11:30 11:45
11:45 12:00
12:00 12:15
12:15 12:30
12:30 12:45
12:45 13:00
13:00 13:15
13:15 13:30
13:30 13:45
13:45 14:00
14:00 14:15
14:15 14:30
14:30 14:45
14:45 15:00

## G-Totales
SDB
Formato Nº 7: VOLUMEN DE ARRIBOS TOTAL DE LA INTERSECCIÓN
CONTRATO No. : |  |  |  | DE OBRA
DIRECCIÓN : |  |  | CALLE 70 X CARRERA 43 |  |  |  |  | CRUCE No. : |  |  | 0 |  |  |  | FECHA : |  |  | 2016-12-30
HORAS | VEHÍCULOS |  |  |  | TOTAL V. Eq. | TOTAL V. Eq/H | HORAS | VEHÍCULOS |  |  |  | TOTAL V. Eq. | TOTAL V. Eq/H | HORAS | VEHÍCULOS |  |  |  | TOTAL V. Eq. | TOTAL V. Eq/H
| M | A | B | C |  |  |  | M | A | B | C |  |  |  | M | A | B | C
7:30 7:45 | 191 | 392 | 47 | 13 | 614 |  | 11:45 12:00 | 229 | 594 | 39 | 8 | 806.5 | 3117.5 | 16:00 16:15 | 229 | 525 | 31 | 5 | 714 |  |  |  | 12:00 - 13:00 | 1745.5
7:45 8:00 | 254 | 425 | 47 | 10 | 671 |  | 12:00 12:15 | 213 | 533 | 35 | 15 | 747 | 3174.5 | 16:15 16:30 | 211 | 521 | 31 | 4 | 698.5 |  |  |  | 12:30 - 13:30 | 1755
8:00 8:15 | 252 | 424 | 49 | 9 | 670.5 |  | 12:15 12:30 | 234 | 567 | 23 | 16 | 770 | 3126.5 | 16:30 16:45 | 235 | 558 | 32 | 6 | 754.5 |  |  |  | 12:15 - 13:15 | 1763.5
8:15 8:30 | 219 | 459 | 39 | 17 | 689 | 2644.5 | 12:30 12:45 | 224 | 585 | 33 | 10 | 788 | 3111.5 | 16:45 17:00 | 236 | 526 | 31 | 6 | 721 | 2888 | 8:30 - 9:30 | 2015.5 | 12:45 - 13:45 | 1769 | 16:00 - 17:00 | 0
8:30 8:45 | 188 | 435 | 51 | 10 | 656 | 2686.5 | 12:45 13:00 | 228 | 550 | 30 | 10 | 749 | 3054 | 17:00 17:15 | 209 | 499 | 41 | 7 | 703 | 2877 | 9:00 - 10:00 | 2044.5 | 11:30 - 12:30 | 1803.5 | 16:15 - 17:15 | 0
8:45 9:00 | 232 | 469 | 48 | 20 | 731 | 2746.5 | 13:00 13:15 | 240 | 515 | 27 | 7 | 706.5 | 3013.5 | 17:15 17:30 | 206 | 499 | 44 | 6 | 705 | 2883.5 | 8:45 - 9:45 | 2047 | 11:15 - 12:15 | 1810.5 | 16:30 - 17:30 | 0
9:00 9:15 | 219 | 412 | 42 | 19 | 653 | 2729 | 13:15 13:30 | 222 | 480 | 27 | 6 | 660 | 2903.5 | 17:30 17:45 | 199 | 487 | 45 | 4 | 686.5 | 2815.5 | 8:15 - 9:15 | 2067.5 | 11:45 - 12:45 | 1832 | 16:45 - 17:45 | 0
9:15 9:30 | 192 | 456 | 47 | 14 | 681 | 2721 | 13:30 13:45 | 187 | 480 | 28 | 5 | 642 | 2757.5 | 17:45 18:00 | 199 | 600 | 41 | 9 | 804 | 2898.5 | 8:00 - 9:00 | 2079.5 | 11:00 - 12:00 | 1838.5 | 17:00 - 18:00 | 0
9:30 9:45 | 179 | 533 | 39 | 15 | 738 | 2803 | 13:45 14:00 | 192 | 525 | 32 | 1 | 687.5 | 2696 | 18:00 18:15 | 251 | 587 | 39 | 8 | 810.5 | 3006 | 7:45 - 8:45 | 2112.5 | 13:15 - 14:15 | 1862.5 | 17:15 - 18:15 | 0
9:45 10:00 | 208 | 543 | 36 | 23 | 776.5 | 2848.5 | 14:00 14:15 | 196 | 571 | 38 | 9 | 767.5 | 2757 | 18:15 18:30 | 220 | 657 | 35 | 7 | 854.5 | 3155.5 | 7:30 - 8:30 | 2147.5 | 13:00 - 14:00 | 1876.5 | 17:30 - 18:30 | 0
11:00 11:15 | 232 | 461 | 39 | 14 | 690 |  | 14:15 14:30 | 187 | 528 | 32 | 10 | 710.5 | 2807.5 | 18:30 18:45 | 263 | 603 | 33 | 2 | 805.5 | 3274.5 |  |  | 13:30 - 14:30 | 1888.5 | 17:45 - 18:45 | 0
11:15 11:30 | 241 | 591 | 37 | 13 | 818 |  | 14:30 14:45 | 196 | 553 | 36 | 10 | 748 | 2913.5 | 18:45 19:00 | 232 | 610 | 37 | 5 | 812.5 | 3283 |  |  | 13:45 - 14:45 | 1896 | 18:00 - 19:00 | 0
11:30 11:45 | 220 | 582 | 38 | 14 | 803 |  | 14:45 15:00 | 202 | 566 | 34 | 18 | 780 | 3006 | [9 empty] | 14:00 - 15:00 | 1946
MAÑANA |  | VOLUMEN MÁX = |  |  |  | 2848.5 | MEDIO DÍA |  | VOLUMEN MÁX = |  |  |  | 3174.5 | TARDE |  | VOLUMEN MÁX = |  |  |  | 3283
|  | HORA MAX VOL |  |  | 8:00 - 9:00 |  |  |  | HORA MAX VOL |  |  | 11:15 - 12:15 |  |  |  | HORA MAX VOL |  |  | 18:00 - 19:00 |  |  |  | HORA MAX VOL
OBSERVACIONES:
11:00 11:15
11:15 11:30
11:30 11:45
11:45 12:00
12:00 12:15
12:15 12:30
12:30 12:45
12:45 13:00
13:00 13:15
13:15 13:30
13:30 13:45
13:45 14:00
14:00 14:15
14:15 14:30
14:30 14:45
14:45 15:00

## DIRECCIONALIDAD
SDB
Formato Nº 5: Volumen vehicular direccional
CONTRATO No.: |  | DE OBRA
DIRECCIÓN : |  | CALLE 70 X CARRERA 43 |  |  |  |  | CRUCE No. : | 0
AFORADOR: |  | JULIO VASQUEZ |  |  |  |  | FECHA : | 2016-12-30
GRUPO No. | No. CARRILES | PERIODO | MOVIMIENTO | MOTOS | AUTOS | BUS | CAMIÓN | TOTAL EQUIVAL. | % DIRECC.
|  |  |  | M | A | B | C
1 (N-S) | 2 |  | IZQUIERDA | 0 | 0 | 0 | 0 | 0 | 0,00
|  | MAÑANA: | DIRECTOS | 515 | 767 | 69 | 14 | 1197.5 | 72.885
|  | 07:30 - 08:00 | DERECHA | 122 | 306 | 28 | 9 | 445.5 | 27.115
|  |  | IZQUIERDA | 0 | 0 | 0 | 0 | 0 | 0,00
|  | MEDIO DÍA: | DIRECTOS | 733 | 1409 | 87 | 20 | 1999.5 | 75.0141
|  | 11:00 - 11:30 | DERECHA | 174 | 506 | 19 | 14 | 666 | 24.9859
|  |  | IZQUIERDA | 0 | 0 | 0 | 0 | 0 | 0,00
|  | TARDE: | DIRECTOS | 160 | 352 | 18 | 4 | 478 | 78.5538
|  | 17:00 - 17:30 | DERECHA | 40 | 94 | 7 | 1 | 130.5 | 21.4462
2 (S-N) |  |  | IZQUIERDA | 0 | 0 | 0 | 0 | 0 | 0,00
|  | MAÑANA: | DIRECTOS | 0 | 0 | 0 | 0 | 0 | 0,00
|  | 08:00 - 08:30 | DERECHA | 0 | 0 | 0 | 0 | 0 | 0,00
|  |  | IZQUIERDA | 0 | 0 | 0 | 0 | 0 | 0,00
|  | MEDIO DÍA: | DIRECTOS | 0 | 0 | 0 | 0 | 0 | 0,00
|  | 11:30 - 12:00 | DERECHA | 0 | 0 | 0 | 0 | 0 | 0,00
|  |  | IZQUIERDA | 0 | 0 | 0 | 0 | 0 | 0,00
|  | TARDE: | DIRECTOS | 0 | 0 | 0 | 0 | 0 | 0,00
|  | 17:30 - 18:00 | DERECHA | 0 | 0 | 0 | 0 | 0 | 0,00
3 (OCC-OR) |  |  | IZQUIERDA | 0 | 0 | 0 | 0 | 0 | 0,00
|  | MAÑANA: | DIRECTOS | 0 | 0 | 0 | 0 | 0 | 0,00
|  | 08:30 - 09:00 | DERECHA | 0 | 0 | 0 | 0 | 0 | 0,00
|  |  | IZQUIERDA | 0 | 0 | 0 | 0 | 0 | 0,00
|  | MEDIO DÍA: | DIRECTOS | 0 | 0 | 0 | 0 | 0 | 0,00
|  | 12:00 - 12:30 | DERECHA | 0 | 0 | 0 | 0 | 0 | 0,00
|  |  | IZQUIERDA | 0 | 0 | 0 | 0 | 0 | 0,00
|  | TARDE: | DIRECTOS | 0 | 0 | 0 | 0 | 0 | 0,00
|  | 18:00 - 18:30 | DERECHA | 0 | 0 | 0 | 0 | 0 | 0,00
4 (OR-OCC) | 3 |  | IZQUIERDA | 31 | 83 | 0 | 3 | 106 | 4.1317
|  | MAÑANA: | DIRECTOS | 603 | 1702 | 133 | 76 | 2459.5 | 95.8683
|  | 09:00 - 09:30 | DERECHA | 0 | 0 | 0 | 0 | 0 | 0,00
|  |  | IZQUIERDA | 25 | 81 | 0 | 1 | 96 | 3.6966
|  | MEDIO DÍA: | DIRECTOS | 575 | 1881 | 120 | 37 | 2501 | 96.3034
|  | 12:30 - 13:00 | DERECHA | 0 | 0 | 0 | 0 | 0 | 0,00
|  |  | IZQUIERDA | 11 | 68 | 0 | 0 | 73.5 | 8.4775
|  | TARDE: | DIRECTOS | 260 | 570 | 38 | 7 | 793.5 | 91.5225
|  | 18:30 - 19:00 | DERECHA | 0 | 0 | 0 | 0 | 0 | 0,00
OBSERVACIONES:

## DIAGRAMA DE VOL
CONTRATO DE CONCESION DE AMOBLAMIENTO URBANO
SISTEMA DE SEMAFIRIZACION
VOLUMENES VEHICULARES DE INTERSECCION SEMAFORIZADA
CIUDAD |  | BARRANQUILLA | [8 empty] | INTERSECCIÓN |  |  | CALLE 70 X CARRERA 43 | [6 empty] | Nº EXTERNO |  |  | 0 | [7 empty] | FECHA |  | 2016-12-30
|  |  | MAÑANA | [14 empty] | MEDIO DIA | [13 empty] | TARDE
TIEMPO | 7:45 | 8:00 | 8:15 | 8:30 | 8:45 | 9:00 | 9:15 | 9:30 | 9:45 | 10:00 |  | 11:15 | 11:30 | 11:45 | 12:00 | 12:15 | 12:30 | 12:45 | 13:00 | 13:15 | 13:30 | 13:45 | 14:00 | 14:15 | 14:30 | 14:45 | 15:00 | 16:15 | 16:30 | 16:45 | 17:00 | 17:15 | 17:30 | 17:45 | 18:00 | 18:15 | 18:30 | 18:45 | 19:00 | 7:45 | 8:00 | 8:15 | 8:30 | 8:45 | 9:00 | 9:15 | 9:30 | 9:45 | 10:00 | 11:15 | 11:30 | 11:45 | 12:00 | 12:15 | 12:30 | 12:45 | 13:00 | 13:15 | 13:30 | 13:45 | 14:00 | 14:15 | 14:30 | 14:45 | 15:00 | 16:15 | 16:30 | 16:45 | 17:00 | 17:15 | 17:30 | 17:45 | 18:00 | 18:15 | 18:30 | 18:45 | 19:00
[19 empty] | GRUPO |  | 1 | [21 empty] | 1073.5 | 1114.5 | 1147.5 | 1150 | 1132.5 | 1150 | 1192.5 |  |  |  | 1272.5 | 1370 | 1325 | 1317 | 1303 | 1273 | 1215 | 1132 | 1077.5 | 1106.5 | 1141 | 1178.5 | 1224 |  |  |  | 1173.5 | 1187 | 1188 | 1113.5 | 1118 | 1146 | 1199.5 | 1285 | 1299.5
VOL-15MIN | 237.5 | 258 | 273 | 305 | 278.5 | 291 | 275.5 | 287.5 | 296 | 333.5 |  | 224 | 368.5 | 346.5 | 333.5 | 321.5 | 323.5 | 338.5 | 319.5 | 291.5 | 265.5 | 255.5 | 265 | 320.5 | 300 | 293 | 310.5 | 274.5 | 290.5 | 311.5 | 297 | 288 | 291.5 | 237 | 301.5 | 316 | 345 | 322.5 | 316
VOL-HORA |  |  |  | 1073.5 | 1114.5 | 1147.5 | 1150 | 1132.5 | 1150 | 1192.5 |  |  |  |  | 1272.5 | 1370 | 1325 | 1317 | 1303 | 1273 | 1215 | 1132 | 1077.5 | 1106.5 | 1141 | 1178.5 | 1224 |  |  |  | 1173.5 | 1187 | 1188 | 1113.5 | 1118 | 1146 | 1199.5 | 1285 | 1299.5
MOV DIRC |  | IZQ | 0% |  | DIR | 72.88% |  | DER | 27.12% |  |  |  |  | IZQ | 0% |  |  |  | DIR | 75.01% |  |  |  | DER | 24.99% |  |  |  | IZQ | 0% |  |  |  | DIR | 78.55% |  |  | DER | 21.45%
VOL MAX | 1192.5 | IZQ | 0 |  | DIR | 869.1532 |  | DER | 323.3468 |  |  | 1370 |  | IZQ | 0 |  |  |  | DIR | 1027.6927 |  |  |  | DER | 342.3073 |  |  | 1299.5 | IZQ | 0 |  |  |  | DIR | 1020.8069 |  |  | DER | 278.6931
VOL-15MIN | [42 empty] | 0 | 0 | 0 | 0 | 0 | 0 | 0 |  |  |  | 0 | 0 | 0 | 0 | 0 | 0 | 0 | 0 | 0 | 0 | 0 | 0 | 0 |  |  |  | 0 | 0 | 0 | 0 | 0 | 0 | 0 | 0 | 0
VOL-HORA |  |  |  | 0 | 0 | 0 | 0 | 0 | 0 | 0 |  |  |  |  | 0 | 0 | 0 | 0 | 0 | 0 | 0 | 0 | 0 | 0 | 0 | 0 | 0 |  |  |  | 0 | 0 | 0 | 0 | 0 | 0 | 0 | 0 | 0 |  |  |  | 1571 | 1572 | 1599 | 1579 | 1588.5 | 1653 | 1656 |  |  |  | 1845 | 1804.5 | 1801.5 | 1794.5 | 1751 | 1740.5 | 1688.5 | 1625.5 | 1618.5 | 1650.5 | 1666.5 | 1735 | 1782 |  |  |  | 1714.5 | 1690 | 1695.5 | 1702 | 1780.5 | 1860 | 1956 | 1989.5 | 1983.5
MOV DIRC |  | IZQ | 0% |  | DIR | 0% |  | DER | 0% |  |  |  |  | IZQ | 0% |  |  |  | DIR | 0% |  |  |  | DER | 0% |  |  |  | IZQ | 0% |  |  |  | DIR | 0% |  |  | DER | 0% |  |  |  | 0 | 0 | 0 | 0 | 0 | 0 | 0 |  |  |  | 0 | 0 | 0 | 0 | 0 | 0 | 0 | 0 | 0 | 0 | 0 | 0 | 0 |  |  |  | 0 | 0 | 0 | 0 | 0 | 0 | 0 | 0 | 0
[19 empty] | GRUPO |  | 3 | [21 empty] | 2644.5 | 2686.5 | 2746.5 | 2729 | 2721 | 2803 | 2848.5 |  |  |  | 3117.5 | 3174.5 | 3126.5 | 3111.5 | 3054 | 3013.5 | 2903.5 | 2757.5 | 2696 | 2757 | 2807.5 | 2913.5 | 3006 |  |  |  | 2888 | 2877 | 2883.5 | 2815.5 | 2898.5 | 3006 | 3155.5 | 3274.5 | 3283
VOL-15MIN
VOL-HORA |  |  |  | 0 | 0 | 0 | 0 | 0 | 0 | 0 |  |  |  |  | 0 | 0 | 0 | 0 | 0 | 0 | 0 | 0 | 0 | 0 | 0 | 0 | 0 |  |  |  | 0 | 0 | 0 | 0 | 0 | 0 | 0 | 0 | 0
MOV DIRC |  | IZQ | 0% |  | DIR | 0% |  | DER | 0% |  |  |  |  | IZQ | 0% |  |  |  | DIR | 0% |  |  |  | DER | 0% |  |  |  | IZQ | 0% |  |  |  | DIR | 0% |  |  | DER | 0%
[19 empty] | GRUPO |  | 4
VOL-15MIN | 376.5 | 413 | 397.5 | 384 | 377.5 | 440 | 377.5 | 393.5 | 442 | 443 |  | 466 | 449.5 | 456.5 | 473 | 425.5 | 446.5 | 449.5 | 429.5 | 415 | 394.5 | 386.5 | 422.5 | 447 | 410.5 | 455 | 469.5 | 439.5 | 408 | 443 | 424 | 415 | 413.5 | 449.5 | 502.5 | 494.5 | 509.5 | 483 | 496.5
VOL-HORA |  |  |  | 1571 | 1572 | 1599 | 1579 | 1588.5 | 1653 | 1656 |  |  |  |  | 1845 | 1804.5 | 1801.5 | 1794.5 | 1751 | 1740.5 | 1688.5 | 1625.5 | 1618.5 | 1650.5 | 1666.5 | 1735 | 1782 |  |  |  | 1714.5 | 1690 | 1695.5 | 1702 | 1780.5 | 1860 | 1956 | 1989.5 | 1983.5
MOV DIRC |  | IZQ | 4.132% |  | DIR | 95.87% |  | DER | 0% |  |  |  |  | IZQ | 3.697% |  |  |  | DIR | 96.3% |  |  |  | DER | 0% |  |  |  | IZQ | 8.478% |  |  |  | DIR | 91.52% |  |  | DER | 0%
VOL MAX | 1656 | IZQ | 68.4218 |  | DIR | 1587.5782 |  | DER | 0 |  |  | 1845 |  | IZQ | 68.2018 |  |  |  | DIR | 1776.7982 |  |  |  | DER | 0 |  |  | 1989.5 | IZQ | 168.66 |  |  |  | DIR | 1820.84 |  |  | DER | 0
[19 empty] | GRUPO |  | TOTAL
VOL-15MIN | 614 | 671 | 670.5 | 689 | 656 | 731 | 653 | 681 | 738 | 776.5 |  | 690 | 818 | 803 | 806.5 | 747 | 770 | 788 | 749 | 706.5 | 660 | 642 | 687.5 | 767.5 | 710.5 | 748 | 780 | 714 | 698.5 | 754.5 | 721 | 703 | 705 | 686.5 | 804 | 810.5 | 854.5 | 805.5 | 812.5
VOL-HORA |  |  |  | 2644.5 | 2686.5 | 2746.5 | 2729 | 2721 | 2803 | 2848.5 |  |  |  |  | 3117.5 | 3174.5 | 3126.5 | 3111.5 | 3054 | 3013.5 | 2903.5 | 2757.5 | 2696 | 2757 | 2807.5 | 2913.5 | 3006 |  |  |  | 2888 | 2877 | 2883.5 | 2815.5 | 2898.5 | 3006 | 3155.5 | 3274.5 | 3283
s
Constru eñales
S.A.