## G-1
SDB
Formato Nº 4: VOLUMEN DE ARRIBOS
CONTRATO No. : |  |  |  | DE OBRA
DIRECCIÓN : |  |  | CALLE 40 X CARRERA 23B |  |  |  |  | CRUCE No. : | [6 empty] | GRUPO No. : |  |  | 1 (N-S)
AFORADOR : |  |  | GEOVANNIS GONZALEZ |  |  |  |  | No. CARRILES : |  |  | 2 |  |  |  | FECHA : |  |  | 2016-03-08
HORAS | VEHÍCULOS |  |  |  | TOTAL V. Eq. | TOTAL V. Eq/H | HORAS | VEHÍCULOS |  |  |  | TOTAL V. Eq. | TOTAL V. Eq/H | HORAS | VEHÍCULOS |  |  |  | TOTAL V. Eq. | TOTAL V. Eq/H
| M | A | B | C |  |  |  | M | A | B | C |  |  |  | M | A | B | C
7:30 7:45 | 12 | 16 | 0 | 0 | 22 |  | 11:45 12:00 | 32 | 33 | 0 | 3 | 56.5 | 172.5 | 16:00 16:15 | 10 | 23 | 1 | 1 | 32.5
7:45 8:00 | 13 | 14 | 0 | 0 | 20.5 |  | 12:00 12:15 | 23 | 43 | 0 | 3 | 62 | 206 | 16:15 16:30 | 14 | 30 | 1 | 1 | 41.5
8:00 8:15 | 21 | 17 | 0 | 4 | 37.5 |  | 12:15 12:30 | 24 | 43 | 0 | 1 | 57.5 | 226.5 | 16:30 16:45 | 17 | 18 | 0 | 1 | 29
8:15 8:30 | 14 | 18 | 1 | 2 | 32 | 112 | 12:30 12:45 | 28 | 38 | 0 | 1 | 54.5 | 230.5 | 16:45 17:00 | 20 | 26 | 0 | 1 | 38.5 | 141.5
8:30 8:45 | 20 | 19 | 0 | 2 | 34 | 124 | 12:45 13:00 | 13 | 24 | 0 | 1 | 33 | 207 | 17:00 17:15 | 18 | 29 | 0 | 2 | 43 | 152
8:45 9:00 | 15 | 23 | 0 | 4 | 40.5 | 144 | 13:00 13:15 | 12 | 22 | 0 | 0 | 28 | 173 | 17:15 17:30 | 19 | 33 | 0 | 1 | 45 | 155.5
9:00 9:15 | 19 | 18 | 0 | 2 | 32.5 | 139 | 13:15 13:30 | 15 | 20 | 0 | 1 | 30 | 145.5 | 17:30 17:45 | 40 | 31 | 0 | 1 | 53.5 | 180
9:15 9:30 | 11 | 23 | 1 | 2 | 35.5 | 142.5 | 13:30 13:45 | 4 | 8 | 0 | 0 | 10 | 101 | 17:45 18:00 | 30 | 52 | 0 | 1 | 69.5 | 211
9:30 9:45 | 12 | 19 | 0 | 0 | 25 | 133.5 | 13:45 14:00 | 11 | 19 | 1 | 4 | 36.5 | 104.5 | 18:00 18:15 | 28 | 53 | 0 | 1 | 69.5 | 237.5
9:45 10:00 | 6 | 17 | 0 | 1 | 22.5 | 115.5 | 14:00 14:15 | 14 | 24 | 0 | 1 | 33.5 | 110 | 18:15 18:30 | 29 | 50 | 0 | 0 | 64.5 | 257
11:00 11:15 | 16 | 18 | 0 | 1 | 28.5 |  | 14:15 14:30 | 19 | 24 | 0 | 0 | 33.5 | 113.5 | 18:30 18:45 | 30 | 48 | 0 | 0 | 63 | 266.5
11:15 11:30 | 23 | 23 | 0 | 1 | 37 |  | 14:30 14:45 | 16 | 17 | 2 | 2 | 34 | 137.5 | 18:45 19:00 | 22 | 45 | 0 | 1 | 58.5 | 255.5
11:30 11:45 | 18 | 34 | 0 | 3 | 50.5 |  | 14:45 15:00 | 15 | 18 | 0 | 0 | 25.5 | 126.5
MAÑANA |  | VOLUMEN MÁX = |  |  |  | 144 | MEDIO DÍA |  | VOLUMEN MÁX = |  |  |  | 230.5 | TARDE |  | VOLUMEN MÁX = |  |  |  | 266.5
|  | HORA MAX VOL |  |  | 8:00 - 9:00 |  |  |  | HORA MAX VOL |  |  | 11:45- 12:45 |  |  |  | HORA MAX VOL |  |  | 17:45 - 18:45
OBSERVACIONES:
11:00 11:15
11:15 11:30
11:30 11:45
11:45 12:00
12:00 12:15
12:15 12:30
12:30 12:45
12:45 13:00
13:00 13:15
13:15 13:30
13:30 13:45
13:45 14:00
14:00 14:15
14:15 14:30
14:30 14:45
14:45 15:00

## G-2
SDB
Formato Nº 4: VOLUMEN DE ARRIBOS
CONTRATO No. : |  |  |  | DE OBRA
DIRECCIÓN : |  |  | CALLE 40 X CARRERA 23B |  |  |  |  | CRUCE No. : |  |  | 0 |  |  |  | GRUPO No. : |  |  | 2 (S-N)
AFORADOR : |  |  | ADOLFREDO FLOREZ |  |  |  |  | No. CARRILES : |  |  | 1 |  |  |  | FECHA : |  |  | 2016-03-08
HORAS | VEHÍCULOS |  |  |  | TOTAL V. Eq. | TOTAL V. Eq/H | HORAS | VEHÍCULOS |  |  |  | TOTAL V. Eq. | TOTAL V. Eq/H | HORAS | VEHÍCULOS |  |  |  | TOTAL V. Eq. | TOTAL V. Eq/H
| M | A | B | C |  |  |  | M | A | B | C |  |  |  | M | A | B | C
7:30 7:45 | 25 | 36 | 0 | 0 | 48.5 |  | 11:45 12:00 | 8 | 18 | 1 | 0 | 24 | 97 | 16:00 16:15 | 10 | 12 | 0 | 0 | 17
7:45 8:00 | 36 | 40 | 0 | 1 | 60.5 |  | 12:00 12:15 | 10 | 20 | 1 | 0 | 27 | 101.5 | 16:15 16:30 | 14 | 12 | 0 | 1 | 21.5
8:00 8:15 | 36 | 44 | 1 | 3 | 71.5 |  | 12:15 12:30 | 12 | 13 | 1 | 1 | 23.5 | 102.5 | 16:30 16:45 | 16 | 23 | 0 | 1 | 33.5
8:15 8:30 | 21 | 41 | 0 | 0 | 51.5 | 232 | 12:30 12:45 | 19 | 10 | 0 | 0 | 19.5 | 94 | 16:45 17:00 | 22 | 27 | 0 | 1 | 40.5 | 112.5 |  | 212.5
8:30 8:45 | 20 | 31 | 0 | 2 | 46 | 229.5 | 12:45 13:00 | 14 | 18 | 0 | 1 | 27.5 | 97.5 | 17:00 17:15 | 12 | 15 | 0 | 1 | 23.5 | 119 |  | 226
8:45 9:00 | 22 | 27 | 0 | 1 | 40.5 | 209.5 | 13:00 13:15 | 12 | 20 | 0 | 0 | 26 | 96.5 | 17:15 17:30 | 17 | 19 | 0 | 2 | 32.5 | 130 |  | 233.5
9:00 9:15 | 24 | 39 | 0 | 4 | 61 | 199 | 13:15 13:30 | 18 | 22 | 0 | 0 | 31 | 104 | 17:30 17:45 | 22 | 12 | 1 | 1 | 27.5 | 124 |  | 234
9:15 9:30 | 18 | 22 | 0 | 1 | 33.5 | 181 | 13:30 13:45 | 20 | 26 | 0 | 0 | 36 | 120.5 | 17:45 18:00 | 19 | 25 | 0 | 0 | 34.5 | 118 |  | 248
9:30 9:45 | 15 | 28 | 0 | 1 | 38 | 173 | 13:45 14:00 | 24 | 30 | 0 | 0 | 42 | 135 | 18:00 18:15 | 20 | 22 | 0 | 0 | 32 | 126.5 |  | 248
9:45 10:00 | 27 | 21 | 0 | 0 | 34.5 | 167 | 14:00 14:15 | 22 | 29 | 1 | 0 | 42 | 151 | 18:15 18:30 | 18 | 20 | 1 | 0 | 31 | 125 |  | 262
11:00 11:15 | 16 | 12 | 0 | 1 | 22.5 |  | 14:15 14:30 | 26 | 30 | 0 | 0 | 43 | 163 | 18:30 18:45 | 18 | 21 | 0 | 0 | 30 | 127.5 |  | 275
11:15 11:30 | 17 | 14 | 0 | 0 | 22.5 |  | 14:30 14:45 | 18 | 18 | 0 | 2 | 32 | 159 | 18:45 19:00 | 19 | 20 | 0 | 0 | 29.5 | 122.5 |  | 276
11:30 11:45 | 13 | 19 | 0 | 1 | 28 |  | 14:45 15:00 | 25 | 19 | 0 | 0 | 31.5 | 148.5
MAÑANA |  | VOLUMEN MÁX = |  |  |  | 232 | MEDIO DÍA |  | VOLUMEN MÁX = |  |  |  | 163 | TARDE |  | VOLUMEN MÁX = |  |  |  | 130
|  | HORA MAX VOL |  |  | 7:30 - 8:30 |  |  |  | HORA MAX VOL |  |  | 13:30 - 14:30 |  |  |  | HORA MAX VOL |  |  | 16:30 - 17:30
OBSERVACIONES:
11:00 11:15
11:15 11:30
11:30 11:45
11:45 12:00
12:00 12:15
12:15 12:30
12:30 12:45
12:45 13:00
13:00 13:15
13:15 13:30
13:30 13:45
13:45 14:00
14:00 14:15
14:15 14:30
14:30 14:45
14:45 15:00

## G-3
SDB
Formato Nº 4: VOLUMEN DE ARRIBOS
CONTRATO No. : |  |  |  | DE OBRA
DIRECCIÓN : |  |  | CALLE 40 X CARRERA 23B |  |  |  |  | CRUCE No. : |  |  | 0 |  |  |  | GRUPO No. : |  |  | 3 (OCC-OR)
AFORADOR : |  |  | IVAN FONSECA |  |  |  |  | No. CARRILES : |  |  | 1 |  |  |  | FECHA : |  |  | 2016-03-08
HORAS | VEHÍCULOS |  |  |  | TOTAL V. Eq. | TOTAL V. Eq/H | HORAS | VEHÍCULOS |  |  |  | TOTAL V. Eq. | TOTAL V. Eq/H | HORAS | VEHÍCULOS |  |  |  | TOTAL V. Eq. | TOTAL V. Eq/H
| M | A | B | C |  |  |  | M | A | B | C |  |  |  | M | A | B | C
7:30 7:45 | 0 | 1 | 0 | 0 | 1 |  | 11:45 12:00 | 3 | 1 | 0 | 0 | 2.5 | 10.5 | 16:00 16:15 | 0 | 0 | 0 | 1 | 2.5 |  |  |  | 11:15 - 12:15 | 803.5
7:45 8:00 | 0 | 0 | 0 | 0 | 0 |  | 12:00 12:15 | 1 | 1 | 0 | 0 | 1.5 | 10.5 | 16:15 16:30 | 2 | 0 | 0 | 0 | 1 |  |  |  | 13:45 - 14:45 | 804.5
8:00 8:15 | 0 | 0 | 0 | 0 | 0 |  | 12:15 12:30 | 0 | 1 | 0 | 0 | 1 | 7.5 | 16:30 16:45 | 2 | 1 | 0 | 0 | 2 |  |  |  | 11:00 - 12:00 | 810
8:15 8:30 | 1 | 1 | 0 | 0 | 1.5 | 2.5 | 12:30 12:45 | 1 | 1 | 0 | 0 | 1.5 | 6.5 | 16:45 17:00 | 1 | 0 | 0 | 0 | 0.5 | 6 | 8:00 - 9:00 | 917 | 12:30 - 13:30 | 810.5 | 16:00 - 17:00 | 0
8:30 8:45 | 0 | 0 | 0 | 0 | 0 | 1.5 | 12:45 13:00 | 1 | 0 | 0 | 0 | 0.5 | 4.5 | 17:00 17:15 | 1 | 0 | 0 | 0 | 0.5 | 4 | 8:30 - 9:30 | 927.5 | 12:00 - 13:00 | 813 | 16:15 - 17:15 | 0
8:45 9:00 | 1 | 0 | 0 | 0 | 0.5 | 2 | 13:00 13:15 | 0 | 1 | 0 | 0 | 1 | 4 | 17:15 17:30 | 3 | 0 | 0 | 0 | 1.5 | 4.5 | 7:45 - 8:45 | 941.5 | 12:15 - 13:15 | 813.5 | 16:30 - 17:30 | 0
9:00 9:15 | 1 | 0 | 0 | 0 | 0.5 | 2.5 | 13:15 13:30 | 0 | 1 | 0 | 0 | 1 | 4 | 17:30 17:45 | 0 | 1 | 0 | 0 | 1 | 3.5 | 7:30 - 8:30 | 942 | 14:00 - 15:00 | 814 | 16:45 - 17:45 | 0
9:15 9:30 | 3 | 0 | 0 | 0 | 1.5 | 2.5 | 13:30 13:45 | 1 | 1 | 0 | 0 | 1.5 | 4 | 17:45 18:00 | 1 | 2 | 0 | 0 | 2.5 | 5.5 | 8:15 - 9:15 | 946 | 11:45 - 12:45 | 816.5 | 17:00 - 18:00 | 0
9:30 9:45 | 0 | 1 | 0 | 0 | 1 | 3.5 | 13:45 14:00 | 0 | 2 | 0 | 0 | 2 | 5.5 | 18:00 18:15 | 1 | 0 | 0 | 0 | 0.5 | 5.5 | 8:45 - 9:45 | 963 | 11:30 - 12:30 | 817.5 | 17:15 - 18:15 | 0
9:45 10:00 | 3 | 1 | 0 | 0 | 2.5 | 5.5 | 14:00 14:15 | 4 | 3 | 0 | 1 | 7.5 | 12 | 18:15 18:30 | 0 | 0 | 0 | 0 | 0 | 4 | 9:00 - 10:00 | 967 | 13:15 - 14:15 | 826 | 17:30 - 18:30 | 0
11:00 11:15 | 1 | 1 | 0 | 0 | 1.5 |  | 14:15 14:30 | 2 | 0 | 0 | 0 | 1 | 12 | 18:30 18:45 | 0 | 2 | 0 | 0 | 2 | 5 |  |  | 13:30 - 14:30 | 830 | 17:45 - 18:45 | 0
11:15 11:30 | 2 | 3 | 0 | 0 | 4 |  | 14:30 14:45 | 3 | 1 | 0 | 0 | 2.5 | 13 | 18:45 19:00 | 1 | 2 | 0 | 0 | 2.5 | 5 |  |  | 12:45 - 13:45 | 839.5 | 18:00 - 19:00 | 0
11:30 11:45 | 3 | 1 | 0 | 0 | 2.5 |  | 14:45 15:00 | 3 | 0 | 0 | 0 | 1.5 | 12.5 | [9 empty] | 13:00 - 14:00 | 845.5
MAÑANA |  | VOLUMEN MÁX = |  |  |  | 5.5 | MEDIO DÍA |  | VOLUMEN MÁX = |  |  |  | 13 | TARDE |  | VOLUMEN MÁX = |  |  |  | 6
|  | HORA MAX VOL |  |  | 9:00 - 10:00 |  |  |  | HORA MAX VOL |  |  | 14:00 - 15:00 |  |  |  | HORA MAX VOL |  |  | 17:00 - 18:00 |  |  |  | HORA MAX VOL
OBSERVACIONES:
11:00 11:15
11:15 11:30
11:30 11:45
11:45 12:00
12:00 12:15
12:15 12:30
12:30 12:45
12:45 13:00
13:00 13:15
13:15 13:30
13:30 13:45
13:45 14:00
14:00 14:15
14:15 14:30
14:30 14:45
14:45 15:00

## G-4
SDB
Formato Nº 4: VOLUMEN DE ARRIBOS
CONTRATO No. : |  |  |  | DE OBRA
DIRECCIÓN : |  |  | CALLE 40 X CARRERA 23B |  |  |  |  | CRUCE No. : |  |  | 0 |  |  |  | GRUPO No. : |  |  | 4(OR-OCC)
AFORADOR : |  |  | JHONY NAVARRO |  |  |  |  | No. CARRILES : |  |  | 1 |  |  |  | FECHA : |  |  | 2016-03-08
HORAS | VEHÍCULOS |  |  |  | TOTAL V. Eq. | TOTAL V. Eq/H | HORAS | VEHÍCULOS |  |  |  | TOTAL V. Eq. | TOTAL V. Eq/H | HORAS | VEHÍCULOS |  |  |  | TOTAL V. Eq. | TOTAL V. Eq/H
| M | A | B | C |  |  |  | M | A | B | C |  |  |  | M | A | B | C
7:30 7:45 | 3 | 1 | 0 | 0 | 2.5 |  | 11:45 12:00 | 3 | 1 | 0 | 1 | 5 | 10.5 | 16:00 16:15 | 2 | 0 | 0 | 0 | 1 |  |  |  | 12:45 - 13:45 | 929.5
7:45 8:00 | 1 | 0 | 0 | 0 | 0.5 |  | 12:00 12:15 | 2 | 2 | 0 | 0 | 3 | 13 | 16:15 16:30 | 4 | 0 | 0 | 0 | 2 |  |  |  | 12:00 - 13:00 | 932.5
8:00 8:15 | 2 | 1 | 0 | 1 | 4.5 |  | 12:15 12:30 | 4 | 1 | 0 | 0 | 3 | 14.5 | 16:30 16:45 | 2 | 0 | 0 | 0 | 1 |  |  |  | 12:30 - 13:30 | 944.5
8:15 8:30 | 3 | 2 | 0 | 0 | 3.5 | 11 | 12:30 12:45 | 4 | 0 | 0 | 0 | 2 | 13 | 16:45 17:00 | 5 | 2 | 0 | 0 | 4.5 | 8.5 | 9:00 - 10:00 | 1077.5 | 12:15 - 13:15 | 950 | 16:00 - 17:00 | 0
8:30 8:45 | 4 | 0 | 0 | 0 | 2 | 10.5 | 12:45 13:00 | 4 | 1 | 0 | 0 | 3 | 11 | 17:00 17:15 | 3 | 0 | 0 | 0 | 1.5 | 9 | 8:45 - 9:45 | 1084 | 11:30 - 12:30 | 986 | 16:15 - 17:15 | 0
8:45 9:00 | 3 | 1 | 0 | 0 | 2.5 | 12.5 | 13:00 13:15 | 0 | 0 | 0 | 0 | 0 | 8 | 17:15 17:30 | 3 | 0 | 0 | 0 | 1.5 | 8.5 | 8:30 - 9:30 | 1088 | 11:15 - 12:15 | 1007 | 16:30 - 17:30 | 0
9:00 9:15 | 0 | 0 | 0 | 0 | 0 | 8 | 13:15 13:30 | 0 | 0 | 0 | 0 | 0 | 5 | 17:30 17:45 | 2 | 0 | 0 | 0 | 1 | 8.5 | 8:15 - 9:15 | 1121.5 | 11:45 - 12:45 | 1015.5 | 16:45 - 17:45 | 0
9:15 9:30 | 6 | 0 | 0 | 0 | 3 | 7.5 | 13:30 13:45 | 1 | 0 | 0 | 0 | 0.5 | 3.5 | 17:45 18:00 | 4 | 0 | 0 | 0 | 2 | 6 | 8:00 - 9:00 | 1162.5 | 11:00 - 12:00 | 1028.5 | 17:00 - 18:00 | 0
9:30 9:45 | 1 | 1 | 0 | 0 | 1.5 | 7 | 13:45 14:00 | 2 | 1 | 0 | 0 | 2 | 2.5 | 18:00 18:15 | 2 | 0 | 0 | 0 | 1 | 5.5 | 7:45 - 8:45 | 1171 | 13:00 - 14:00 | 1031 | 17:15 - 18:15 | 0
9:45 10:00 | 0 | 2 | 0 | 0 | 2 | 6.5 | 14:00 14:15 | 3 | 1 | 0 | 0 | 2.5 | 5 | 18:15 18:30 | 2 | 2 | 0 | 0 | 3 | 7 | 7:30 - 8:30 | 1205.5 | 13:15 - 14:15 | 1036.5 | 17:30 - 18:30 | 0
11:00 11:15 | 1 | 0 | 0 | 0 | 0.5 |  | 14:15 14:30 | 1 | 1 | 0 | 0 | 1.5 | 6.5 | 18:30 18:45 | 2 | 0 | 0 | 0 | 1 | 7 |  |  | 13:30 - 14:30 | 1058.5 | 17:45 - 18:45 | 0
11:15 11:30 | 1 | 1 | 0 | 0 | 1.5 |  | 14:30 14:45 | 1 | 3 | 0 |  | 3.5 | 9.5 | 18:45 19:00 | 2 | 0 | 0 | 0 | 1 | 6 |  |  | 13:45 - 14:45 | 1091.5 | 18:00 - 19:00 | 0
11:30 11:45 | 5 | 1 | 0 | 0 | 3.5 |  | 14:45 15:00 | 0 | 1 | 0 | 0 | 1 | 8.5 | [9 empty] | 14:00 - 15:00 | 1132
MAÑANA |  | VOLUMEN MÁX = |  |  |  | 12.5 | MEDIO DÍA |  | VOLUMEN MÁX = |  |  |  | 14.5 | TARDE |  | VOLUMEN MÁX = |  |  |  | 9
|  | HORA MAX VOL |  |  | 8:00 - 9:00 |  |  |  | HORA MAX VOL |  |  | 11:30 - 12:30 |  |  |  | HORA MAX VOL |  |  | 16:45 - 17:45 |  |  |  | HORA MAX VOL
OBSERVACIONES:
11:00 11:15
11:15 11:30
11:30 11:45
11:45 12:00
12:00 12:15
12:15 12:30
12:30 12:45
12:45 13:00
13:00 13:15
13:15 13:30
13:30 13:45
13:45 14:00
14:00 14:15
14:15 14:30
14:30 14:45
14:45 15:00
:

## G-Totales
SDB
Formato Nº 7: VOLUMEN DE ARRIBOS TOTAL DE LA INTERSECCIÓN
CONTRATO No. : |  |  |  | DE OBRA
DIRECCIÓN : |  |  | CALLE 40 X CARRERA 23B |  |  |  |  | CRUCE No. : |  |  | 0 |  |  |  | FECHA : |  |  | 2016-03-08
HORAS | VEHÍCULOS |  |  |  | TOTAL V. Eq. | TOTAL V. Eq/H | HORAS | VEHÍCULOS |  |  |  | TOTAL V. Eq. | TOTAL V. Eq/H | HORAS | VEHÍCULOS |  |  |  | TOTAL V. Eq. | TOTAL V. Eq/H
| M | A | B | C |  |  |  | M | A | B | C |  |  |  | M | A | B | C
7:30 7:45 | 40 | 54 | 0 | 0 | 74 |  | 11:45 12:00 | 46 | 53 | 1 | 4 | 88 | 290.5 | 16:00 16:15 | 22 | 35 | 1 | 2 | 53 |  |  |  | 12:00 - 13:00 | 1745.5
7:45 8:00 | 50 | 54 | 0 | 1 | 81.5 |  | 12:00 12:15 | 36 | 66 | 1 | 3 | 93.5 | 331 | 16:15 16:30 | 34 | 42 | 1 | 2 | 66 |  |  |  | 12:30 - 13:30 | 1755
8:00 8:15 | 59 | 62 | 1 | 8 | 113.5 |  | 12:15 12:30 | 40 | 58 | 1 | 2 | 85 | 351 | 16:30 16:45 | 37 | 42 | 0 | 2 | 65.5 |  |  |  | 12:15 - 13:15 | 1763.5
8:15 8:30 | 39 | 62 | 1 | 2 | 88.5 | 357.5 | 12:30 12:45 | 52 | 49 | 0 | 1 | 77.5 | 344 | 16:45 17:00 | 48 | 55 | 0 | 2 | 84 | 268.5 | 8:30 - 9:30 | 2015.5 | 12:45 - 13:45 | 1769 | 16:00 - 17:00 | 0
8:30 8:45 | 44 | 50 | 0 | 4 | 82 | 365.5 | 12:45 13:00 | 32 | 43 | 0 | 2 | 64 | 320 | 17:00 17:15 | 34 | 44 | 0 | 3 | 68.5 | 284 | 9:00 - 10:00 | 2044.5 | 11:30 - 12:30 | 1803.5 | 16:15 - 17:15 | 0
8:45 9:00 | 41 | 51 | 0 | 5 | 84 | 368 | 13:00 13:15 | 24 | 43 | 0 | 0 | 55 | 281.5 | 17:15 17:30 | 42 | 52 | 0 | 3 | 80.5 | 298.5 | 8:45 - 9:45 | 2047 | 11:15 - 12:15 | 1810.5 | 16:30 - 17:30 | 0
9:00 9:15 | 44 | 57 | 0 | 6 | 94 | 348.5 | 13:15 13:30 | 33 | 43 | 0 | 1 | 62 | 258.5 | 17:30 17:45 | 64 | 44 | 1 | 2 | 83 | 316 | 8:15 - 9:15 | 2067.5 | 11:45 - 12:45 | 1832 | 16:45 - 17:45 | 0
9:15 9:30 | 38 | 45 | 1 | 3 | 73.5 | 333.5 | 13:30 13:45 | 26 | 35 | 0 | 0 | 48 | 229 | 17:45 18:00 | 54 | 79 | 0 | 1 | 108.5 | 340.5 | 8:00 - 9:00 | 2079.5 | 11:00 - 12:00 | 1838.5 | 17:00 - 18:00 | 0
9:30 9:45 | 28 | 49 | 0 | 1 | 65.5 | 317 | 13:45 14:00 | 37 | 52 | 1 | 4 | 82.5 | 247.5 | 18:00 18:15 | 51 | 75 | 0 | 1 | 103 | 375 | 7:45 - 8:45 | 2112.5 | 13:15 - 14:15 | 1862.5 | 17:15 - 18:15 | 0
9:45 10:00 | 36 | 41 | 0 | 1 | 61.5 | 294.5 | 14:00 14:15 | 43 | 57 | 1 | 2 | 85.5 | 278 | 18:15 18:30 | 49 | 72 | 1 | 0 | 98.5 | 393 | 7:30 - 8:30 | 2147.5 | 13:00 - 14:00 | 1876.5 | 17:30 - 18:30 | 0
11:00 11:15 | 34 | 31 | 0 | 2 | 53 |  | 14:15 14:30 | 48 | 55 | 0 | 0 | 79 | 295 | 18:30 18:45 | 50 | 71 | 0 | 0 | 96 | 406 |  |  | 13:30 - 14:30 | 1888.5 | 17:45 - 18:45 | 0
11:15 11:30 | 43 | 41 | 0 | 1 | 65 |  | 14:30 14:45 | 38 | 39 | 2 | 4 | 72 | 319 | 18:45 19:00 | 44 | 67 | 0 | 1 | 91.5 | 389 |  |  | 13:45 - 14:45 | 1896 | 18:00 - 19:00 | 0
11:30 11:45 | 39 | 55 | 0 | 4 | 84.5 |  | 14:45 15:00 | 43 | 38 | 0 | 0 | 59.5 | 296 | [9 empty] | 14:00 - 15:00 | 1946
MAÑANA |  | VOLUMEN MÁX = |  |  |  | 368 | MEDIO DÍA |  | VOLUMEN MÁX = |  |  |  | 351 | TARDE |  | VOLUMEN MÁX = |  |  |  | 406
|  | HORA MAX VOL |  |  | 7:30 - 8:30 |  |  |  | HORA MAX VOL |  |  | 14:00 - 15:00 |  |  |  | HORA MAX VOL |  |  | 17:45 - 18:45 |  |  |  | HORA MAX VOL
OBSERVACIONES:
11:00 11:15
11:15 11:30
11:30 11:45
11:45 12:00
12:00 12:15
12:15 12:30
12:30 12:45
12:45 13:00
13:00 13:15
13:15 13:30
13:30 13:45
13:45 14:00
14:00 14:15
14:15 14:30
14:30 14:45
14:45 15:00

## DIRECCIONALIDAD
SDB
Formato Nº 5: Volumen vehicular direccional
CONTRATO No.: |  | DE OBRA
DIRECCIÓN : |  | CALLE 40 X CARRERA 23B |  |  |  |  | CRUCE No. : | 0
AFORADOR: |  | JULIO VASQUEZ |  |  |  |  | FECHA : | 2016-03-08
GRUPO No. | No. CARRILES | PERIODO | MOVIMIENTO | MOTOS | AUTOS | BUS | CAMIÓN | TOTAL EQUIVAL. | % DIRECC.
|  |  |  | M | A | B | C
1 (N-S) | 2 |  | IZQUIERDA | 1 | 1 | 0 | 0 | 1.5 | 2.3438
|  | MAÑANA: | DIRECTOS | 29 | 31 | 2 | 3 | 57 | 89.0625
|  | 07:30 - 08:15 | DERECHA | 1 | 0 | 0 | 2 | 5.5 | 8.5938
|  |  | IZQUIERDA | 1 | 0 | 0 | 0 | 0.5 | 0.84034
|  | MEDIO DÍA: | DIRECTOS | 28 | 35 | 2 | 2 | 58 | 97.479
|  | 11:00 - 12:00 | DERECHA | 2 | 0 | 0 | 0 | 1 | 1.6807
|  |  | IZQUIERDA | 1 | 5 | 0 | 0 | 5.5 | 4.4715
|  | TARDE: | DIRECTOS | 68 | 76 | 0 | 2 | 115 | 93.4959
|  | 16:00 - 16:450 | DERECHA | 1 | 2 | 0 | 0 | 2.5 | 2.0325
2 (S-N) | 2 |  | IZQUIERDA | 3 | 0 | 0 | 0 | 1.5 | 2.0408
|  | MAÑANA: | DIRECTOS | 37 | 48 | 0 | 2 | 71.5 | 97.2789
|  | 08:15 - 09:00 | DERECHA | 1 | 0 | 0 | 0 | 0.5 | 0.68027
|  |  | IZQUIERDA | 3 | 3 | 0 | 0 | 4.5 | 7.0866
|  | MEDIO DÍA: | DIRECTOS | 39 | 32 | 0 | 2 | 56.5 | 88.9764
|  | 12:00 - 13:00 | DERECHA | 1 | 2 | 0 | 0 | 2.5 | 3.937
|  |  | IZQUIERDA | 0 | 0 | 0 | 0 | 0 | 0,00
|  | TARDE: | DIRECTOS | 36 | 36 | 1 | 1 | 58.5 | 100
|  | 16:45 - 17:30 | DERECHA | 0 | 0 | 0 | 0 | 0 | 0,00
3 (OCC-OR) | 1 |  | IZQUIERDA | 1 | 0 | 0 | 0 | 0.5 | 5
|  | MAÑANA: | DIRECTOS | 4 | 5 | 0 | 0 | 7 | 70
|  | 09:00 - 09:45 | DERECHA | 1 | 2 | 0 | 0 | 2.5 | 25
|  |  | IZQUIERDA | 2 | 1 | 0 | 0 | 2 | 50
|  | MEDIO DÍA: | DIRECTOS | 3 | 0 | 0 | 0 | 1.5 | 37.5
|  | 13:30 - 14:15 | DERECHA | 1 | 0 | 0 | 0 | 0.5 | 12.5
|  |  | IZQUIERDA | 0 | 0 | 0 | 0 | 0 | 0,00
|  | TARDE: | DIRECTOS | 1 | 1 | 0 | 0 | 1.5 | 42.8571
|  | 17:30 - 18:15 | DERECHA | 0 | 2 | 0 | 0 | 2 | 57.1429
4 (OR-OCC) | 1 |  | IZQUIERDA | 2 | 0 | 0 | 0 | 1 | 40
|  | MAÑANA: | DIRECTOS | 1 | 1 | 0 | 0 | 1.5 | 60
|  | 09:45 - 10:30 | DERECHA | 0 | 0 | 0 | 0 | 0 | 0,00
|  |  | IZQUIERDA | 1 | 2 | 0 | 0 | 2.5 | 55.5556
|  | MEDIO DÍA: | DIRECTOS | 0 | 1 | 0 | 0 | 1 | 22.2222
|  | 14:15 - 15:00 | DERECHA | 0 | 1 | 0 | 0 | 1 | 22.2222
|  |  | IZQUIERDA | 3 | 0 | 0 | 0 | 1.5 | 50
|  | TARDE: | DIRECTOS | 3 | 0 | 0 | 0 | 1.5 | 50
|  | 18:15 - 19:00 | DERECHA | 0 | 0 | 0 | 0 | 0 | 0,00
OBSERVACIONES:

## DIAGRAMA DE VOL
CONTRATO DE CONCESION DE AMOBLAMIENTO URBANO
SISTEMA DE SEMAFIRIZACION
VOLUMENES VEHICULARES DE INTERSECCION SEMAFORIZADA
CIUDAD |  | BARRANQUILLA | [8 empty] | INTERSECCIÓN |  |  | CALLE 40 X CARRERA 23B | [6 empty] | Nº EXTERNO |  |  | 0 | [7 empty] | FECHA |  | 2016-03-08
|  |  | MAÑANA | [14 empty] | MEDIO DIA | [13 empty] | TARDE
TIEMPO | 7:45 | 8:00 | 8:15 | 8:30 | 8:45 | 9:00 | 9:15 | 9:30 | 9:45 | 10:00 |  | 11:15 | 11:30 | 11:45 | 12:00 | 12:15 | 12:30 | 12:45 | 13:00 | 13:15 | 13:30 | 13:45 | 14:00 | 14:15 | 14:30 | 14:45 | 15:00 | 16:15 | 16:30 | 16:45 | 17:00 | 17:15 | 17:30 | 17:45 | 18:00 | 18:15 | 18:30 | 18:45 | 19:00 | 7:45 | 8:00 | 8:15 | 8:30 | 8:45 | 9:00 | 9:15 | 9:30 | 9:45 | 10:00 | 11:15 | 11:30 | 11:45 | 12:00 | 12:15 | 12:30 | 12:45 | 13:00 | 13:15 | 13:30 | 13:45 | 14:00 | 14:15 | 14:30 | 14:45 | 15:00 | 16:15 | 16:30 | 16:45 | 17:00 | 17:15 | 17:30 | 17:45 | 18:00 | 18:15 | 18:30 | 18:45 | 19:00
[19 empty] | GRUPO |  | 1 | [21 empty] | 112 | 124 | 144 | 139 | 142.5 | 133.5 | 115.5 |  |  |  | 172.5 | 206 | 226.5 | 230.5 | 207 | 173 | 145.5 | 101 | 104.5 | 110 | 113.5 | 137.5 | 126.5 |  |  |  | 141.5 | 152 | 155.5 | 180 | 211 | 237.5 | 257 | 266.5 | 255.5
VOL-15MIN | 22 | 20.5 | 37.5 | 32 | 34 | 40.5 | 32.5 | 35.5 | 25 | 22.5 |  | 28.5 | 37 | 50.5 | 56.5 | 62 | 57.5 | 54.5 | 33 | 28 | 30 | 10 | 36.5 | 33.5 | 33.5 | 34 | 25.5 | 32.5 | 41.5 | 29 | 38.5 | 43 | 45 | 53.5 | 69.5 | 69.5 | 64.5 | 63 | 58.5
VOL-HORA |  |  |  | 112 | 124 | 144 | 139 | 142.5 | 133.5 | 115.5 |  |  |  |  | 172.5 | 206 | 226.5 | 230.5 | 207 | 173 | 145.5 | 101 | 104.5 | 110 | 113.5 | 137.5 | 126.5 |  |  |  | 141.5 | 152 | 155.5 | 180 | 211 | 237.5 | 257 | 266.5 | 255.5
MOV DIRC |  | IZQ | 2.344% |  | DIR | 89.06% |  | DER | 8.594% |  |  |  |  | IZQ | 0.8403% |  |  |  | DIR | 97.48% |  |  |  | DER | 1.681% |  |  |  | IZQ | 4.472% |  |  |  | DIR | 93.5% |  |  | DER | 2.033%
[19 empty] | GRUPO |  | 2
VOL-15MIN | 48.5 | 60.5 | 71.5 | 51.5 | 46 | 40.5 | 61 | 33.5 | 38 | 34.5 |  | 22.5 | 22.5 | 28 | 24 | 27 | 23.5 | 19.5 | 27.5 | 26 | 31 | 36 | 42 | 42 | 43 | 32 | 31.5 | 17 | 21.5 | 33.5 | 40.5 | 23.5 | 32.5 | 27.5 | 34.5 | 32 | 31 | 30 | 29.5 |  |  |  | 232 | 229.5 | 209.5 | 199 | 181 | 173 | 167 |  |  |  | 97 | 101.5 | 102.5 | 94 | 97.5 | 96.5 | 104 | 120.5 | 135 | 151 | 163 | 159 | 148.5 |  |  |  | 112.5 | 119 | 130 | 124 | 118 | 126.5 | 125 | 127.5 | 122.5
VOL-HORA |  |  |  | 232 | 229.5 | 209.5 | 199 | 181 | 173 | 167 |  |  |  |  | 97 | 101.5 | 102.5 | 94 | 97.5 | 96.5 | 104 | 120.5 | 135 | 151 | 163 | 159 | 148.5 |  |  |  | 112.5 | 119 | 130 | 124 | 118 | 126.5 | 125 | 127.5 | 122.5 |  |  |  | 11 | 10.5 | 12.5 | 8 | 7.5 | 7 | 6.5 |  |  |  | 10.5 | 13 | 14.5 | 13 | 11 | 8 | 5 | 3.5 | 2.5 | 5 | 6.5 | 9.5 | 8.5 |  |  |  | 8.5 | 9 | 8.5 | 8.5 | 6 | 5.5 | 7 | 7 | 6
MOV DIRC |  | IZQ | 2.041% |  | DIR | 97.28% |  | DER | 0.6803% |  |  |  |  | IZQ | 7.087% |  |  |  | DIR | 88.98% |  |  |  | DER | 3.937% |  |  |  | IZQ | 0% |  |  |  | DIR | 100% |  |  | DER | 0% |  |  |  | 2.5 | 1.5 | 2 | 2.5 | 2.5 | 3.5 | 5.5 |  |  |  | 10.5 | 10.5 | 7.5 | 6.5 | 4.5 | 4 | 4 | 4 | 5.5 | 12 | 12 | 13 | 12.5 |  |  |  | 6 | 4 | 4.5 | 3.5 | 5.5 | 5.5 | 4 | 5 | 5
[19 empty] | GRUPO |  | 3 | [21 empty] | 357.5 | 365.5 | 368 | 348.5 | 333.5 | 317 | 294.5 |  |  |  | 290.5 | 331 | 351 | 344 | 320 | 281.5 | 258.5 | 229 | 247.5 | 278 | 295 | 319 | 296 |  |  |  | 268.5 | 284 | 298.5 | 316 | 340.5 | 375 | 393 | 406 | 389
VOL-15MIN | 1 | 0 | 0 | 1.5 | 0 | 0.5 | 0.5 | 1.5 | 1 | 2.5 |  | 1.5 | 4 | 2.5 | 2.5 | 1.5 | 1 | 1.5 | 0.5 | 1 | 1 | 1.5 | 2 | 7.5 | 1 | 2.5 | 1.5 | 2.5 | 1 | 2 | 0.5 | 0.5 | 1.5 | 1 | 2.5 | 0.5 | 0 | 2 | 2.5
VOL-HORA |  |  |  | 2.5 | 1.5 | 2 | 2.5 | 2.5 | 3.5 | 5.5 |  |  |  |  | 10.5 | 10.5 | 7.5 | 6.5 | 4.5 | 4 | 4 | 4 | 5.5 | 12 | 12 | 13 | 12.5 |  |  |  | 6 | 4 | 4.5 | 3.5 | 5.5 | 5.5 | 4 | 5 | 5
MOV DIRC |  | IZQ | 5% |  | DIR | 70% |  | DER | 25% |  |  |  |  | IZQ | 50% |  |  |  | DIR | 37.5% |  |  |  | DER | 12.5% |  |  |  | IZQ | 0% |  |  |  | DIR | 42.86% |  |  | DER | 57.14%
[19 empty] | GRUPO |  | 4
VOL-15MIN | 2.5 | 0.5 | 4.5 | 3.5 | 2 | 2.5 | 0 | 3 | 1.5 | 2 |  | 0.5 | 1.5 | 3.5 | 5 | 3 | 3 | 2 | 3 | 0 | 0 | 0.5 | 2 | 2.5 | 1.5 | 3.5 | 1 | 1 | 2 | 1 | 4.5 | 1.5 | 1.5 | 1 | 2 | 1 | 3 | 1 | 1
VOL-HORA |  |  |  | 11 | 10.5 | 12.5 | 8 | 7.5 | 7 | 6.5 |  |  |  |  | 10.5 | 13 | 14.5 | 13 | 11 | 8 | 5 | 3.5 | 2.5 | 5 | 6.5 | 9.5 | 8.5 |  |  |  | 8.5 | 9 | 8.5 | 8.5 | 6 | 5.5 | 7 | 7 | 6
MOV DIRC |  | IZQ | 40% |  | DIR | 60% |  | DER | 0% |  |  |  |  | IZQ | 55.56% |  |  |  | DIR | 22.22% |  |  |  | DER | 22.22% |  |  |  | IZQ | 50% |  |  |  | DIR | 50% |  |  | DER | 0%
[19 empty] | GRUPO |  | TOTAL
VOL-15MIN | 74 | 81.5 | 113.5 | 88.5 | 82 | 84 | 94 | 73.5 | 65.5 | 61.5 |  | 53 | 65 | 84.5 | 88 | 93.5 | 85 | 77.5 | 64 | 55 | 62 | 48 | 82.5 | 85.5 | 79 | 72 | 59.5 | 53 | 66 | 65.5 | 84 | 68.5 | 80.5 | 83 | 108.5 | 103 | 98.5 | 96 | 91.5
VOL-HORA |  |  |  | 357.5 | 365.5 | 368 | 348.5 | 333.5 | 317 | 294.5 |  |  |  |  | 290.5 | 331 | 351 | 344 | 320 | 281.5 | 258.5 | 229 | 247.5 | 278 | 295 | 319 | 296 |  |  |  | 268.5 | 284 | 298.5 | 316 | 340.5 | 375 | 393 | 406 | 389
s
Constru eñales
S.A.