## G-1
SDB
Formato Nº 4: VOLUMEN DE ARRIBOS
CONTRATO No. : |  |  |  | DE OBRA
DIRECCIÓN : |  |  | CALLE 63 X CARRERA 24 |  |  |  |  | CRUCE No. : | [6 empty] | GRUPO No. : |  |  | 1 (N-S)
AFORADOR : |  |  | GEOVANNIS GONZALEZ |  |  |  |  | No. CARRILES : |  |  | 1 |  |  |  | FECHA : |  |  | 2016-02-17
HORAS | VEHÍCULOS |  |  |  | TOTAL V. Eq. | TOTAL V. Eq/H | HORAS | VEHÍCULOS |  |  |  | TOTAL V. Eq. | TOTAL V. Eq/H | HORAS | VEHÍCULOS |  |  |  | TOTAL V. Eq. | TOTAL V. Eq/H
| M | A | B | C |  |  |  | M | A | B | C |  |  |  | M | A | B | C
7:30 7:45 | 7 | 28 | 2 | 0 | 35.5 |  | 11:45 12:00 | 10 | 31 | 0 | 0 | 36 | 128.5 | 16:00 16:15 | 8 | 24 | 2 | 0 | 32
7:45 8:00 | 12 | 40 | 1 | 2 | 53 |  | 12:00 12:15 | 11 | 30 | 2 | 1 | 42 | 142 | 16:15 16:30 | 10 | 28 | 1 | 0 | 35
8:00 8:15 | 10 | 37 | 0 | 0 | 42 |  | 12:15 12:30 | 33 | 45 | 2 | 0 | 65.5 | 173 | 16:30 16:45 | 15 | 25 | 2 | 0 | 36.5
8:15 8:30 | 8 | 28 | 1 | 0 | 34 | 164.5 | 12:30 12:45 | 12 | 33 | 2 | 0 | 43 | 186.5 | 16:45 17:00 | 17 | 28 | 3 | 0 | 42.5 | 146 |  | 241
8:30 8:45 | 10 | 22 | 0 | 1 | 29.5 | 158.5 | 12:45 13:00 | 10 | 21 | 2 | 0 | 30 | 180.5 | 17:00 17:15 | 12 | 27 | 2 | 0 | 37 | 151 |  | 250
8:45 9:00 | 12 | 17 | 2 | 0 | 27 | 132.5 | 13:00 13:15 | 11 | 28 | 2 | 0 | 37.5 | 176 | 17:15 17:30 | 21 | 31 | 0 | 0 | 41.5 | 157.5 |  | 262
9:00 9:15 | 9 | 22 | 1 | 1 | 31 | 121.5 | 13:15 13:30 | 10 | 30 | 1 | 0 | 37 | 147.5 | 17:30 17:45 | 20 | 29 | 3 | 0 | 45 | 166 |  | 270.5
9:15 9:30 | 8 | 21 | 2 | 0 | 29 | 116.5 | 13:30 13:45 | 9 | 30 | 2 | 0 | 38.5 | 143 | 17:45 18:00 | 16 | 38 | 4 | 1 | 56.5 | 180 |  | 289.5
9:30 9:45 | 8 | 19 | 1 | 2 | 30 | 117 | 13:45 14:00 | 5 | 19 | 2 | 1 | 28 | 141 | 18:00 18:15 | 27 | 27 | 1 | 0 | 42.5 | 185.5 |  | 291
9:45 10:00 | 11 | 25 | 1 | 0 | 32.5 | 122.5 | 14:00 14:15 | 13 | 23 | 1 | 0 | 31.5 | 135 | 18:15 18:30 | 35 | 45 | 2 | 0 | 66.5 | 210.5 |  | 294
11:00 11:15 | 9 | 18 | 3 | 0 | 28.5 |  | 14:15 14:30 | 14 | 38 | 4 | 1 | 55.5 | 153.5 | 18:30 18:45 | 40 | 41 | 1 | 1 | 65.5 | 231 |  | 299
11:15 11:30 | 10 | 23 | 2 | 1 | 34.5 |  | 14:30 14:45 | 8 | 28 | 2 | 2 | 41 | 156 | 18:45 19:00 | 28 | 32 | 1 | 0 | 48 | 222.5 |  | 299.5
11:30 11:45 | 11 | 20 | 2 | 0 | 29.5 |  | 14:45 15:00 | 11 | 37 | 2 | 4 | 56.5 | 184.5
MAÑANA |  | VOLUMEN MÁX = |  |  |  | 164.5 | MEDIO DÍA |  | VOLUMEN MÁX = |  |  |  | 186.5 | TARDE |  | VOLUMEN MÁX = |  |  |  | 231
|  | HORA MAX VOL |  |  | 7:30 - 8:30 |  |  |  | HORA MAX VOL |  |  | 11:45 - 12:45 |  |  |  | HORA MAX VOL |  |  | 17:45 - 18:45
OBSERVACIONES:
11:00 11:15
11:15 11:30
11:30 11:45
11:45 12:00
12:00 12:15
12:15 12:30
12:30 12:45
12:45 13:00
13:00 13:15
13:15 13:30
13:30 13:45
13:45 14:00
14:00 14:15
14:15 14:30
14:30 14:45
14:45 15:00

## G-2
SDB
Formato Nº 4: VOLUMEN DE ARRIBOS
CONTRATO No. : |  |  |  | DE OBRA
DIRECCIÓN : |  |  | CALLE 63 X CARRERA 24 |  |  |  |  | CRUCE No. : |  |  | 0 |  |  |  | GRUPO No. : |  |  | 2 (S-N)
AFORADOR : |  |  | IVAN FONSECA |  |  |  |  | No. CARRILES : |  |  | 1 |  |  |  | FECHA : |  |  | 2016-02-17
HORAS | VEHÍCULOS |  |  |  | TOTAL V. Eq. | TOTAL V. Eq/H | HORAS | VEHÍCULOS |  |  |  | TOTAL V. Eq. | TOTAL V. Eq/H | HORAS | VEHÍCULOS |  |  |  | TOTAL V. Eq. | TOTAL V. Eq/H
| M | A | B | C |  |  |  | M | A | B | C |  |  |  | M | A | B | C
7:30 7:45 | 33 | 31 | 2 | 1 | 54 |  | 11:45 12:00 | 4 | 17 | 5 | 0 | 29 | 111 | 16:00 16:15 | 2 | 10 | 3 | 0 | 17
7:45 8:00 | 41 | 38 | 4 | 1 | 69 |  | 12:00 12:15 | 11 | 13 | 3 | 0 | 24.5 | 113 | 16:15 16:30 | 4 | 16 | 4 | 0 | 26
8:00 8:15 | 28 | 23 | 5 | 0 | 47 |  | 12:15 12:30 | 12 | 21 | 3 | 0 | 33 | 115.5 | 16:30 16:45 | 9 | 10 | 5 | 0 | 24.5
8:15 8:30 | 17 | 17 | 6 | 0 | 37.5 | 207.5 | 12:30 12:45 | 10 | 19 | 3 | 0 | 30 | 116.5 | 16:45 17:00 | 14 | 17 | 4 | 0 | 32 | 99.5 |  | 212.5
8:30 8:45 | 12 | 27 | 5 | 2 | 48 | 201.5 | 12:45 13:00 | 8 | 16 | 3 | 0 | 26 | 113.5 | 17:00 17:15 | 10 | 11 | 4 | 1 | 26.5 | 109 |  | 226
8:45 9:00 | 18 | 19 | 7 | 0 | 42 | 174.5 | 13:00 13:15 | 12 | 15 | 2 | 0 | 25 | 114 | 17:15 17:30 | 13 | 13 | 4 | 0 | 27.5 | 110.5 |  | 233.5
9:00 9:15 | 12 | 15 | 5 | 0 | 31 | 158.5 | 13:15 13:30 | 11 | 17 | 4 | 1 | 33 | 114 | 17:30 17:45 | 9 | 19 | 6 | 0 | 35.5 | 121.5 |  | 234
9:15 9:30 | 17 | 11 | 6 | 0 | 31.5 | 152.5 | 13:30 13:45 | 13 | 21 | 3 | 0 | 33.5 | 117.5 | 17:45 18:00 | 13 | 30 | 3 | 0 | 42.5 | 132 |  | 248
9:30 9:45 | 14 | 15 | 7 | 0 | 36 | 140.5 | 13:45 14:00 | 18 | 28 | 4 | 1 | 47.5 | 139 | 18:00 18:15 | 21 | 15 | 4 | 2 | 38.5 | 144 |  | 248
9:45 10:00 | 13 | 12 | 4 | 2 | 31.5 | 130 | 14:00 14:15 | 19 | 18 | 4 | 2 | 40.5 | 154.5 | 18:15 18:30 | 7 | 28 | 4 | 0 | 39.5 | 156 |  | 262
11:00 11:15 | 7 | 9 | 5 | 0 | 22.5 |  | 14:15 14:30 | 10 | 9 | 4 | 0 | 22 | 143.5 | 18:30 18:45 | 14 | 21 | 6 | 0 | 40 | 160.5 |  | 275
11:15 11:30 | 11 | 11 | 7 | 0 | 30.5 |  | 14:30 14:45 | 11 | 12 | 5 | 0 | 27.5 | 137.5 | 18:45 19:00 | 10 | 17 | 4 | 0 | 30 | 148 |  | 276
11:30 11:45 | 8 | 17 | 4 | 0 | 29 |  | 14:45 15:00 | 21 | 15 | 4 | 1 | 36 | 126
MAÑANA |  | VOLUMEN MÁX = |  |  |  | 207.5 | MEDIO DÍA |  | VOLUMEN MÁX = |  |  |  | 154.5 | TARDE |  | VOLUMEN MÁX = |  |  |  | 160.5
|  | HORA MAX VOL |  |  | 7:30 - 8:30 |  |  |  | HORA MAX VOL |  |  | 13:15 - 14:15 |  |  |  | HORA MAX VOL |  |  | 17:45 - 18:45
OBSERVACIONES:
11:00 11:15
11:15 11:30
11:30 11:45
11:45 12:00
12:00 12:15
12:15 12:30
12:30 12:45
12:45 13:00
13:00 13:15
13:15 13:30
13:30 13:45
13:45 14:00
14:00 14:15
14:15 14:30
14:30 14:45
14:45 15:00

## G-4
SDB
Formato Nº 4: VOLUMEN DE ARRIBOS
CONTRATO No. : |  |  |  | DE OBRA
DIRECCIÓN : |  |  | CALLE 63 X CARRERA 24 |  |  |  |  | CRUCE No. : |  |  | 0 |  |  |  | GRUPO No. : |  |  | 4(OR-OCC)
AFORADOR : |  |  | ADOLFREDO FLOREZ |  |  |  |  | No. CARRILES : |  |  | 2 |  |  |  | FECHA : |  |  | 2016-02-17
HORAS | VEHÍCULOS |  |  |  | TOTAL V. Eq. | TOTAL V. Eq/H | HORAS | VEHÍCULOS |  |  |  | TOTAL V. Eq. | TOTAL V. Eq/H | HORAS | VEHÍCULOS |  |  |  | TOTAL V. Eq. | TOTAL V. Eq/H
| M | A | B | C |  |  |  | M | A | B | C |  |  |  | M | A | B | C
7:30 7:45 | 21 | 66 | 9 | 0 | 94.5 |  | 11:45 12:00 | 16 | 46 | 6 | 0 | 66 | 268 | 16:00 16:15 | 20 | 36 | 11 | 0 | 68 |  |  |  | 12:45 - 13:45 | 929.5
7:45 8:00 | 34 | 61 | 10 | 2 | 103 |  | 12:00 12:15 | 20 | 46 | 9 | 2 | 79 | 291 | 16:15 16:30 | 22 | 40 | 10 | 1 | 73.5 |  |  |  | 12:00 - 13:00 | 932.5
8:00 8:15 | 27 | 79 | 12 | 0 | 116.5 |  | 12:15 12:30 | 26 | 55 | 8 | 4 | 94 | 318.5 | 16:30 16:45 | 20 | 39 | 8 | 3 | 72.5 |  |  |  | 12:30 - 13:30 | 944.5
8:15 8:30 | 30 | 55 | 11 | 1 | 94.5 | 408.5 | 12:30 12:45 | 17 | 75 | 10 | 1 | 106 | 345 | 16:45 17:00 | 18 | 45 | 12 | 1 | 80.5 | 294.5 | 9:00 - 10:00 | 1077.5 | 12:15 - 13:15 | 950 | 16:00 - 17:00 | 0
8:30 8:45 | 11 | 58 | 9 | 2 | 86.5 | 400.5 | 12:45 13:00 | 16 | 71 | 6 | 0 | 91 | 370 | 17:00 17:15 | 15 | 38 | 9 | 2 | 68.5 | 295 | 8:45 - 9:45 | 1084 | 11:30 - 12:30 | 986 | 16:15 - 17:15 | 0
8:45 9:00 | 20 | 46 | 10 | 2 | 81 | 378.5 | 13:00 13:15 | 14 | 60 | 8 | 1 | 85.5 | 376.5 | 17:15 17:30 | 31 | 46 | 12 | 0 | 85.5 | 307 | 8:30 - 9:30 | 1088 | 11:15 - 12:15 | 1007 | 16:30 - 17:30 | 0
9:00 9:15 | 14 | 70 | 14 | 1 | 107.5 | 369.5 | 13:15 13:30 | 15 | 57 | 7 | 1 | 81 | 363.5 | 17:30 17:45 | 30 | 54 | 7 | 2 | 88 | 322.5 | 8:15 - 9:15 | 1121.5 | 11:45 - 12:45 | 1015.5 | 16:45 - 17:45 | 0
9:15 9:30 | 26 | 55 | 14 | 0 | 96 | 371 | 13:30 13:45 | 12 | 33 | 8 | 0 | 55 | 312.5 | 17:45 18:00 | 37 | 61 | 11 | 3 | 109 | 351 | 8:00 - 9:00 | 1162.5 | 11:00 - 12:00 | 1028.5 | 17:00 - 18:00 | 0
9:30 9:45 | 20 | 39 | 5 | 1 | 61.5 | 346 | 13:45 14:00 | 16 | 37 | 7 | 2 | 64 | 285.5 | 18:00 18:15 | 27 | 56 | 13 | 2 | 100.5 | 383 | 7:45 - 8:45 | 1171 | 13:00 - 14:00 | 1031 | 17:15 - 18:15 | 0
9:45 10:00 | 22 | 46 | 10 | 4 | 87 | 352 | 14:00 14:15 | 26 | 45 | 10 | 2 | 83 | 283 | 18:15 18:30 | 23 | 65 | 8 | 1 | 95 | 392.5 | 7:30 - 8:30 | 1205.5 | 13:15 - 14:15 | 1036.5 | 17:30 - 18:30 | 0
11:00 11:15 | 10 | 39 | 6 | 0 | 56 |  | 14:15 14:30 | 19 | 34 | 4 | 0 | 51.5 | 253.5 | 18:30 18:45 | 35 | 50 | 9 | 0 | 85.5 | 390 |  |  | 13:30 - 14:30 | 1058.5 | 17:45 - 18:45 | 0
11:15 11:30 | 13 | 41 | 7 | 2 | 66.5 |  | 14:30 14:45 | 14 | 51 | 15 | 2 | 93 | 291.5 | 18:45 19:00 | 21 | 43 | 6 | 0 | 65.5 | 346.5 |  |  | 13:45 - 14:45 | 1091.5 | 18:00 - 19:00 | 0
11:30 11:45 | 17 | 48 | 9 | 2 | 79.5 |  | 14:45 15:00 | 22 | 44 | 8 | 0 | 71 | 298.5 | [9 empty] | 14:00 - 15:00 | 1132
MAÑANA |  | VOLUMEN MÁX = |  |  |  | 408.5 | MEDIO DÍA |  | VOLUMEN MÁX = |  |  |  | 376.5 | TARDE |  | VOLUMEN MÁX = |  |  |  | 392.5
|  | HORA MAX VOL |  |  | 7:30 - 8:30 |  |  |  | HORA MAX VOL |  |  | 12:15 - 13:15 |  |  |  | HORA MAX VOL |  |  | 17:30 - 18:30 |  |  |  | HORA MAX VOL
OBSERVACIONES:
11:00 11:15
11:15 11:30
11:30 11:45
11:45 12:00
12:00 12:15
12:15 12:30
12:30 12:45
12:45 13:00
13:00 13:15
13:15 13:30
13:30 13:45
13:45 14:00
14:00 14:15
14:15 14:30
14:30 14:45
14:45 15:00

## G-Totales
SDB
Formato Nº 7: VOLUMEN DE ARRIBOS TOTAL DE LA INTERSECCIÓN
CONTRATO No. : |  |  |  | DE OBRA
DIRECCIÓN : |  |  | CALLE 63 X CARRERA 24 |  |  |  |  | CRUCE No. : |  |  | 0 |  |  |  | FECHA : |  |  | 2016-02-17
HORAS | VEHÍCULOS |  |  |  | TOTAL V. Eq. | TOTAL V. Eq/H | HORAS | VEHÍCULOS |  |  |  | TOTAL V. Eq. | TOTAL V. Eq/H | HORAS | VEHÍCULOS |  |  |  | TOTAL V. Eq. | TOTAL V. Eq/H
| M | A | B | C |  |  |  | M | A | B | C |  |  |  | M | A | B | C
7:30 7:45 | 61 | 125 | 13 | 1 | 184 |  | 11:45 12:00 | 30 | 94 | 11 | 0 | 131 | 507.5 | 16:00 16:15 | 30 | 70 | 16 | 0 | 117 |  |  |  | 12:00 - 13:00 | 1745.5
7:45 8:00 | 87 | 139 | 15 | 5 | 225 |  | 12:00 12:15 | 42 | 89 | 14 | 3 | 145.5 | 546 | 16:15 16:30 | 36 | 84 | 15 | 1 | 134.5 |  |  |  | 12:30 - 13:30 | 1755
8:00 8:15 | 65 | 139 | 17 | 0 | 205.5 |  | 12:15 12:30 | 71 | 121 | 13 | 4 | 192.5 | 607 | 16:30 16:45 | 44 | 74 | 15 | 3 | 133.5 |  |  |  | 12:15 - 13:15 | 1763.5
8:15 8:30 | 55 | 100 | 18 | 1 | 166 | 780.5 | 12:30 12:45 | 39 | 127 | 15 | 1 | 179 | 648 | 16:45 17:00 | 49 | 90 | 19 | 1 | 155 | 540 | 8:30 - 9:30 | 2015.5 | 12:45 - 13:45 | 1769 | 16:00 - 17:00 | 0
8:30 8:45 | 33 | 107 | 14 | 5 | 164 | 760.5 | 12:45 13:00 | 34 | 108 | 11 | 0 | 147 | 664 | 17:00 17:15 | 37 | 76 | 15 | 3 | 132 | 555 | 9:00 - 10:00 | 2044.5 | 11:30 - 12:30 | 1803.5 | 16:15 - 17:15 | 0
8:45 9:00 | 50 | 82 | 19 | 2 | 150 | 685.5 | 13:00 13:15 | 37 | 103 | 12 | 1 | 148 | 666.5 | 17:15 17:30 | 65 | 90 | 16 | 0 | 154.5 | 575 | 8:45 - 9:45 | 2047 | 11:15 - 12:15 | 1810.5 | 16:30 - 17:30 | 0
9:00 9:15 | 35 | 107 | 20 | 2 | 169.5 | 649.5 | 13:15 13:30 | 36 | 104 | 12 | 2 | 151 | 625 | 17:30 17:45 | 59 | 102 | 16 | 2 | 168.5 | 610 | 8:15 - 9:15 | 2067.5 | 11:45 - 12:45 | 1832 | 16:45 - 17:45 | 0
9:15 9:30 | 51 | 87 | 22 | 0 | 156.5 | 640 | 13:30 13:45 | 34 | 84 | 13 | 0 | 127 | 573 | 17:45 18:00 | 66 | 129 | 18 | 4 | 208 | 663 | 8:00 - 9:00 | 2079.5 | 11:00 - 12:00 | 1838.5 | 17:00 - 18:00 | 0
9:30 9:45 | 42 | 73 | 13 | 3 | 127.5 | 603.5 | 13:45 14:00 | 39 | 84 | 13 | 4 | 139.5 | 565.5 | 18:00 18:15 | 75 | 98 | 18 | 4 | 181.5 | 712.5 | 7:45 - 8:45 | 2112.5 | 13:15 - 14:15 | 1862.5 | 17:15 - 18:15 | 0
9:45 10:00 | 46 | 83 | 15 | 6 | 151 | 604.5 | 14:00 14:15 | 58 | 86 | 15 | 4 | 155 | 572.5 | 18:15 18:30 | 65 | 138 | 14 | 1 | 201 | 759 | 7:30 - 8:30 | 2147.5 | 13:00 - 14:00 | 1876.5 | 17:30 - 18:30 | 0
11:00 11:15 | 26 | 66 | 14 | 0 | 107 |  | 14:15 14:30 | 43 | 81 | 12 | 1 | 129 | 550.5 | 18:30 18:45 | 89 | 112 | 16 | 1 | 191 | 781.5 |  |  | 13:30 - 14:30 | 1888.5 | 17:45 - 18:45 | 0
11:15 11:30 | 34 | 75 | 16 | 3 | 131.5 |  | 14:30 14:45 | 33 | 91 | 22 | 4 | 161.5 | 585 | 18:45 19:00 | 59 | 92 | 11 | 0 | 143.5 | 717 |  |  | 13:45 - 14:45 | 1896 | 18:00 - 19:00 | 0
11:30 11:45 | 36 | 85 | 15 | 2 | 138 |  | 14:45 15:00 | 54 | 96 | 14 | 5 | 163.5 | 609 | [9 empty] | 14:00 - 15:00 | 1946
MAÑANA |  | VOLUMEN MÁX = |  |  |  | 780.5 | MEDIO DÍA |  | VOLUMEN MÁX = |  |  |  | 666.5 | TARDE |  | VOLUMEN MÁX = |  |  |  | 781.5
|  | HORA MAX VOL |  |  | 7:30 - 8:30 |  |  |  | HORA MAX VOL |  |  | 12:15 - 13:15 |  |  |  | HORA MAX VOL |  |  | 17:45 - 18:45 |  |  |  | HORA MAX VOL
OBSERVACIONES:
11:00 11:15
11:15 11:30
11:30 11:45
11:45 12:00
12:00 12:15
12:15 12:30
12:30 12:45
12:45 13:00
13:00 13:15
13:15 13:30
13:30 13:45
13:45 14:00
14:00 14:15
14:15 14:30
14:30 14:45
14:45 15:00

## DIRECCIONALIDAD
SDB
Formato Nº 5: Volumen vehicular direccional
CONTRATO No.: |  | DE OBRA
DIRECCIÓN : |  | CALLE 63 X CARRERA 24 |  |  |  |  | CRUCE No. : | 0
AFORADOR: |  | JULIO VASQUEZ |  |  |  |  | FECHA : | 2016-02-17
GRUPO No. | No. CARRILES | PERIODO | MOVIMIENTO | MOTOS | AUTOS | BUS | CAMIÓN | TOTAL EQUIVAL. | % DIRECC.
|  |  |  | M | A | B | C
1 (N-S) | 1 |  | IZQUIERDA | 7 | 11 | 3 | 1 | 23 | 42.9907
|  | MAÑANA: | DIRECTOS | 19 | 21 | 0 | 0 | 30.5 | 57.0093
|  | 07:30 - 08:00 | DERECHA | 0 | 0 | 0 | 0 | 0 | 0,00
|  |  | IZQUIERDA | 4 | 36 | 2 | 6 | 57 | 58.4615
|  | MEDIO DÍA: | DIRECTOS | 15 | 29 | 2 | 0 | 40.5 | 41.5385
|  | 11:00 - 11:30 | DERECHA | 0 | 0 | 0 | 0 | 0 | 0,00
|  |  | IZQUIERDA | 18 | 25 | 2 | 0 | 38 | 33.4802
|  | TARDE: | DIRECTOS | 50 | 48 | 0 | 1 | 75.5 | 66.5198
|  | 17:00 - 17:30 | DERECHA | 0 | 0 | 0 | 0 | 0 | 0,00
2 (S-N) | 1 |  | IZQUIERDA | 0 | 0 | 0 | 0 | 0 | 0,00
|  | MAÑANA: | DIRECTOS | 11 | 30 | 0 | 0 | 35.5 | 62.2807
|  | 08:00 - 08:30 | DERECHA | 1 | 3 | 9 | 0 | 21.5 | 37.7193
|  |  | IZQUIERDA | 0 | 0 | 0 | 0 | 0 | 0,00
|  | MEDIO DÍA: | DIRECTOS | 31 | 24 | 0 | 0 | 39.5 | 62.2047
|  | 11:30 - 12:00 | DERECHA | 1 | 3 | 9 | 1 | 24 | 37.7953
|  |  | IZQUIERDA | 0 | 0 | 0 | 0 | 0 | 0,00
|  | TARDE: | DIRECTOS | 19 | 34 | 0 | 0 | 43.5 | 62.1429
|  | 17:30 - 18:00 | DERECHA | 5 | 4 | 10 | 0 | 26.5 | 37.8571
3 (OCC-OR) |  |  | IZQUIERDA | 0 | 0 | 0 | 0 | 0 | 0,00
|  | MAÑANA: | DIRECTOS | 0 | 0 | 0 | 0 | 0 | 0,00
|  | 08:30 - 09:00 | DERECHA | 0 | 0 | 0 | 0 | 0 | 0,00
|  |  | IZQUIERDA | 0 | 0 | 0 | 0 | 0 | 0,00
|  | MEDIO DÍA: | DIRECTOS | 0 | 0 | 0 | 0 | 0 | 0,00
|  | 12:00 - 12:30 | DERECHA | 0 | 0 | 0 | 0 | 0 | 0,00
|  |  | IZQUIERDA | 0 | 0 | 0 | 0 | 0 | 0,00
|  | TARDE: | DIRECTOS | 0 | 0 | 0 | 0 | 0 | 0,00
|  | 18:00 - 18:30 | DERECHA | 0 | 0 | 0 | 0 | 0 | 0,00
4 (OR-OCC) | 2 |  | IZQUIERDA | 3 | 2 | 0 | 0 | 3.5 | 2.0115
|  | MAÑANA: | DIRECTOS | 30 | 87 | 26 | 5 | 166.5 | 95.6897
|  | 09:00 - 09:30 | DERECHA | 4 | 2 | 0 | 0 | 4 | 2.2989
|  |  | IZQUIERDA | 2 | 1 | 0 | 1 | 4.5 | 2.7439
|  | MEDIO DÍA: | DIRECTOS | 34 | 90 | 23 | 1 | 155.5 | 94.8171
|  | 12:30 - 13:00 | DERECHA | 0 | 4 | 0 | 0 | 4 | 2.439
|  |  | IZQUIERDA | 5 | 3 | 0 | 0 | 5.5 | 3.6424
|  | TARDE: | DIRECTOS | 51 | 85 | 15 | 0 | 140.5 | 93.0464
|  | 18:30 - 19:00 | DERECHA | 0 | 5 | 0 | 0 | 5 | 3.3113
OBSERVACIONES:

## DIAGRAMA DE VOL
CONTRATO DE CONCESION DE AMOBLAMIENTO URBANO
SISTEMA DE SEMAFIRIZACION
VOLUMENES VEHICULARES DE INTERSECCION SEMAFORIZADA
CIUDAD |  | BARRANQUILLA | [8 empty] | INTERSECCIÓN |  |  | CALLE 63 X CARRERA 24 | [6 empty] | Nº EXTERNO |  |  | 0 | [7 empty] | FECHA |  | 2016-02-17
|  |  | MÑANA | [14 empty] | MEDIO DIA | [13 empty] | TARDE
TIEMPO | 7:45 | 8:00 | 8:15 | 8:30 | 8:45 | 9:00 | 9:15 | 9:30 | 9:45 | 10:00 |  | 11:15 | 11:30 | 11:45 | 12:00 | 12:15 | 12:30 | 12:45 | 13:00 | 13:15 | 13:30 | 13:45 | 14:00 | 14:15 | 14:30 | 14:45 | 15:00 | 16:15 | 16:30 | 16:45 | 17:00 | 17:15 | 17:30 | 17:45 | 18:00 | 18:15 | 18:30 | 18:45 | 19:00 | 7:45 | 8:00 | 8:15 | 8:30 | 8:45 | 9:00 | 9:15 | 9:30 | 9:45 | 10:00 | 11:15 | 11:30 | 11:45 | 12:00 | 12:15 | 12:30 | 12:45 | 13:00 | 13:15 | 13:30 | 13:45 | 14:00 | 14:15 | 14:30 | 14:45 | 15:00 | 16:15 | 16:30 | 16:45 | 17:00 | 17:15 | 17:30 | 17:45 | 18:00 | 18:15 | 18:30 | 18:45 | 19:00
[19 empty] | GRUPO |  | 1 | [21 empty] | 164.5 | 158.5 | 132.5 | 121.5 | 116.5 | 117 | 122.5 |  |  |  | 128.5 | 142 | 173 | 186.5 | 180.5 | 176 | 147.5 | 143 | 141 | 135 | 153.5 | 156 | 184.5 |  |  |  | 146 | 151 | 157.5 | 166 | 180 | 185.5 | 210.5 | 231 | 222.5
VOL-15MIN | 35.5 | 53 | 42 | 34 | 29.5 | 27 | 31 | 29 | 30 | 32.5 |  | 28.5 | 34.5 | 29.5 | 36 | 42 | 65.5 | 43 | 30 | 37.5 | 37 | 38.5 | 28 | 31.5 | 55.5 | 41 | 56.5 | 32 | 35 | 36.5 | 42.5 | 37 | 41.5 | 45 | 56.5 | 42.5 | 66.5 | 65.5 | 48
VOL-HORA |  |  |  | 164.5 | 158.5 | 132.5 | 121.5 | 116.5 | 117 | 122.5 |  |  |  |  | 128.5 | 142 | 173 | 186.5 | 180.5 | 176 | 147.5 | 143 | 141 | 135 | 153.5 | 156 | 184.5 |  |  |  | 146 | 151 | 157.5 | 166 | 180 | 185.5 | 210.5 | 231 | 222.5
MOV DIRC |  | IZQ | 42.99% |  | DIR | 57.01% |  | DER | 0% |  |  |  |  | IZQ | 58.46% |  |  |  | DIR | 41.54% |  |  |  | DER | 0% |  |  |  | IZQ | 33.48% |  |  |  | DIR | 66.52% |  |  | DER | 0%
[19 empty] | GRUPO |  | 2
VOL-15MIN | 54 | 69 | 47 | 37.5 | 48 | 42 | 31 | 31.5 | 36 | 31.5 |  | 22.5 | 30.5 | 29 | 29 | 24.5 | 33 | 30 | 26 | 25 | 33 | 33.5 | 47.5 | 40.5 | 22 | 27.5 | 36 | 17 | 26 | 24.5 | 32 | 26.5 | 27.5 | 35.5 | 42.5 | 38.5 | 39.5 | 40 | 30 |  |  |  | 207.5 | 201.5 | 174.5 | 158.5 | 152.5 | 140.5 | 130 |  |  |  | 111 | 113 | 115.5 | 116.5 | 113.5 | 114 | 114 | 117.5 | 139 | 154.5 | 143.5 | 137.5 | 126 |  |  |  | 99.5 | 109 | 110.5 | 121.5 | 132 | 144 | 156 | 160.5 | 148
VOL-HORA |  |  |  | 207.5 | 201.5 | 174.5 | 158.5 | 152.5 | 140.5 | 130 |  |  |  |  | 111 | 113 | 115.5 | 116.5 | 113.5 | 114 | 114 | 117.5 | 139 | 154.5 | 143.5 | 137.5 | 126 |  |  |  | 99.5 | 109 | 110.5 | 121.5 | 132 | 144 | 156 | 160.5 | 148 |  |  |  | 408.5 | 400.5 | 378.5 | 369.5 | 371 | 346 | 352 |  |  |  | 268 | 291 | 318.5 | 345 | 370 | 376.5 | 363.5 | 312.5 | 285.5 | 283 | 253.5 | 291.5 | 298.5 |  |  |  | 294.5 | 295 | 307 | 322.5 | 351 | 383 | 392.5 | 390 | 346.5
MOV DIRC |  | IZQ | 0% |  | DIR | 62.28% |  | DER | 37.72% |  |  |  |  | IZQ | 0% |  |  |  | DIR | 62.2% |  |  |  | DER | 37.8% |  |  |  | IZQ | 0% |  |  |  | DIR | 62.14% |  |  | DER | 37.86% |  |  |  | 0 | 0 | 0 | 0 | 0 | 0 | 0 |  |  |  | 0 | 0 | 0 | 0 | 0 | 0 | 0 | 0 | 0 | 0 | 0 | 0 | 0 |  |  |  | 0 | 0 | 0 | 0 | 0 | 0 | 0 | 0 | 0
[19 empty] | GRUPO |  | 3 | [21 empty] | 780.5 | 760.5 | 685.5 | 649.5 | 640 | 603.5 | 604.5 |  |  |  | 507.5 | 546 | 607 | 648 | 664 | 666.5 | 625 | 573 | 565.5 | 572.5 | 550.5 | 585 | 609 |  |  |  | 540 | 555 | 575 | 610 | 663 | 712.5 | 759 | 781.5 | 717
VOL-15MIN
VOL-HORA |  |  |  | 0 | 0 | 0 | 0 | 0 | 0 | 0 |  |  |  |  | 0 | 0 | 0 | 0 | 0 | 0 | 0 | 0 | 0 | 0 | 0 | 0 | 0 |  |  |  | 0 | 0 | 0 | 0 | 0 | 0 | 0 | 0 | 0
MOV DIRC |  | IZQ | 0% |  | DIR | 0% |  | DER | 0% |  |  |  |  | IZQ | 0% |  |  |  | DIR | 0% |  |  |  | DER | 0% |  |  |  | IZQ | 0% |  |  |  | DIR | 0% |  |  | DER | 0%
[19 empty] | GRUPO |  | 4
VOL-15MIN | 94.5 | 103 | 116.5 | 94.5 | 86.5 | 81 | 107.5 | 96 | 61.5 | 87 |  | 56 | 66.5 | 79.5 | 66 | 79 | 94 | 106 | 91 | 85.5 | 81 | 55 | 64 | 83 | 51.5 | 93 | 71 | 68 | 73.5 | 72.5 | 80.5 | 68.5 | 85.5 | 88 | 109 | 100.5 | 95 | 85.5 | 65.5
VOL-HORA |  |  |  | 408.5 | 400.5 | 378.5 | 369.5 | 371 | 346 | 352 |  |  |  |  | 268 | 291 | 318.5 | 345 | 370 | 376.5 | 363.5 | 312.5 | 285.5 | 283 | 253.5 | 291.5 | 298.5 |  |  |  | 294.5 | 295 | 307 | 322.5 | 351 | 383 | 392.5 | 390 | 346.5
MOV DIRC |  | IZQ | 2.011% |  | DIR | 95.69% |  | DER | 2.299% |  |  |  |  | IZQ | 2.744% |  |  |  | DIR | 94.82% |  |  |  | DER | 2.439% |  |  |  | IZQ | 3.642% |  |  |  | DIR | 93.05% |  |  | DER | 3.311%
[19 empty] | GRUPO |  | TOTAL
VOL-15MIN | 184 | 225 | 205.5 | 166 | 164 | 150 | 169.5 | 156.5 | 127.5 | 151 |  | 107 | 131.5 | 138 | 131 | 145.5 | 192.5 | 179 | 147 | 148 | 151 | 127 | 139.5 | 155 | 129 | 161.5 | 163.5 | 117 | 134.5 | 133.5 | 155 | 132 | 154.5 | 168.5 | 208 | 181.5 | 201 | 191 | 143.5
VOL-HORA |  |  |  | 780.5 | 760.5 | 685.5 | 649.5 | 640 | 603.5 | 604.5 |  |  |  |  | 507.5 | 546 | 607 | 648 | 664 | 666.5 | 625 | 573 | 565.5 | 572.5 | 550.5 | 585 | 609 |  |  |  | 540 | 555 | 575 | 610 | 663 | 712.5 | 759 | 781.5 | 717
s
Constru eñales
S.A.