## G-1
SDB
Formato Nº 4: VOLUMEN DE ARRIBOS
CONTRATO No. : |  |  |  | DE OBRA
DIRECCIÓN : |  |  | CALLE 39 CR 23B |  |  |  |  | CRUCE No. : | [6 empty] | GRUPO No. : |  |  | 1 (N-S)
AFORADOR : |  |  | JULIO VASQUEZ |  |  |  |  | No. CARRILES : |  |  | 1 |  |  |  | FECHA : |  |  | 2016-03-09
HORAS | VEHÍCULOS |  |  |  | TOTAL V. Eq. | TOTAL V. Eq/H | HORAS | VEHÍCULOS |  |  |  | TOTAL V. Eq. | TOTAL V. Eq/H | HORAS | VEHÍCULOS |  |  |  | TOTAL V. Eq. | TOTAL V. Eq/H
| M | A | B | C |  |  |  | M | A | B | C |  |  |  | M | A | B | C
7:30 7:45 | 6 | 4 | 0 | 2 | 12 |  | 11:45 12:00 | 17 | 15 | 0 | 0 | 23.5 | 87 | 16:00 16:15 | 16 | 9 | 0 | 2 | 22
7:45 8:00 | 9 | 7 | 0 | 0 | 11.5 |  | 12:00 12:15 | 21 | 29 | 0 | 1 | 42 | 107 | 16:15 16:30 | 10 | 10 | 0 | 0 | 15
8:00 8:15 | 11 | 10 | 0 | 3 | 23 |  | 12:15 12:30 | 25 | 25 | 0 | 1 | 40 | 133 | 16:30 16:45 | 13 | 11 | 0 | 2 | 22.5
8:15 8:30 | 10 | 15 | 1 | 12 | 52 | 98.5 | 12:30 12:45 | 21 | 19 | 0 | 3 | 37 | 142.5 | 16:45 17:00 | 14 | 14 | 0 | 3 | 28.5 | 88
8:30 8:45 | 15 | 15 | 0 | 1 | 25 | 111.5 | 12:45 13:00 | 25 | 18 | 0 | 0 | 30.5 | 149.5 | 17:00 17:15 | 16 | 13 | 0 | 2 | 26 | 92
8:45 9:00 | 12 | 14 | 0 | 1 | 22.5 | 122.5 | 13:00 13:15 | 23 | 10 | 0 | 0 | 21.5 | 129 | 17:15 17:30 | 11 | 9 | 0 | 2 | 19.5 | 96.5
9:00 9:15 | 10 | 16 | 0 | 0 | 21 | 120.5 | 13:15 13:30 | 11 | 12 | 0 | 1 | 20 | 109 | 17:30 17:45 | 13 | 13 | 0 | 2 | 24.5 | 98.5
9:15 9:30 | 7 | 10 | 0 | 0 | 13.5 | 82 | 13:30 13:45 | 9 | 9 | 0 | 2 | 18.5 | 90.5 | 17:45 18:00 | 19 | 27 | 0 | 0 | 36.5 | 106.5
9:30 9:45 | 7 | 11 | 0 | 0 | 14.5 | 71.5 | 13:45 14:00 | 7 | 11 | 0 | 0 | 14.5 | 74.5 | 18:00 18:15 | 20 | 20 | 0 | 2 | 35 | 115.5
9:45 10:00 | 13 | 11 | 0 | 2 | 22.5 | 71.5 | 14:00 14:15 | 12 | 10 | 0 | 0 | 16 | 69 | 18:15 18:30 | 21 | 15 | 0 | 0 | 25.5 | 121.5
11:00 11:15 | 11 | 9 | 0 | 3 | 22 |  | 14:15 14:30 | 11 | 16 | 0 | 0 | 21.5 | 70.5 | 18:30 18:45 | 18 | 18 | 1 | 2 | 34 | 131
11:15 11:30 | 9 | 7 | 0 | 1 | 14 |  | 14:30 14:45 | 13 | 18 | 0 | 0 | 24.5 | 76.5 | 18:45 19:00 | 15 | 14 | 0 | 0 | 21.5 | 116
11:30 11:45 | 14 | 13 | 0 | 3 | 27.5 |  | 14:45 15:00 | 15 | 17 | 0 | 2 | 29.5 | 91.5
MAÑANA |  | VOLUMEN MÁX = |  |  |  | 122.5 | MEDIO DÍA |  | VOLUMEN MÁX = |  |  |  | 149.5 | TARDE |  | VOLUMEN MÁX = |  |  |  | 131
|  | HORA MAX VOL |  |  | 8:00 - 9:00 |  |  |  | HORA MAX VOL |  |  | 12:00 - 13:00 |  |  |  | HORA MAX VOL |  |  | 17:45 - 18:45
OBSERVACIONES:
11:00 11:15
11:15 11:30
11:30 11:45
11:45 12:00
12:00 12:15
12:15 12:30
12:30 12:45
12:45 13:00
13:00 13:15
13:15 13:30
13:30 13:45
13:45 14:00
14:00 14:15
14:15 14:30
14:30 14:45
14:45 15:00

## G-2
SDB
Formato Nº 4: VOLUMEN DE ARRIBOS
CONTRATO No. : |  |  |  | DE OBRA
DIRECCIÓN : |  |  | CALLE 39 CR 23B |  |  |  |  | CRUCE No. : |  |  | 0 |  |  |  | GRUPO No. : |  |  | 2 (S-N)
AFORADOR : |  |  | IVAN FONSECA |  |  |  |  | No. CARRILES : |  |  | 1 |  |  |  | FECHA : |  |  | 2016-03-09
HORAS | VEHÍCULOS |  |  |  | TOTAL V. Eq. | TOTAL V. Eq/H | HORAS | VEHÍCULOS |  |  |  | TOTAL V. Eq. | TOTAL V. Eq/H | HORAS | VEHÍCULOS |  |  |  | TOTAL V. Eq. | TOTAL V. Eq/H
| M | A | B | C |  |  |  | M | A | B | C |  |  |  | M | A | B | C
7:30 7:45 | 69 | 75 | 0 | 2 | 114.5 |  | 11:45 12:00 | 23 | 24 | 0 | 2 | 40.5 | 152 | 16:00 16:15 | 21 | 26 | 0 | 2 | 41.5
7:45 8:00 | 71 | 81 | 0 | 1 | 119 |  | 12:00 12:15 | 15 | 19 | 0 | 1 | 29 | 150 | 16:15 16:30 | 24 | 33 | 0 | 2 | 50
8:00 8:15 | 43 | 59 | 0 | 1 | 83 |  | 12:15 12:30 | 27 | 23 | 0 | 0 | 36.5 | 145.5 | 16:30 16:45 | 11 | 16 | 0 | 3 | 29
8:15 8:30 | 41 | 58 | 0 | 3 | 86 | 402.5 | 12:30 12:45 | 31 | 21 | 0 | 0 | 36.5 | 142.5 | 16:45 17:00 | 22 | 21 | 0 | 3 | 39.5 | 160 |  | 212.5
8:30 8:45 | 38 | 38 | 1 | 6 | 74 | 362 | 12:45 13:00 | 24 | 16 | 0 | 0 | 28 | 130 | 17:00 17:15 | 25 | 23 | 0 | 1 | 38 | 156.5 |  | 226
8:45 9:00 | 25 | 36 | 0 | 7 | 66 | 309 | 13:00 13:15 | 20 | 18 | 1 | 0 | 30 | 131 | 17:15 17:30 | 15 | 27 | 0 | 4 | 44.5 | 151 |  | 233.5
9:00 9:15 | 27 | 42 | 2 | 4 | 69.5 | 295.5 | 13:15 13:30 | 18 | 23 | 0 | 0 | 32 | 126.5 | 17:30 17:45 | 11 | 23 | 0 | 0 | 28.5 | 150.5 |  | 234
9:15 9:30 | 15 | 23 | 0 | 4 | 40.5 | 250 | 13:30 13:45 | 19 | 28 | 0 | 0 | 37.5 | 127.5 | 17:45 18:00 | 15 | 19 | 0 | 0 | 26.5 | 137.5 |  | 248
9:30 9:45 | 33 | 28 | 0 | 0 | 44.5 | 220.5 | 13:45 14:00 | 24 | 33 | 1 | 0 | 47 | 146.5 | 18:00 18:15 | 10 | 20 | 0 | 0 | 25 | 124.5 |  | 248
9:45 10:00 | 24 | 26 | 0 | 2 | 43 | 197.5 | 14:00 14:15 | 26 | 25 | 2 | 2 | 47 | 163.5 | 18:15 18:30 | 13 | 22 | 0 | 0 | 28.5 | 108.5 |  | 262
11:00 11:15 | 15 | 21 | 0 | 1 | 31 |  | 14:15 14:30 | 25 | 29 | 1 | 1 | 46 | 177.5 | 18:30 18:45 | 15 | 23 | 0 | 0 | 30.5 | 110.5 |  | 275
11:15 11:30 | 19 | 29 | 0 | 1 | 41 |  | 14:30 14:45 | 38 | 26 | 0 | 3 | 52.5 | 192.5 | 18:45 19:00 | 10 | 15 | 0 | 0 | 20 | 104 |  | 276
11:30 11:45 | 17 | 26 | 0 | 2 | 39.5 |  | 14:45 15:00 | 15 | 28 | 0 | 6 | 50.5 | 196
MAÑANA |  | VOLUMEN MÁX = |  |  |  | 402.5 | MEDIO DÍA |  | VOLUMEN MÁX = |  |  |  | 196 | TARDE |  | VOLUMEN MÁX = |  |  |  | 160
|  | HORA MAX VOL |  |  | 7:30- 8:30 |  |  |  | HORA MAX VOL |  |  | 14:00 - 15:00 |  |  |  | HORA MAX VOL |  |  | 16:00 - 17:00
OBSERVACIONES:
11:00 11:15
11:15 11:30
11:30 11:45
11:45 12:00
12:00 12:15
12:15 12:30
12:30 12:45
12:45 13:00
13:00 13:15
13:15 13:30
13:30 13:45
13:45 14:00
14:00 14:15
14:15 14:30
14:30 14:45
14:45 15:00

## G-3
SDB
Formato Nº 4: VOLUMEN DE ARRIBOS
CONTRATO No. : |  |  |  | DE OBRA
DIRECCIÓN : |  |  | CALLE 39 CR 23B |  |  |  |  | CRUCE No. : |  |  | 0 |  |  |  | GRUPO No. : |  |  | 3 (OCC-OR)
AFORADOR : |  |  | ADOLFREDO FLOREZ |  |  |  |  | No. CARRILES : |  |  | 1 |  |  |  | FECHA : |  |  | 2016-03-09
HORAS | VEHÍCULOS |  |  |  | TOTAL V. Eq. | TOTAL V. Eq/H | HORAS | VEHÍCULOS |  |  |  | TOTAL V. Eq. | TOTAL V. Eq/H | HORAS | VEHÍCULOS |  |  |  | TOTAL V. Eq. | TOTAL V. Eq/H
| M | A | B | C |  |  |  | M | A | B | C |  |  |  | M | A | B | C
7:30 7:45 | 2 | 1 | 0 | 0 | 2 |  | 11:45 12:00 | 1 | 2 | 0 | 0 | 2.5 | 8.5 | 16:00 16:15 | 2 | 1 | 0 | 0 | 2 |  |  |  | 11:15 - 12:15 | 803.5
7:45 8:00 | 1 | 1 | 0 | 0 | 1.5 |  | 12:00 12:15 | 1 | 3 | 0 | 0 | 3.5 | 10.5 | 16:15 16:30 | 5 | 2 | 0 | 0 | 4.5 |  |  |  | 13:45 - 14:45 | 804.5
8:00 8:15 | 1 | 1 | 0 | 0 | 1.5 |  | 12:15 12:30 | 2 | 3 | 0 | 0 | 4 | 11 | 16:30 16:45 | 0 | 1 | 0 | 0 | 1 |  |  |  | 11:00 - 12:00 | 810
8:15 8:30 | 0 | 2 | 0 | 1 | 4.5 | 9.5 | 12:30 12:45 | 5 | 0 | 0 | 0 | 2.5 | 12.5 | 16:45 17:00 | 3 | 1 | 0 | 0 | 2.5 | 10 | 8:00 - 9:00 | 917 | 12:30 - 13:30 | 810.5 | 16:00 - 17:00 | 0
8:30 8:45 | 1 | 0 | 0 | 0 | 0.5 | 8 | 12:45 13:00 | 1 | 1 | 0 | 0 | 1.5 | 11.5 | 17:00 17:15 | 5 | 0 | 0 | 0 | 2.5 | 10.5 | 8:30 - 9:30 | 927.5 | 12:00 - 13:00 | 813 | 16:15 - 17:15 | 0
8:45 9:00 | 4 | 1 | 0 | 0 | 3 | 9.5 | 13:00 13:15 | 1 | 1 | 0 | 0 | 1.5 | 9.5 | 17:15 17:30 | 1 | 0 | 0 | 0 | 0.5 | 6.5 | 7:45 - 8:45 | 941.5 | 12:15 - 13:15 | 813.5 | 16:30 - 17:30 | 0
9:00 9:15 | 1 | 1 | 0 | 1 | 4 | 12 | 13:15 13:30 | 2 | 1 | 0 | 0 | 2 | 7.5 | 17:30 17:45 | 1 | 2 | 0 | 0 | 2.5 | 8 | 7:30 - 8:30 | 942 | 14:00 - 15:00 | 814 | 16:45 - 17:45 | 0
9:15 9:30 | 0 | 4 | 0 | 0 | 4 | 11.5 | 13:30 13:45 | 2 | 0 | 0 | 0 | 1 | 6 | 17:45 18:00 | 1 | 0 | 0 | 1 | 3 | 8.5 | 8:15 - 9:15 | 946 | 11:45 - 12:45 | 816.5 | 17:00 - 18:00 | 0
9:30 9:45 | 2 | 1 | 0 | 0 | 2 | 13 | 13:45 14:00 | 4 | 1 | 0 | 0 | 3 | 7.5 | 18:00 18:15 | 1 | 0 | 0 | 0 | 0.5 | 6.5 | 8:45 - 9:45 | 963 | 11:30 - 12:30 | 817.5 | 17:15 - 18:15 | 0
9:45 10:00 | 2 | 2 | 0 | 0 | 3 | 13 | 14:00 14:15 | 2 | 1 | 0 | 0 | 2 | 8 | 18:15 18:30 | 1 | 2 | 0 | 0 | 2.5 | 8.5 | 9:00 - 10:00 | 967 | 13:15 - 14:15 | 826 | 17:30 - 18:30 | 0
11:00 11:15 | 1 | 1 | 0 | 0 | 1.5 |  | 14:15 14:30 | 2 | 1 | 0 | 0 | 2 | 8 | 18:30 18:45 | 1 | 0 | 0 | 0 | 0.5 | 6.5 |  |  | 13:30 - 14:30 | 830 | 17:45 - 18:45 | 0
11:15 11:30 | 3 | 2 | 0 | 0 | 3.5 |  | 14:30 14:45 | 2 | 2 | 0 | 0 | 3 | 10 | 18:45 19:00 | 1 | 0 | 0 | 0 | 0.5 | 4 |  |  | 12:45 - 13:45 | 839.5 | 18:00 - 19:00 | 0
11:30 11:45 | 2 | 0 | 0 | 0 | 1 |  | 14:45 15:00 | 2 | 1 | 1 | 0 | 4 | 11 | [9 empty] | 13:00 - 14:00 | 845.5
MAÑANA |  | VOLUMEN MÁX = |  |  |  | 13 | MEDIO DÍA |  | VOLUMEN MÁX = |  |  |  | 12.5 | TARDE |  | VOLUMEN MÁX = |  |  |  | 10.5
|  | HORA MAX VOL |  |  | 8:45 - 9:45 |  |  |  | HORA MAX VOL |  |  | 11:45 - 12:45 |  |  |  | HORA MAX VOL |  |  | 16:15 - 18:15 |  |  |  | HORA MAX VOL
OBSERVACIONES:
11:00 11:15
11:15 11:30
11:30 11:45
11:45 12:00
12:00 12:15
12:15 12:30
12:30 12:45
12:45 13:00
13:00 13:15
13:15 13:30
13:30 13:45
13:45 14:00
14:00 14:15
14:15 14:30
14:30 14:45
14:45 15:00

## G-4
SDB
Formato Nº 4: VOLUMEN DE ARRIBOS
CONTRATO No. : |  |  |  | DE OBRA
DIRECCIÓN : |  |  | CALLE 39 CR 23B |  |  |  |  | CRUCE No. : |  |  | 0 |  |  |  | GRUPO No. : |  |  | 4(OR-OCC)
AFORADOR : |  |  | GEOVANNIS GONZALEZ |  |  |  |  | No. CARRILES : |  |  | 1 |  |  |  | FECHA : |  |  | 2016-03-09
HORAS | VEHÍCULOS |  |  |  | TOTAL V. Eq. | TOTAL V. Eq/H | HORAS | VEHÍCULOS |  |  |  | TOTAL V. Eq. | TOTAL V. Eq/H | HORAS | VEHÍCULOS |  |  |  | TOTAL V. Eq. | TOTAL V. Eq/H
| M | A | B | C |  |  |  | M | A | B | C |  |  |  | M | A | B | C
7:30 7:45 | 0 | 1 | 0 | 0 | 1 |  | 11:45 12:00 | 0 | 2 | 0 | 1 | 4.5 | 9 | 16:00 16:15 | 1 | 1 | 0 | 0 | 1.5 |  |  |  | 12:45 - 13:45 | 929.5
7:45 8:00 | 1 | 2 | 0 | 0 | 2.5 |  | 12:00 12:15 | 4 | 0 | 0 | 0 | 2 | 9.5 | 16:15 16:30 | 2 | 2 | 0 | 0 | 3 |  |  |  | 12:00 - 13:00 | 932.5
8:00 8:15 | 0 | 1 | 0 | 1 | 3.5 |  | 12:15 12:30 | 1 | 3 | 0 | 0 | 3.5 | 12 | 16:30 16:45 | 2 | 3 | 0 | 0 | 4 |  |  |  | 12:30 - 13:30 | 944.5
8:15 8:30 | 2 | 0 | 0 | 0 | 1 | 8 | 12:30 12:45 | 0 | 1 | 0 | 0 | 1 | 11 | 16:45 17:00 | 2 | 1 | 0 | 0 | 2 | 10.5 | 9:00 - 10:00 | 1077.5 | 12:15 - 13:15 | 950 | 16:00 - 17:00 | 0
8:30 8:45 | 1 | 2 | 0 | 0 | 2.5 | 9.5 | 12:45 13:00 | 0 | 0 | 0 | 0 | 0 | 6.5 | 17:00 17:15 | 2 | 1 | 0 | 1 | 4.5 | 13.5 | 8:45 - 9:45 | 1084 | 11:30 - 12:30 | 986 | 16:15 - 17:15 | 0
8:45 9:00 | 0 | 0 | 0 | 0 | 0 | 7 | 13:00 13:15 | 0 | 0 | 0 | 0 | 0 | 4.5 | 17:15 17:30 | 2 | 3 | 0 | 0 | 4 | 14.5 | 8:30 - 9:30 | 1088 | 11:15 - 12:15 | 1007 | 16:30 - 17:30 | 0
9:00 9:15 | 1 | 0 | 0 | 0 | 0.5 | 4 | 13:15 13:30 | 0 | 2 | 0 | 0 | 2 | 3 | 17:30 17:45 | 3 | 3 | 0 | 0 | 4.5 | 15 | 8:15 - 9:15 | 1121.5 | 11:45 - 12:45 | 1015.5 | 16:45 - 17:45 | 0
9:15 9:30 | 1 | 1 | 0 | 0 | 1.5 | 4.5 | 13:30 13:45 | 0 | 0 | 0 | 0 | 0 | 2 | 17:45 18:00 | 1 | 1 | 0 | 0 | 1.5 | 14.5 | 8:00 - 9:00 | 1162.5 | 11:00 - 12:00 | 1028.5 | 17:00 - 18:00 | 0
9:30 9:45 | 0 | 0 | 0 | 0 | 0 | 2 | 13:45 14:00 | 1 | 2 | 0 | 0 | 2.5 | 4.5 | 18:00 18:15 | 2 | 0 | 0 | 0 | 1 | 11 | 7:45 - 8:45 | 1171 | 13:00 - 14:00 | 1031 | 17:15 - 18:15 | 0
9:45 10:00 | 0 | 2 | 0 | 0 | 2 | 4 | 14:00 14:15 | 2 | 0 | 0 | 0 | 1 | 5.5 | 18:15 18:30 | 1 | 1 | 0 | 0 | 1.5 | 8.5 | 7:30 - 8:30 | 1205.5 | 13:15 - 14:15 | 1036.5 | 17:30 - 18:30 | 0
11:00 11:15 | 1 | 1 | 0 | 0 | 1.5 |  | 14:15 14:30 | 1 | 0 | 0 | 0 | 0.5 | 4 | 18:30 18:45 | 1 | 2 | 0 | 0 | 2.5 | 6.5 |  |  | 13:30 - 14:30 | 1058.5 | 17:45 - 18:45 | 0
11:15 11:30 | 2 | 0 | 0 | 0 | 1 |  | 14:30 14:45 | 3 | 0 | 0 | 0 | 1.5 | 5.5 | 18:45 19:00 | 0 | 2 | 0 | 0 | 2 | 7 |  |  | 13:45 - 14:45 | 1091.5 | 18:00 - 19:00 | 0
11:30 11:45 | 2 | 1 | 0 | 0 | 2 |  | 14:45 15:00 | 0 | 1 | 0 | 0 | 1 | 4 | [9 empty] | 14:00 - 15:00 | 1132
MAÑANA |  | VOLUMEN MÁX = |  |  |  | 9.5 | MEDIO DÍA |  | VOLUMEN MÁX = |  |  |  | 12 | TARDE |  | VOLUMEN MÁX = |  |  |  | 15
|  | HORA MAX VOL |  |  | 7:45 - 8:45 |  |  |  | HORA MAX VOL |  |  | 11:30 - 12:30 |  |  |  | HORA MAX VOL |  |  | 17:00 - 18:00 |  |  |  | HORA MAX VOL
OBSERVACIONES:
11:00 11:15
11:15 11:30
11:30 11:45
11:45 12:00
12:00 12:15
12:15 12:30
12:30 12:45
12:45 13:00
13:00 13:15
13:15 13:30
13:30 13:45
13:45 14:00
14:00 14:15
14:15 14:30
14:30 14:45
14:45 15:00

## G-Totales
SDB
Formato Nº 7: VOLUMEN DE ARRIBOS TOTAL DE LA INTERSECCIÓN
CONTRATO No. : |  |  |  | DE OBRA
DIRECCIÓN : |  |  | CALLE 39 CR 23B |  |  |  |  | CRUCE No. : |  |  | 0 |  |  |  | FECHA : |  |  | 2016-03-09
HORAS | VEHÍCULOS |  |  |  | TOTAL V. Eq. | TOTAL V. Eq/H | HORAS | VEHÍCULOS |  |  |  | TOTAL V. Eq. | TOTAL V. Eq/H | HORAS | VEHÍCULOS |  |  |  | TOTAL V. Eq. | TOTAL V. Eq/H
| M | A | B | C |  |  |  | M | A | B | C |  |  |  | M | A | B | C
7:30 7:45 | 77 | 81 | 0 | 4 | 129.5 |  | 11:45 12:00 | 41 | 43 | 0 | 3 | 71 | 256.5 | 16:00 16:15 | 40 | 37 | 0 | 4 | 67 |  |  |  | 12:00 - 13:00 | 1745.5
7:45 8:00 | 82 | 91 | 0 | 1 | 134.5 |  | 12:00 12:15 | 41 | 51 | 0 | 2 | 76.5 | 277 | 16:15 16:30 | 41 | 47 | 0 | 2 | 72.5 |  |  |  | 12:30 - 13:30 | 1755
8:00 8:15 | 55 | 71 | 0 | 5 | 111 |  | 12:15 12:30 | 55 | 54 | 0 | 1 | 84 | 301.5 | 16:30 16:45 | 26 | 31 | 0 | 5 | 56.5 |  |  |  | 12:15 - 13:15 | 1763.5
8:15 8:30 | 53 | 75 | 1 | 16 | 143.5 | 518.5 | 12:30 12:45 | 57 | 41 | 0 | 3 | 77 | 308.5 | 16:45 17:00 | 41 | 37 | 0 | 6 | 72.5 | 268.5 | 8:30 - 9:30 | 2015.5 | 12:45 - 13:45 | 1769 | 16:00 - 17:00 | 0
8:30 8:45 | 55 | 55 | 1 | 7 | 102 | 491 | 12:45 13:00 | 50 | 35 | 0 | 0 | 60 | 297.5 | 17:00 17:15 | 48 | 37 | 0 | 4 | 71 | 272.5 | 9:00 - 10:00 | 2044.5 | 11:30 - 12:30 | 1803.5 | 16:15 - 17:15 | 0
8:45 9:00 | 41 | 51 | 0 | 8 | 91.5 | 448 | 13:00 13:15 | 44 | 29 | 1 | 0 | 53 | 274 | 17:15 17:30 | 29 | 39 | 0 | 6 | 68.5 | 268.5 | 8:45 - 9:45 | 2047 | 11:15 - 12:15 | 1810.5 | 16:30 - 17:30 | 0
9:00 9:15 | 39 | 59 | 2 | 5 | 95 | 432 | 13:15 13:30 | 31 | 38 | 0 | 1 | 56 | 246 | 17:30 17:45 | 28 | 41 | 0 | 2 | 60 | 272 | 8:15 - 9:15 | 2067.5 | 11:45 - 12:45 | 1832 | 16:45 - 17:45 | 0
9:15 9:30 | 23 | 38 | 0 | 4 | 59.5 | 348 | 13:30 13:45 | 30 | 37 | 0 | 2 | 57 | 226 | 17:45 18:00 | 36 | 47 | 0 | 1 | 67.5 | 267 | 8:00 - 9:00 | 2079.5 | 11:00 - 12:00 | 1838.5 | 17:00 - 18:00 | 0
9:30 9:45 | 42 | 40 | 0 | 0 | 61 | 307 | 13:45 14:00 | 36 | 47 | 1 | 0 | 67 | 233 | 18:00 18:15 | 33 | 40 | 0 | 2 | 61.5 | 257.5 | 7:45 - 8:45 | 2112.5 | 13:15 - 14:15 | 1862.5 | 17:15 - 18:15 | 0
9:45 10:00 | 39 | 41 | 0 | 4 | 70.5 | 286 | 14:00 14:15 | 42 | 36 | 2 | 2 | 66 | 246 | 18:15 18:30 | 36 | 40 | 0 | 0 | 58 | 247 | 7:30 - 8:30 | 2147.5 | 13:00 - 14:00 | 1876.5 | 17:30 - 18:30 | 0
11:00 11:15 | 28 | 32 | 0 | 4 | 56 |  | 14:15 14:30 | 39 | 46 | 1 | 1 | 70 | 260 | 18:30 18:45 | 35 | 43 | 1 | 2 | 67.5 | 254.5 |  |  | 13:30 - 14:30 | 1888.5 | 17:45 - 18:45 | 0
11:15 11:30 | 33 | 38 | 0 | 2 | 59.5 |  | 14:30 14:45 | 56 | 46 | 0 | 3 | 81.5 | 284.5 | 18:45 19:00 | 26 | 31 | 0 | 0 | 44 | 231 |  |  | 13:45 - 14:45 | 1896 | 18:00 - 19:00 | 0
11:30 11:45 | 35 | 40 | 0 | 5 | 70 |  | 14:45 15:00 | 32 | 47 | 1 | 8 | 85 | 302.5 | [9 empty] | 14:00 - 15:00 | 1946
MAÑANA |  | VOLUMEN MÁX = |  |  |  | 518.5 | MEDIO DÍA |  | VOLUMEN MÁX = |  |  |  | 308.5 | TARDE |  | VOLUMEN MÁX = |  |  |  | 272.5
|  | HORA MAX VOL |  |  | 7:45 - 8:45 |  |  |  | HORA MAX VOL |  |  | 13:45 - 14:45 |  |  |  | HORA MAX VOL |  |  | 18:00 - 19:00 |  |  |  | HORA MAX VOL
OBSERVACIONES:
11:00 11:15
11:15 11:30
11:30 11:45
11:45 12:00
12:00 12:15
12:15 12:30
12:30 12:45
12:45 13:00
13:00 13:15
13:15 13:30
13:30 13:45
13:45 14:00
14:00 14:15
14:15 14:30
14:30 14:45
14:45 15:00

## DIRECCIONALIDAD
SDB
Formato Nº 5: Volumen vehicular direccional
CONTRATO No.: |  | DE OBRA
DIRECCIÓN : |  | CALLE 39 CR 23B |  |  |  |  | CRUCE No. : | 0
AFORADOR: |  | JHONY NAVARRO |  |  |  |  | FECHA : | 2016-03-09
GRUPO No. | No. CARRILES | PERIODO | MOVIMIENTO | MOTOS | AUTOS | BUS | CAMIÓN | TOTAL EQUIVAL. | % DIRECC.
|  |  |  | M | A | B | C
1 (N-S) | 1 |  | IZQUIERDA | 0 | 2 | 0 | 0 | 2 | 4.878
|  | MAÑANA: | DIRECTOS | 17 | 23 | 0 | 3 | 39 | 95.122
|  | 07:30 - 08:00 | DERECHA | 0 | 0 | 0 | 0 | 0 | 0,00
|  |  | IZQUIERDA | 0 | 1 | 0 | 0 | 1 | 1.8519
|  | MEDIO DÍA: | DIRECTOS | 28 | 32 | 0 | 2 | 51 | 94.4444
|  | 11:00 - 11:30 | DERECHA | 0 | 2 | 0 | 0 | 2 | 3.7037
|  |  | IZQUIERDA | 0 | 1 | 0 | 0 | 1 | 1.5873
|  | TARDE: | DIRECTOS | 28 | 36 | 1 | 2 | 57 | 90.4762
|  | 17:00 - 17:30 | DERECHA | 4 | 3 | 0 | 0 | 5 | 7.9365
2 (S-N) | 1 |  | IZQUIERDA | 1 | 3 | 0 | 0 | 3.5 | 2.2364
|  | MAÑANA: | DIRECTOS | 5 | 0 | 34 | 33 | 153 | 97.7636
|  | 08:00 - 08:30 | DERECHA | 0 | 0 | 0 | 0 | 0 | 0,00
|  |  | IZQUIERDA | 0 | 1 | 0 | 0 | 1 | 0.97087
|  | MEDIO DÍA: | DIRECTOS | 53 | 52 | 0 | 9 | 101 | 98.0583
|  | 11:30 - 12:00 | DERECHA | 0 | 1 | 0 | 0 | 1 | 0.97087
|  |  | IZQUIERDA | 0 | 2 | 0 | 0 | 2 | 4.4444
|  | TARDE: | DIRECTOS | 26 | 30 | 0 | 0 | 43 | 95.5556
|  | 17:30 - 18:00 | DERECHA | 0 | 0 | 0 | 0 | 0 | 0,00
3 (OCC-OR) | 1 |  | IZQUIERDA | 4 | 1 | 0 | 0 | 3 | 75
|  | MAÑANA: | DIRECTOS | 0 | 0 | 0 | 0 | 0 | 0,00
|  | 08:30 - 09:00 | DERECHA | 0 | 1 | 0 | 0 | 1 | 25
|  |  | IZQUIERDA | 3 | 0 | 1 | 0 | 3.5 | 50
|  | MEDIO DÍA: | DIRECTOS | 0 | 0 | 0 | 0 | 0 | 0,00
|  | 12:00 - 12:30 | DERECHA | 1 | 3 | 0 | 0 | 3.5 | 50
|  |  | IZQUIERDA | 1 | 2 | 0 | 0 | 2.5 | 45.4545
|  | TARDE: | DIRECTOS | 0 | 0 | 0 | 0 | 0 | 0,00
|  | 18:00 - 18:30 | DERECHA | 1 | 0 | 0 | 1 | 3 | 54.5455
4 (OR-OCC) | 1 |  | IZQUIERDA | 1 | 0 | 0 | 0 | 0.5 | 16.6667
|  | MAÑANA: | DIRECTOS | 0 | 1 | 0 | 0 | 1 | 33.3333
|  | 09:00 - 09:30 | DERECHA | 1 | 1 | 0 | 0 | 1.5 | 50
|  |  | IZQUIERDA | 1 | 0 | 0 | 0 | 0.5 | 20
|  | MEDIO DÍA: | DIRECTOS | 1 | 1 | 0 | 0 | 1.5 | 60
|  | 12:30 - 13:00 | DERECHA | 1 | 0 | 0 | 0 | 0.5 | 20
|  |  | IZQUIERDA | 3 | 1 | 0 | 0 | 2.5 | 41.6667
|  | TARDE: | DIRECTOS | 0 | 2 | 0 | 0 | 2 | 33.3333
|  | 18:30 - 19:00 | DERECHA | 1 | 1 | 0 | 0 | 1.5 | 25
OBSERVACIONES:

## DIAGRAMA DE VOL
CONTRATO DE CONCESION DE AMOBLAMIENTO URBANO
SISTEMA DE SEMAFIRIZACION
VOLUMENES VEHICULARES DE INTERSECCION SEMAFORIZADA
CIUDAD |  | BARRANQUILLA | [8 empty] | INTERSECCIÓN |  |  | CALLE 39 CR 23B | [6 empty] | Nº EXTERNO |  |  | 0 | [7 empty] | FECHA |  | 2016-03-09
|  |  | MAÑANA | [14 empty] | MEDIO DIA | [13 empty] | TARDE
TIEMPO | 7:45 | 8:00 | 8:15 | 8:30 | 8:45 | 9:00 | 9:15 | 9:30 | 9:45 | 10:00 |  | 11:15 | 11:30 | 11:45 | 12:00 | 12:15 | 12:30 | 12:45 | 13:00 | 13:15 | 13:30 | 13:45 | 14:00 | 14:15 | 14:30 | 14:45 | 15:00 | 16:15 | 16:30 | 16:45 | 17:00 | 17:15 | 17:30 | 17:45 | 18:00 | 18:15 | 18:30 | 18:45 | 19:00 | 7:45 | 8:00 | 8:15 | 8:30 | 8:45 | 9:00 | 9:15 | 9:30 | 9:45 | 10:00 | 11:15 | 11:30 | 11:45 | 12:00 | 12:15 | 12:30 | 12:45 | 13:00 | 13:15 | 13:30 | 13:45 | 14:00 | 14:15 | 14:30 | 14:45 | 15:00 | 16:15 | 16:30 | 16:45 | 17:00 | 17:15 | 17:30 | 17:45 | 18:00 | 18:15 | 18:30 | 18:45 | 19:00
[19 empty] | GRUPO |  | 1 | [21 empty] | 98.5 | 111.5 | 122.5 | 120.5 | 82 | 71.5 | 71.5 |  |  |  | 87 | 107 | 133 | 142.5 | 149.5 | 129 | 109 | 90.5 | 74.5 | 69 | 70.5 | 76.5 | 91.5 |  |  |  | 88 | 92 | 96.5 | 98.5 | 106.5 | 115.5 | 121.5 | 131 | 116
VOL-15MIN | 12 | 11.5 | 23 | 52 | 25 | 22.5 | 21 | 13.5 | 14.5 | 22.5 |  | 22 | 14 | 27.5 | 23.5 | 42 | 40 | 37 | 30.5 | 21.5 | 20 | 18.5 | 14.5 | 16 | 21.5 | 24.5 | 29.5 | 22 | 15 | 22.5 | 28.5 | 26 | 19.5 | 24.5 | 36.5 | 35 | 25.5 | 34 | 21.5
VOL-HORA |  |  |  | 98.5 | 111.5 | 122.5 | 120.5 | 82 | 71.5 | 71.5 |  |  |  |  | 87 | 107 | 133 | 142.5 | 149.5 | 129 | 109 | 90.5 | 74.5 | 69 | 70.5 | 76.5 | 91.5 |  |  |  | 88 | 92 | 96.5 | 98.5 | 106.5 | 115.5 | 121.5 | 131 | 116
MOV DIRC |  | IZQ | 4.878% |  | DIR | 95.12% |  | DER | 0% |  |  |  |  | IZQ | 1.852% |  |  |  | DIR | 94.44% |  |  |  | DER | 3.704% |  |  |  | IZQ | 1.587% |  |  |  | DIR | 90.48% |  |  | DER | 7.937%
[19 empty] | GRUPO |  | 2
VOL-15MIN | 114.5 | 119 | 83 | 86 | 74 | 66 | 69.5 | 40.5 | 44.5 | 43 |  | 31 | 41 | 39.5 | 40.5 | 29 | 36.5 | 36.5 | 28 | 30 | 32 | 37.5 | 47 | 47 | 46 | 52.5 | 50.5 | 41.5 | 50 | 29 | 39.5 | 38 | 44.5 | 28.5 | 26.5 | 25 | 28.5 | 30.5 | 20 |  |  |  | 402.5 | 362 | 309 | 295.5 | 250 | 220.5 | 197.5 |  |  |  | 152 | 150 | 145.5 | 142.5 | 130 | 131 | 126.5 | 127.5 | 146.5 | 163.5 | 177.5 | 192.5 | 196 |  |  |  | 160 | 156.5 | 151 | 150.5 | 137.5 | 124.5 | 108.5 | 110.5 | 104
VOL-HORA |  |  |  | 402.5 | 362 | 309 | 295.5 | 250 | 220.5 | 197.5 |  |  |  |  | 152 | 150 | 145.5 | 142.5 | 130 | 131 | 126.5 | 127.5 | 146.5 | 163.5 | 177.5 | 192.5 | 196 |  |  |  | 160 | 156.5 | 151 | 150.5 | 137.5 | 124.5 | 108.5 | 110.5 | 104 |  |  |  | 8 | 9.5 | 7 | 4 | 4.5 | 2 | 4 |  |  |  | 9 | 9.5 | 12 | 11 | 6.5 | 4.5 | 3 | 2 | 4.5 | 5.5 | 4 | 5.5 | 4 |  |  |  | 10.5 | 13.5 | 14.5 | 15 | 14.5 | 11 | 8.5 | 6.5 | 7
MOV DIRC |  | IZQ | 2.236% |  | DIR | 97.76% |  | DER | 0% |  |  |  |  | IZQ | 0.9709% |  |  |  | DIR | 98.06% |  |  |  | DER | 0.9709% |  |  |  | IZQ | 4.444% |  |  |  | DIR | 95.56% |  |  | DER | 0% |  |  |  | 9.5 | 8 | 9.5 | 12 | 11.5 | 13 | 13 |  |  |  | 8.5 | 10.5 | 11 | 12.5 | 11.5 | 9.5 | 7.5 | 6 | 7.5 | 8 | 8 | 10 | 11 |  |  |  | 10 | 10.5 | 6.5 | 8 | 8.5 | 6.5 | 8.5 | 6.5 | 4
[19 empty] | GRUPO |  | 3 | [21 empty] | 518.5 | 491 | 448 | 432 | 348 | 307 | 286 |  |  |  | 256.5 | 277 | 301.5 | 308.5 | 297.5 | 274 | 246 | 226 | 233 | 246 | 260 | 284.5 | 302.5 |  |  |  | 268.5 | 272.5 | 268.5 | 272 | 267 | 257.5 | 247 | 254.5 | 231
VOL-15MIN | 2 | 1.5 | 1.5 | 4.5 | 0.5 | 3 | 4 | 4 | 2 | 3 |  | 1.5 | 3.5 | 1 | 2.5 | 3.5 | 4 | 2.5 | 1.5 | 1.5 | 2 | 1 | 3 | 2 | 2 | 3 | 4 | 2 | 4.5 | 1 | 2.5 | 2.5 | 0.5 | 2.5 | 3 | 0.5 | 2.5 | 0.5 | 0.5
VOL-HORA |  |  |  | 9.5 | 8 | 9.5 | 12 | 11.5 | 13 | 13 |  |  |  |  | 8.5 | 10.5 | 11 | 12.5 | 11.5 | 9.5 | 7.5 | 6 | 7.5 | 8 | 8 | 10 | 11 |  |  |  | 10 | 10.5 | 6.5 | 8 | 8.5 | 6.5 | 8.5 | 6.5 | 4
MOV DIRC |  | IZQ | 75% |  | DIR | 0% |  | DER | 25% |  |  |  |  | IZQ | 50% |  |  |  | DIR | 0% |  |  |  | DER | 50% |  |  |  | IZQ | 45.45% |  |  |  | DIR | 0% |  |  | DER | 54.55%
[19 empty] | GRUPO |  | 4
VOL-15MIN | 1 | 2.5 | 3.5 | 1 | 2.5 | 0 | 0.5 | 1.5 | 0 | 2 |  | 1.5 | 1 | 2 | 4.5 | 2 | 3.5 | 1 | 0 | 0 | 2 | 0 | 2.5 | 1 | 0.5 | 1.5 | 1 | 1.5 | 3 | 4 | 2 | 4.5 | 4 | 4.5 | 1.5 | 1 | 1.5 | 2.5 | 2
VOL-HORA |  |  |  | 8 | 9.5 | 7 | 4 | 4.5 | 2 | 4 |  |  |  |  | 9 | 9.5 | 12 | 11 | 6.5 | 4.5 | 3 | 2 | 4.5 | 5.5 | 4 | 5.5 | 4 |  |  |  | 10.5 | 13.5 | 14.5 | 15 | 14.5 | 11 | 8.5 | 6.5 | 7
MOV DIRC |  | IZQ | 16.67% |  | DIR | 33.33% |  | DER | 50% |  |  |  |  | IZQ | 20% |  |  |  | DIR | 60% |  |  |  | DER | 20% |  |  |  | IZQ | 41.67% |  |  |  | DIR | 33.33% |  |  | DER | 25%
[19 empty] | GRUPO |  | TOTAL
VOL-15MIN | 129.5 | 134.5 | 111 | 143.5 | 102 | 91.5 | 95 | 59.5 | 61 | 70.5 |  | 56 | 59.5 | 70 | 71 | 76.5 | 84 | 77 | 60 | 53 | 56 | 57 | 67 | 66 | 70 | 81.5 | 85 | 67 | 72.5 | 56.5 | 72.5 | 71 | 68.5 | 60 | 67.5 | 61.5 | 58 | 67.5 | 44
VOL-HORA |  |  |  | 518.5 | 491 | 448 | 432 | 348 | 307 | 286 |  |  |  |  | 256.5 | 277 | 301.5 | 308.5 | 297.5 | 274 | 246 | 226 | 233 | 246 | 260 | 284.5 | 302.5 |  |  |  | 268.5 | 272.5 | 268.5 | 272 | 267 | 257.5 | 247 | 254.5 | 231
s
Constru eñales
S.A.