## G-1
SDB
Formato Nº 4: VOLUMEN DE ARRIBOS
CONTRATO No. : |  |  |  | DE OBRA
DIRECCIÓN : |  |  | CALLE 72 X CARRERA 49 |  |  |  |  | CRUCE No. : |  |  | 7248 |  |  |  | GRUPO No. : |  |  | 1 (N-S)
AFORADOR : |  |  | JHONY NAVARRO |  |  |  |  | No. CARRILES : |  |  | 2 |  |  |  | FECHA : |  |  | 2016-03-11
HORAS | VEHÍCULOS |  |  |  | TOTAL V. Eq. | TOTAL V. Eq/H | HORAS | VEHÍCULOS |  |  |  | TOTAL V. Eq. | TOTAL V. Eq/H | HORAS | VEHÍCULOS |  |  |  | TOTAL V. Eq. | TOTAL V. Eq/H
| M | A | B | C |  |  |  | M | A | B | C |  |  |  | M | A | B | C
7:30 7:45 | 35 | 133 | 15 | 1 | 183 |  | 11:45 12:00 | 44 | 189 | 20 | 2 | 256 | 969.5 | 16:00 16:15 | 48 | 158 | 20 | 4 | 232
7:45 8:00 | 41 | 140 | 18 | 2 | 201.5 |  | 12:00 12:15 | 42 | 190 | 20 | 1 | 253.5 | 994 | 16:15 16:30 | 51 | 164 | 23 | 2 | 240.5
8:00 8:15 | 45 | 177 | 24 | 1 | 250 |  | 12:15 12:30 | 41 | 232 | 21 | 4 | 304.5 | 1051.5 | 16:30 16:45 | 44 | 181 | 21 | 0 | 245
8:15 8:30 | 32 | 159 | 20 | 1 | 217.5 | 852 | 12:30 12:45 | 43 | 197 | 23 | 2 | 269.5 | 1083.5 | 16:45 17:00 | 54 | 187 | 30 | 4 | 284 | 1001.5
8:30 8:45 | 47 | 172 | 22 | 1 | 242 | 911 | 12:45 13:00 | 40 | 186 | 20 | 1 | 248.5 | 1076 | 17:00 17:15 | 43 | 170 | 25 | 1 | 244 | 1013.5
8:45 9:00 | 41 | 130 | 25 | 3 | 208 | 917.5 | 13:00 13:15 | 42 | 150 | 20 | 0 | 211 | 1033.5 | 17:15 17:30 | 47 | 161 | 23 | 3 | 238 | 1011
9:00 9:15 | 48 | 155 | 27 | 7 | 250.5 | 918 | 13:15 13:30 | 40 | 120 | 19 | 0 | 178 | 907 | 17:30 17:45 | 34 | 154 | 22 | 0 | 215 | 981
9:15 9:30 | 43 | 150 | 22 | 4 | 225.5 | 926 | 13:30 13:45 | 25 | 118 | 18 | 1 | 169 | 806.5 | 17:45 18:00 | 27 | 191 | 24 | 4 | 262.5 | 959.5
9:30 9:45 | 46 | 148 | 21 | 4 | 223 | 907 | 13:45 14:00 | 21 | 143 | 16 | 1 | 188 | 746 | 18:00 18:15 | 43 | 188 | 25 | 0 | 259.5 | 975
9:45 10:00 | 42 | 155 | 21 | 5 | 230.5 | 929.5 | 14:00 14:15 | 28 | 175 | 18 | 2 | 230 | 765 | 18:15 18:30 | 30 | 191 | 19 | 2 | 249 | 986
11:00 11:15 | 41 | 151 | 25 | 3 | 229 |  | 14:15 14:30 | 30 | 180 | 20 | 0 | 235 | 822 | 18:30 18:45 | 27 | 187 | 22 | 0 | 244.5 | 1015.5
11:15 11:30 | 37 | 158 | 29 | 5 | 247 |  | 14:30 14:45 | 35 | 164 | 15 | 0 | 211.5 | 864.5 | 18:45 19:00 | 33 | 176 | 20 | 1 | 235 | 988 | 133 | 742 | 86 | 3
11:30 11:45 | 50 | 162 | 19 | 5 | 237.5 |  | 14:45 15:00 | 43 | 156 | 17 | 2 | 216.5 | 893 | [7 empty] | 6.548% | 73.07% | 16.94% | 0.7386%
MAÑANA |  | VOLUMEN MÁX = |  |  |  | 929.5 | MEDIO DÍA |  | VOLUMEN MÁX = |  |  |  | 1083.5 | TARDE |  | VOLUMEN MÁX = |  |  |  | 1015.5 | 1015.5
|  | HORA MAX VOL |  |  | 9:00-10:00 |  |  |  | HORA MAX VOL |  |  | 11:45 - 12:45 |  |  |  | HORA MAX VOL |  |  | 17:45 - 18:45
OBSERVACIONES:
11:00 11:15
11:15 11:30
11:30 11:45
11:45 12:00
12:00 12:15
12:15 12:30
12:30 12:45
12:45 13:00
13:00 13:15
13:15 13:30
13:30 13:45
13:45 14:00
14:00 14:15
14:15 14:30
14:30 14:45
14:45 15:00

## G-2
SDB
Formato Nº 4: VOLUMEN DE ARRIBOS
CONTRATO No. : |  |  |  | DE OBRA
DIRECCIÓN : |  |  | CALLE 72 X CARRERA 49 |  |  |  |  | CRUCE No. : |  |  | 7248 |  |  |  | GRUPO No. : |  |  | 2 (S-N)
AFORADOR : |  |  | JULIO VASQUEZ |  |  |  |  | No. CARRILES : |  |  | 2 |  |  |  | FECHA : |  |  | 2016-03-11
HORAS | VEHÍCULOS |  |  |  | TOTAL V. Eq. | TOTAL V. Eq/H | HORAS | VEHÍCULOS |  |  |  | TOTAL V. Eq. | TOTAL V. Eq/H | HORAS | VEHÍCULOS |  |  |  | TOTAL V. Eq. | TOTAL V. Eq/H
| M | A | B | C |  |  |  | M | A | B | C |  |  |  | M | A | B | C
7:30 7:45 | 47 | 209 | 19 | 5 | 283 |  | 11:45 12:00 | 21 | 124 | 12 | 1 | 161 | 831.5 | 16:00 16:15 | 47 | 147 | 25 | 2 | 225.5
7:45 8:00 | 39 | 219 | 15 | 3 | 276 |  | 12:00 12:15 | 31 | 144 | 15 | 0 | 189.5 | 804 | 16:15 16:30 | 43 | 169 | 20 | 5 | 243
8:00 8:15 | 58 | 221 | 23 | 3 | 303.5 |  | 12:15 12:30 | 30 | 147 | 19 | 4 | 210 | 796.5 | 16:30 16:45 | 36 | 160 | 21 | 2 | 225
8:15 8:30 | 64 | 176 | 29 | 3 | 273.5 | 1136 | 12:30 12:45 | 26 | 161 | 20 | 7 | 231.5 | 792 | 16:45 17:00 | 31 | 156 | 20 | 1 | 214 | 907.5 |  |  |  |  | 212.5
8:30 8:45 | 46 | 195 | 31 | 3 | 287.5 | 1140.5 | 12:45 13:00 | 21 | 158 | 18 | 3 | 212 | 843 | 17:00 17:15 | 30 | 154 | 22 | 2 | 218 | 900 |  |  |  |  | 226
8:45 9:00 | 49 | 184 | 24 | 2 | 261.5 | 1126 | 13:00 13:15 | 20 | 170 | 20 | 2 | 225 | 878.5 | 17:15 17:30 | 29 | 142 | 21 | 5 | 211 | 868 |  |  |  |  | 233.5
9:00 9:15 | 44 | 161 | 12 | 4 | 217 | 1039.5 | 13:15 13:30 | 26 | 160 | 18 | 1 | 211.5 | 880 | 17:30 17:45 | 34 | 131 | 17 | 2 | 187 | 830 |  |  |  |  | 234
9:15 9:30 | 37 | 139 | 24 | 2 | 210.5 | 976.5 | 13:30 13:45 | 43 | 178 | 20 | 2 | 244.5 | 893 | 17:45 18:00 | 27 | 143 | 18 | 4 | 202.5 | 818.5 |  |  |  |  | 248
9:30 9:45 | 47 | 181 | 18 | 5 | 253 | 942 | 13:45 14:00 | 38 | 211 | 21 | 3 | 279.5 | 960.5 | 18:00 18:15 | 33 | 164 | 23 | 2 | 231.5 | 832 |  |  |  |  | 248
9:45 10:00 | 48 | 163 | 23 | 7 | 250.5 | 931 | 14:00 14:15 | 40 | 239 | 19 | 0 | 297 | 1032.5 | 18:15 18:30 | 27 | 191 | 18 | 3 | 248 | 869 |  |  |  |  | 262
11:00 11:15 | 36 | 146 | 24 | 2 | 217 |  | 14:15 14:30 | 47 | 251 | 24 | 2 | 327.5 | 1148.5 | 18:30 18:45 | 23 | 155 | 21 | 1 | 211 | 893 |  |  |  |  | 275
11:15 11:30 | 40 | 152 | 19 | 3 | 217.5 |  | 14:30 14:45 | 43 | 223 | 20 | 1 | 287 | 1191 | 18:45 19:00 | 21 | 148 | 22 | 0 | 202.5 | 893 | 104 | 658 | 84 | 6 | 276
11:30 11:45 | 38 | 168 | 22 | 2 | 236 |  | 14:45 15:00 | 51 | 253 | 15 | 1 | 311 | 1222.5 | [7 empty] | 5.73% | 72.51% | 18.51% | 1.653%
MAÑANA |  | VOLUMEN MÁX = |  |  |  | 1140.5 | MEDIO DÍA |  | VOLUMEN MÁX = |  |  |  | 1222.5 | TARDE |  | VOLUMEN MÁX = |  |  |  | 907.5 | 907.5
|  | HORA MAX VOL |  |  | 7:45 - 8:45 |  |  |  | HORA MAX VOL |  |  | 14:00 - 15:00 |  |  |  | HORA MAX VOL |  |  | 16:00 - 17:00
OBSERVACIONES:
11:00 11:15
11:15 11:30
11:30 11:45
11:45 12:00
12:00 12:15
12:15 12:30
12:30 12:45
12:45 13:00
13:00 13:15
13:15 13:30
13:30 13:45
13:45 14:00
14:00 14:15
14:15 14:30
14:30 14:45
14:45 15:00

## G-3
SDB
Formato Nº 4: VOLUMEN DE ARRIBOS
CONTRATO No. : |  |  |  | DE OBRA
DIRECCIÓN : |  |  | CALLE 72 X CARRERA 49 |  |  |  |  | CRUCE No. : |  |  | 7248 |  |  |  | GRUPO No. : |  |  | 3 (OCC-OR)
AFORADOR : |  |  | GEOVANNIS GONZALES |  |  |  |  | No. CARRILES : |  |  | 1 |  |  |  | FECHA : |  |  | 2016-03-11
HORAS | VEHÍCULOS |  |  |  | TOTAL V. Eq. | TOTAL V. Eq/H | HORAS | VEHÍCULOS |  |  |  | TOTAL V. Eq. | TOTAL V. Eq/H | HORAS | VEHÍCULOS |  |  |  | TOTAL V. Eq. | TOTAL V. Eq/H
| M | A | B | C |  |  |  | M | A | B | C |  |  |  | M | A | B | C
7:30 7:45 | 12 | 39 | 0 | 0 | 45 |  | 11:45 12:00 | 32 | 63 | 0 | 0 | 79 | 328.5 | 16:00 16:15 | 19 | 41 | 0 | 0 | 50.5 |  |  |  |  | 11:15 - 12:15 | 803.5
7:45 8:00 | 14 | 44 | 0 | 0 | 51 |  | 12:00 12:15 | 33 | 57 | 0 | 0 | 73.5 | 322.5 | 16:15 16:30 | 18 | 43 | 0 | 2 | 57 |  |  |  |  | 13:45 - 14:45 | 804.5
8:00 8:15 | 19 | 54 | 0 | 1 | 66 |  | 12:15 12:30 | 33 | 86 | 0 | 1 | 105 | 338.5 | 16:30 16:45 | 19 | 47 | 0 | 1 | 59 |  |  |  |  | 11:00 - 12:00 | 810
8:15 8:30 | 28 | 62 | 0 | 0 | 76 | 238 | 12:30 12:45 | 23 | 70 | 0 | 0 | 81.5 | 339 | 16:45 17:00 | 33 | 58 | 0 | 0 | 74.5 | 241 |  | 8:00 - 9:00 | 917 | 12:30 - 13:30 | 810.5 | 16:00 - 17:00 | 0
8:30 8:45 | 20 | 62 | 0 | 2 | 77 | 270 | 12:45 13:00 | 19 | 66 | 0 | 0 | 75.5 | 335.5 | 17:00 17:15 | 27 | 50 | 0 | 0 | 63.5 | 254 |  | 8:30 - 9:30 | 927.5 | 12:00 - 13:00 | 813 | 16:15 - 17:15 | 0
8:45 9:00 | 14 | 60 | 0 | 0 | 67 | 286 | 13:00 13:15 | 20 | 40 | 0 | 0 | 50 | 312 | 17:15 17:30 | 28 | 50 | 0 | 0 | 64 | 261 |  | 7:45 - 8:45 | 941.5 | 12:15 - 13:15 | 813.5 | 16:30 - 17:30 | 0
9:00 9:15 | 25 | 63 | 0 | 4 | 85.5 | 305.5 | 13:15 13:30 | 22 | 52 | 0 | 0 | 63 | 270 | 17:30 17:45 | 29 | 78 | 0 | 4 | 102.5 | 304.5 |  | 7:30 - 8:30 | 942 | 14:00 - 15:00 | 814 | 16:45 - 17:45 | 0
9:15 9:30 | 17 | 51 | 0 | 1 | 62 | 291.5 | 13:30 13:45 | 20 | 46 | 0 | 0 | 56 | 244.5 | 17:45 18:00 | 23 | 67 | 0 | 0 | 78.5 | 308.5 |  | 8:15 - 9:15 | 946 | 11:45 - 12:45 | 816.5 | 17:00 - 18:00 | 0
9:30 9:45 | 23 | 56 | 0 | 2 | 72.5 | 287 | 13:45 14:00 | 19 | 48 | 0 | 0 | 57.5 | 226.5 | 18:00 18:15 | 48 | 81 | 0 | 0 | 105 | 350 |  | 8:45 - 9:45 | 963 | 11:30 - 12:30 | 817.5 | 17:15 - 18:15 | 0
9:45 10:00 | 17 | 47 | 0 | 0 | 55.5 | 275.5 | 14:00 14:15 | 23 | 54 | 0 | 1 | 68 | 244.5 | 18:15 18:30 | 42 | 69 | 0 | 1 | 92.5 | 378.5 |  | 9:00 - 10:00 | 967 | 13:15 - 14:15 | 826 | 17:30 - 18:30 | 0
11:00 11:15 | 23 | 68 | 0 | 0 | 79.5 |  | 14:15 14:30 | 20 | 61 | 0 | 0 | 71 | 252.5 | 18:30 18:45 | 39 | 54 | 0 | 0 | 73.5 | 349.5 |  |  |  | 13:30 - 14:30 | 830 | 17:45 - 18:45 | 0
11:15 11:30 | 30 | 74 | 0 | 0 | 89 |  | 14:30 14:45 | 33 | 63 | 0 | 1 | 82 | 278.5 | 18:45 19:00 | 33 | 46 | 0 | 0 | 62.5 | 333.5 | 162 | 250 | 0 | 1 | 839.5 | 18:00 - 19:00 | 0
11:30 11:45 | 24 | 69 | 0 | 0 | 81 |  | 14:45 15:00 | 55 | 66 | 0 | 3 | 101 | 322 | [7 empty] | 21.4% | 66.05% | 0% | 0.6605% | 845.5
MAÑANA |  | VOLUMEN MÁX = |  |  |  | 305.5 | MEDIO DÍA |  | VOLUMEN MÁX = |  |  |  | 339 | TARDE |  | VOLUMEN MÁX = |  |  |  | 378.5 | 378.5
|  | HORA MAX VOL |  |  | 8:15 - 9:15 |  |  |  | HORA MAX VOL |  |  | 11:45- 12:45 |  |  |  | HORA MAX VOL |  |  | 17:30 - 18:30 |  |  |  |  | HORA MAX VOL
OBSERVACIONES:
11:00 11:15
11:15 11:30
11:30 11:45
11:45 12:00
12:00 12:15
12:15 12:30
12:30 12:45
12:45 13:00
13:00 13:15
13:15 13:30
13:30 13:45
13:45 14:00
14:00 14:15
14:15 14:30
14:30 14:45
14:45 15:00

## G-4
SDB
Formato Nº 4: VOLUMEN DE ARRIBOS
CONTRATO No. : |  |  |  | DE OBRA
DIRECCIÓN : |  |  | CALLE 72 X CARRERA 49 |  |  |  |  | CRUCE No. : |  |  | 7248 |  |  |  | GRUPO No. : |  |  | 4(OR-OCC)
AFORADOR : |  |  | IVAN FONSECA |  |  |  |  | No. CARRILES : |  |  | 1 |  |  |  | FECHA : |  |  | 2016-03-11
HORAS | VEHÍCULOS |  |  |  | TOTAL V. Eq. | TOTAL V. Eq/H | HORAS | VEHÍCULOS |  |  |  | TOTAL V. Eq. | TOTAL V. Eq/H | HORAS | VEHÍCULOS |  |  |  | TOTAL V. Eq. | TOTAL V. Eq/H
| M | A | B | C |  |  |  | M | A | B | C |  |  |  | M | A | B | C
7:30 7:45 | 131 | 110 | 0 | 0 | 175.5 |  | 11:45 12:00 | 42 | 86 | 0 | 0 | 107 | 353.5 | 16:00 16:15 | 39 | 75 | 0 | 0 | 94.5 |  |  |  |  | 12:45 - 13:45 | 929.5
7:45 8:00 | 115 | 129 | 0 | 1 | 189 |  | 12:00 12:15 | 38 | 70 | 0 | 0 | 89 | 364 | 16:15 16:30 | 48 | 89 | 0 | 1 | 115.5 |  |  |  |  | 12:00 - 13:00 | 932.5
8:00 8:15 | 53 | 87 | 0 | 1 | 116 |  | 12:15 12:30 | 29 | 80 | 0 | 4 | 104.5 | 381 | 16:30 16:45 | 38 | 67 | 0 | 0 | 86 |  |  |  |  | 12:30 - 13:30 | 944.5
8:15 8:30 | 39 | 71 | 0 | 0 | 90.5 | 571 | 12:30 12:45 | 30 | 89 | 0 | 0 | 104 | 404.5 | 16:45 17:00 | 45 | 77 | 0 | 2 | 104.5 | 400.5 |  | 9:00 - 10:00 | 1077.5 | 12:15 - 13:15 | 950 | 16:00 - 17:00 | 0
8:30 8:45 | 33 | 60 | 0 | 0 | 76.5 | 472 | 12:45 13:00 | 35 | 96 | 0 | 0 | 113.5 | 411 | 17:00 17:15 | 38 | 67 | 0 | 0 | 86 | 392 |  | 8:45 - 9:45 | 1084 | 11:30 - 12:30 | 986 | 16:15 - 17:15 | 0
8:45 9:00 | 34 | 64 | 0 | 3 | 88.5 | 371.5 | 13:00 13:15 | 32 | 86 | 0 | 0 | 102 | 424 | 17:15 17:30 | 34 | 69 | 0 | 1 | 88.5 | 365 |  | 8:30 - 9:30 | 1088 | 11:15 - 12:15 | 1007 | 16:30 - 17:30 | 0
9:00 9:15 | 41 | 75 | 0 | 3 | 103 | 358.5 | 13:15 13:30 | 36 | 90 | 0 | 0 | 108 | 427.5 | 17:30 17:45 | 43 | 78 | 0 | 4 | 109.5 | 388.5 |  | 8:15 - 9:15 | 1121.5 | 11:45 - 12:45 | 1015.5 | 16:45 - 17:45 | 0
9:15 9:30 | 32 | 62 | 0 | 0 | 78 | 346 | 13:30 13:45 | 38 | 85 | 0 | 0 | 104 | 427.5 | 17:45 18:00 | 34 | 77 | 0 | 3 | 101.5 | 385.5 |  | 8:00 - 9:00 | 1162.5 | 11:00 - 12:00 | 1028.5 | 17:00 - 18:00 | 0
9:30 9:45 | 30 | 72 | 0 | 2 | 92 | 361.5 | 13:45 14:00 | 41 | 92 | 0 | 0 | 112.5 | 426.5 | 18:00 18:15 | 40 | 69 | 1 | 0 | 91 | 390.5 |  | 7:45 - 8:45 | 1171 | 13:00 - 14:00 | 1031 | 17:15 - 18:15 | 0
9:45 10:00 | 33 | 42 | 0 | 2 | 63.5 | 336.5 | 14:00 14:15 | 47 | 98 | 0 | 0 | 121.5 | 446 | 18:15 18:30 | 33 | 72 | 0 | 1 | 91 | 393 |  | 7:30 - 8:30 | 1205.5 | 13:15 - 14:15 | 1036.5 | 17:30 - 18:30 | 0
11:00 11:15 | 31 | 63 | 0 | 0 | 78.5 |  | 14:15 14:30 | 43 | 92 | 2 | 1 | 120 | 458 | 18:30 18:45 | 35 | 76 | 0 | 0 | 93.5 | 377 |  |  |  | 13:30 - 14:30 | 1058.5 | 17:45 - 18:45 | 0
11:15 11:30 | 34 | 68 | 0 | 1 | 87.5 |  | 14:30 14:45 | 38 | 67 | 0 | 1 | 88.5 | 442.5 | 18:45 19:00 | 39 | 69 | 0 | 0 | 88.5 | 364 | 147 | 286 | 1 | 1 | 1091.5 | 18:00 - 19:00 | 0
11:30 11:45 | 30 | 58 | 0 | 3 | 80.5 |  | 14:45 15:00 | 33 | 60 | 0 | 0 | 76.5 | 406.5 | [7 empty] | 18.35% | 71.41% | 0.4994% | 0.6242% | 1132
MAÑANA |  | VOLUMEN MÁX = |  |  |  | 571 | MEDIO DÍA |  | VOLUMEN MÁX = |  |  |  | 458 | TARDE |  | VOLUMEN MÁX = |  |  |  | 400.5 | 400.5
|  | HORA MAX VOL |  |  | 7:30 - 8:30 |  |  |  | HORA MAX VOL |  |  | 13:30 - 14:30 |  |  |  | HORA MAX VOL |  |  | 16:00 - 17:00 |  |  |  |  | HORA MAX VOL
OBSERVACIONES:
11:00 11:15
11:15 11:30
11:30 11:45
11:45 12:00
12:00 12:15
12:15 12:30
12:30 12:45
12:45 13:00
13:00 13:15
13:15 13:30
13:30 13:45
13:45 14:00
14:00 14:15
14:15 14:30
14:30 14:45
14:45 15:00

## G-Totales
SDB
Formato Nº 7: VOLUMEN DE ARRIBOS TOTAL DE LA INTERSECCIÓN
CONTRATO No. : |  |  |  | DE OBRA
DIRECCIÓN : |  |  | CALLE 72 X CARRERA 49 |  |  |  |  | CRUCE No. : |  |  | 7248 |  |  |  | FECHA : |  |  | 2016-03-11
HORAS | VEHÍCULOS |  |  |  | TOTAL V. Eq. | TOTAL V. Eq/H | HORAS | VEHÍCULOS |  |  |  | TOTAL V. Eq. | TOTAL V. Eq/H | HORAS | VEHÍCULOS |  |  |  | TOTAL V. Eq. | TOTAL V. Eq/H
| M | A | B | C |  |  |  | M | A | B | C |  |  |  | M | A | B | C
7:30 7:45 | 225 | 491 | 34 | 6 | 686.5 |  | 11:45 12:00 | 139 | 462 | 32 | 3 | 603 | 2483 | 16:00 16:15 | 153 | 421 | 45 | 6 | 602.5 |  |  |  | 12:00 - 13:00 | 1745.5
7:45 8:00 | 209 | 532 | 33 | 6 | 717.5 |  | 12:00 12:15 | 144 | 461 | 35 | 1 | 605.5 | 2484.5 | 16:15 16:30 | 160 | 465 | 43 | 10 | 656 |  |  |  | 12:30 - 13:30 | 1755
8:00 8:15 | 175 | 539 | 47 | 6 | 735.5 |  | 12:15 12:30 | 133 | 545 | 40 | 13 | 724 | 2567.5 | 16:30 16:45 | 137 | 455 | 42 | 3 | 615 |  |  |  | 12:15 - 13:15 | 1763.5
8:15 8:30 | 163 | 468 | 49 | 4 | 657.5 | 2797 | 12:30 12:45 | 122 | 517 | 43 | 9 | 686.5 | 2619 | 16:45 17:00 | 163 | 478 | 50 | 7 | 677 | 2550.5 | 8:30 - 9:30 | 2015.5 | 12:45 - 13:45 | 1769 | 16:00 - 17:00 | 0
8:30 8:45 | 146 | 489 | 53 | 6 | 683 | 2793.5 | 12:45 13:00 | 115 | 506 | 38 | 4 | 649.5 | 2665.5 | 17:00 17:15 | 138 | 441 | 47 | 3 | 611.5 | 2559.5 | 9:00 - 10:00 | 2044.5 | 11:30 - 12:30 | 1803.5 | 16:15 - 17:15 | 0
8:45 9:00 | 138 | 438 | 49 | 8 | 625 | 2701 | 13:00 13:15 | 114 | 446 | 40 | 2 | 588 | 2648 | 17:15 17:30 | 138 | 422 | 44 | 9 | 601.5 | 2505 | 8:45 - 9:45 | 2047 | 11:15 - 12:15 | 1810.5 | 16:30 - 17:30 | 0
9:00 9:15 | 158 | 454 | 39 | 18 | 656 | 2621.5 | 13:15 13:30 | 124 | 422 | 37 | 1 | 560.5 | 2484.5 | 17:30 17:45 | 140 | 441 | 39 | 10 | 614 | 2504 | 8:15 - 9:15 | 2067.5 | 11:45 - 12:45 | 1832 | 16:45 - 17:45 | 0
9:15 9:30 | 129 | 402 | 46 | 7 | 576 | 2540 | 13:30 13:45 | 126 | 427 | 38 | 3 | 573.5 | 2371.5 | 17:45 18:00 | 111 | 478 | 42 | 11 | 645 | 2472 | 8:00 - 9:00 | 2079.5 | 11:00 - 12:00 | 1838.5 | 17:00 - 18:00 | 0
9:30 9:45 | 146 | 457 | 39 | 13 | 640.5 | 2497.5 | 13:45 14:00 | 119 | 494 | 37 | 4 | 637.5 | 2359.5 | 18:00 18:15 | 164 | 502 | 49 | 2 | 687 | 2547.5 | 7:45 - 8:45 | 2112.5 | 13:15 - 14:15 | 1862.5 | 17:15 - 18:15 | 0
9:45 10:00 | 140 | 407 | 44 | 14 | 600 | 2472.5 | 14:00 14:15 | 138 | 566 | 37 | 3 | 716.5 | 2488 | 18:15 18:30 | 132 | 523 | 37 | 7 | 680.5 | 2626.5 | 7:30 - 8:30 | 2147.5 | 13:00 - 14:00 | 1876.5 | 17:30 - 18:30 | 0
11:00 11:15 | 131 | 428 | 49 | 5 | 604 |  | 14:15 14:30 | 140 | 584 | 46 | 3 | 753.5 | 2681 | 18:30 18:45 | 124 | 472 | 43 | 1 | 622.5 | 2635 |  |  | 13:30 - 14:30 | 1888.5 | 17:45 - 18:45 | 0
11:15 11:30 | 141 | 452 | 48 | 9 | 641 |  | 14:30 14:45 | 149 | 517 | 35 | 3 | 669 | 2776.5 | 18:45 19:00 | 126 | 439 | 42 | 1 | 588.5 | 2578.5 |  |  | 13:45 - 14:45 | 1896 | 18:00 - 19:00 | 0
11:30 11:45 | 142 | 457 | 41 | 10 | 635 |  | 14:45 15:00 | 182 | 535 | 32 | 6 | 705 | 2844 | [9 empty] | 14:00 - 15:00 | 1946
MAÑANA |  | VOLUMEN MÁX = |  |  |  | 2797 | MEDIO DÍA |  | VOLUMEN MÁX = |  |  |  | 2844 | TARDE |  | VOLUMEN MÁX = |  |  |  | 2635
|  | HORA MAX VOL |  |  | 7:45 - 8:45 |  |  |  | HORA MAX VOL |  |  | 11:30 - 12:30 |  |  |  | HORA MAX VOL |  |  | 16:45 - 17:45 |  |  |  | HORA MAX VOL
OBSERVACIONES:
11:00 11:15
11:15 11:30
11:30 11:45
11:45 12:00
12:00 12:15
12:15 12:30
12:30 12:45
12:45 13:00
13:00 13:15
13:15 13:30
13:30 13:45
13:45 14:00
14:00 14:15
14:15 14:30
14:30 14:45
14:45 15:00

## DIRECCIONALIDAD
SDB
Formato Nº 5: Volumen vehicular direccional
CONTRATO No.: |  | DE OBRA
DIRECCIÓN : |  | CALLE 72 X CARRERA 49 |  |  |  |  | CRUCE No. : | 7248
AFORADOR: |  | ADOLFREDO FLOREZ |  |  |  |  | FECHA : | 2016-03-11
GRUPO No. | No. CARRILES | PERIODO | MOVIMIENTO | MOTOS | AUTOS | BUS | CAMIÓN | TOTAL EQUIVAL. | % DIRECC.
|  |  |  | M | A | B | C
1 (N-S) | 2 |  | IZQUIERDA | 0 | 0 | 0 | 0 | 0 | 0,00
|  | MAÑANA: | DIRECTOS | 89 | 289 | 49 | 6 | 446.5 | 88.7674
|  | 07:30 - 08:15 | DERECHA | 19 | 47 | 0 | 0 | 56.5 | 11.2326
|  |  | IZQUIERDA | 0 | 0 | 0 | 0 | 0 | 0,00
|  | MEDIO DÍA: | DIRECTOS | 66 | 282 | 32 | 2 | 384 | 89.7196
|  | 11:00 - 12:00 | DERECHA | 12 | 38 | 0 | 0 | 44 | 10.2804
|  |  | IZQUIERDA | 0 | 0 | 0 | 0 | 0 | 0,00
|  | TARDE: | DIRECTOS | 45 | 302 | 42 | 1 | 411 | 87.5399
|  | 16:00 - 16:45 | DERECHA | 15 | 51 | 0 | 0 | 58.5 | 12.4601
2 (S-N) | 2 |  | IZQUIERDA | 0 | 0 | 0 | 0 | 0 | 0,00
|  | MAÑANA: | DIRECTOS | 100 | 327 | 41 | 6 | 474 | 90.1998
|  | 08:15 - 09:00 | DERECHA | 15 | 44 | 0 | 0 | 51.5 | 9.8002
|  |  | IZQUIERDA | 0 | 0 | 0 | 0 | 0 | 0,00
|  | MEDIO DÍA: | DIRECTOS | 75 | 437 | 35 | 2 | 549.5 | 91.8896
|  | 13:30 - 14:15 | DERECHA | 19 | 39 | 0 | 0 | 48.5 | 8.1104
|  |  | IZQUIERDA | 0 | 0 | 0 | 0 | 0 | 0,00
|  | TARDE: | DIRECTOS | 35 | 276 | 43 | 1 | 382 | 92.3821
|  | 17:30 - 18:15 | DERECHA | 9 | 27 | 0 | 0 | 31.5 | 7.6179
3 (OCC-OR) | 1 |  | IZQUIERDA | 0 | 0 | 0 | 0 | 0 | 0,00
|  | MAÑANA: | DIRECTOS | 32 | 84 | 0 | 1 | 102.5 | 89.1304
|  | 09:00 - 09:45 | DERECHA | 5 | 10 | 0 | 0 | 12.5 | 10.8696
|  |  | IZQUIERDA | 0 | 0 | 0 | 0 | 0 | 0,00
|  | MEDIO DÍA: | DIRECTOS | 49 | 107 | 0 | 3 | 139 | 82.7381
|  | 13:30 - 14:15 | DERECHA | 9 | 22 | 0 | 1 | 29 | 17.2619
|  |  | IZQUIERDA | 0 | 0 | 0 | 0 | 0 | 0,00
|  | TARDE: | DIRECTOS | 59 | 88 | 0 | 0 | 117.5 | 86.3971
|  | 17:30 - 18:15 | DERECHA | 13 | 12 | 0 | 0 | 18.5 | 13.6029
4 (OR-OCC) | 1 |  | IZQUIERDA | 0 | 0 | 0 | 0 | 0 | 0,00
|  | MAÑANA: | DIRECTOS | 49 | 78 | 0 | 1 | 105 | 79.5455
|  | 09:45 - 10:30 | DERECHA | 7 | 21 | 0 | 1 | 27 | 20.4545
|  |  | IZQUIERDA | 0 | 0 | 0 | 0 | 0 | 0,00
|  | MEDIO DÍA: | DIRECTOS | 65 | 109 | 0 | 1 | 144 | 87.2727
|  | 14:15 - 15:00 | DERECHA | 6 | 18 | 0 | 0 | 21 | 12.7273
|  |  | IZQUIERDA | 0 | 0 | 0 | 0 | 0 | 0,00
|  | TARDE: | DIRECTOS | 71 | 130 | 0 | 0 | 165.5 | 90.9341
|  | 18:15 - 19:00 | DERECHA | 3 | 15 | 0 | 0 | 16.5 | 9.0659
OBSERVACIONES:

## DIAGRAMA DE VOL
CONTRATO DE CONCESION DE AMOBLAMIENTO URBANO
SISTEMA DE SEMAFIRIZACION
VOLUMENES VEHICULARES DE INTERSECCION SEMAFORIZADA
CIUDAD |  | BARRANQUILLA | [8 empty] | INTERSECCIÓN |  |  | CALLE 72 X CARRERA 49 | [6 empty] | Nº EXTERNO |  |  | 7248 | [7 empty] | FECHA |  | 2016-03-11
|  |  | MÑANA | [14 empty] | MEDIO DIA | [13 empty] | TARDE
TIEMPO | 7:45 | 8:00 | 8:15 | 8:30 | 8:45 | 9:00 | 9:15 | 9:30 | 9:45 | 10:00 |  | 11:15 | 11:30 | 11:45 | 12:00 | 12:15 | 12:30 | 12:45 | 13:00 | 13:15 | 13:30 | 13:45 | 14:00 | 14:15 | 14:30 | 14:45 | 15:00 | 16:15 | 16:30 | 16:45 | 17:00 | 17:15 | 17:30 | 17:45 | 18:00 | 18:15 | 18:30 | 18:45 | 19:00 | 7:45 | 8:00 | 8:15 | 8:30 | 8:45 | 9:00 | 9:15 | 9:30 | 9:45 | 10:00 | 11:15 | 11:30 | 11:45 | 12:00 | 12:15 | 12:30 | 12:45 | 13:00 | 13:15 | 13:30 | 13:45 | 14:00 | 14:15 | 14:30 | 14:45 | 15:00 | 16:15 | 16:30 | 16:45 | 17:00 | 17:15 | 17:30 | 17:45 | 18:00 | 18:15 | 18:30 | 18:45 | 19:00
[19 empty] | GRUPO |  | 1 | [21 empty] | 852 | 911 | 917.5 | 918 | 926 | 907 | 929.5 |  |  |  | 969.5 | 994 | 1051.5 | 1083.5 | 1076 | 1033.5 | 907 | 806.5 | 746 | 765 | 822 | 864.5 | 893 |  |  |  | 1001.5 | 1013.5 | 1011 | 981 | 959.5 | 975 | 986 | 1015.5 | 988
VOL-15MIN | 183 | 201.5 | 250 | 217.5 | 242 | 208 | 250.5 | 225.5 | 223 | 230.5 |  | 229 | 247 | 237.5 | 256 | 253.5 | 304.5 | 269.5 | 248.5 | 211 | 178 | 169 | 188 | 230 | 235 | 211.5 | 216.5 | 232 | 240.5 | 245 | 284 | 244 | 238 | 215 | 262.5 | 259.5 | 249 | 244.5 | 235
VOL-HORA |  |  |  | 852 | 911 | 917.5 | 918 | 926 | 907 | 929.5 |  |  |  |  | 969.5 | 994 | 1051.5 | 1083.5 | 1076 | 1033.5 | 907 | 806.5 | 746 | 765 | 822 | 864.5 | 893 |  |  |  | 1001.5 | 1013.5 | 1011 | 981 | 959.5 | 975 | 986 | 1015.5 | 988
MOV DIRC |  | IZQ | 0% |  | DIR | 88.77% |  | DER | 11.23% |  |  |  |  | IZQ | 0% |  |  |  | DIR | 89.72% |  |  |  | DER | 10.28% |  |  |  | IZQ | 0% |  |  |  | DIR | 87.54% |  |  | DER | 12.46%
VOL MAX | 929.5 | IZQ | 0 |  | DIR | 825.0929 |  | DER | 104.4071 |  |  | 1083.5 |  | IZQ | 0 |  |  |  | DIR | 972.1121 |  |  |  | DER | 111.3879 |  |  | 1015.5 | IZQ | 0 |  |  |  | DIR | 888.9681 |  |  | DER | 126.5319
[19 empty] | GRUPO |  | 2
VOL-15MIN | 283 | 276 | 303.5 | 273.5 | 287.5 | 261.5 | 217 | 210.5 | 253 | 250.5 |  | 217 | 217.5 | 236 | 161 | 189.5 | 210 | 231.5 | 212 | 225 | 211.5 | 244.5 | 279.5 | 297 | 327.5 | 287 | 311 | 225.5 | 243 | 225 | 214 | 218 | 211 | 187 | 202.5 | 231.5 | 248 | 211 | 202.5 |  |  |  | 1136 | 1140.5 | 1126 | 1039.5 | 976.5 | 942 | 931 |  |  |  | 831.5 | 804 | 796.5 | 792 | 843 | 878.5 | 880 | 893 | 960.5 | 1032.5 | 1148.5 | 1191 | 1222.5 |  |  |  | 907.5 | 900 | 868 | 830 | 818.5 | 832 | 869 | 893 | 893
VOL-HORA |  |  |  | 1136 | 1140.5 | 1126 | 1039.5 | 976.5 | 942 | 931 |  |  |  |  | 831.5 | 804 | 796.5 | 792 | 843 | 878.5 | 880 | 893 | 960.5 | 1032.5 | 1148.5 | 1191 | 1222.5 |  |  |  | 907.5 | 900 | 868 | 830 | 818.5 | 832 | 869 | 893 | 893 |  |  |  | 571 | 472 | 371.5 | 358.5 | 346 | 361.5 | 336.5 |  |  |  | 353.5 | 364 | 381 | 404.5 | 411 | 424 | 427.5 | 427.5 | 426.5 | 446 | 458 | 442.5 | 406.5 |  |  |  | 400.5 | 392 | 365 | 388.5 | 385.5 | 390.5 | 393 | 377 | 364
MOV DIRC |  | IZQ | 0% |  | DIR | 90.2% |  | DER | 9.8% |  |  |  |  | IZQ | 0% |  |  |  | DIR | 91.89% |  |  |  | DER | 8.11% |  |  |  | IZQ | 0% |  |  |  | DIR | 92.38% |  |  | DER | 7.618% |  |  |  | 238 | 270 | 286 | 305.5 | 291.5 | 287 | 275.5 |  |  |  | 328.5 | 322.5 | 338.5 | 339 | 335.5 | 312 | 270 | 244.5 | 226.5 | 244.5 | 252.5 | 278.5 | 322 |  |  |  | 241 | 254 | 261 | 304.5 | 308.5 | 350 | 378.5 | 349.5 | 333.5
VOL MAX | 1140.5 | IZQ | 0 |  | DIR | 1028.7288 |  | DER | 111.7712 |  |  | 1222.5 |  | IZQ | 0 |  |  |  | DIR | 1123.3508 |  |  |  | DER | 99.1492 |  |  | 907.5 | IZQ | 0 |  |  |  | DIR | 838.3676 |  |  | DER | 69.1324
[19 empty] | GRUPO |  | 3 | [21 empty] | 2797 | 2793.5 | 2701 | 2621.5 | 2540 | 2497.5 | 2472.5 |  |  |  | 2483 | 2484.5 | 2567.5 | 2619 | 2665.5 | 2648 | 2484.5 | 2371.5 | 2359.5 | 2488 | 2681 | 2776.5 | 2844 |  |  |  | 2550.5 | 2559.5 | 2505 | 2504 | 2472 | 2547.5 | 2626.5 | 2635 | 2578.5
VOL-15MIN | 45 | 51 | 66 | 76 | 77 | 67 | 85.5 | 62 | 72.5 | 55.5 |  | 79.5 | 89 | 81 | 79 | 73.5 | 105 | 81.5 | 75.5 | 50 | 63 | 56 | 57.5 | 68 | 71 | 82 | 101 | 50.5 | 57 | 59 | 74.5 | 63.5 | 64 | 102.5 | 78.5 | 105 | 92.5 | 73.5 | 62.5
VOL-HORA |  |  |  | 238 | 270 | 286 | 305.5 | 291.5 | 287 | 275.5 |  |  |  |  | 328.5 | 322.5 | 338.5 | 339 | 335.5 | 312 | 270 | 244.5 | 226.5 | 244.5 | 252.5 | 278.5 | 322 |  |  |  | 241 | 254 | 261 | 304.5 | 308.5 | 350 | 378.5 | 349.5 | 333.5
MOV DIRC |  | IZQ | 0% |  | DIR | 89.13% |  | DER | 10.87% |  |  |  |  | IZQ | 0% |  |  |  | DIR | 82.74% |  |  |  | DER | 17.26% |  |  |  | IZQ | 0% |  |  |  | DIR | 86.4% |  |  | DER | 13.6%
VOL MAX | 305.5 | IZQ | 0 |  | DIR | 272.2935 |  | DER | 33.2065 |  |  | 339 |  | IZQ | 0 |  |  |  | DIR | 280.4821 |  |  |  | DER | 58.5179 |  |  | 378.5 | IZQ | 0 |  |  |  | DIR | 327.0129 |  |  | DER | 51.4871
[19 empty] | GRUPO |  | 4
VOL-15MIN | 175.5 | 189 | 116 | 90.5 | 76.5 | 88.5 | 103 | 78 | 92 | 63.5 |  | 78.5 | 87.5 | 80.5 | 107 | 89 | 104.5 | 104 | 113.5 | 102 | 108 | 104 | 112.5 | 121.5 | 120 | 88.5 | 76.5 | 94.5 | 115.5 | 86 | 104.5 | 86 | 88.5 | 109.5 | 101.5 | 91 | 91 | 93.5 | 88.5
VOL-HORA |  |  |  | 571 | 472 | 371.5 | 358.5 | 346 | 361.5 | 336.5 |  |  |  |  | 353.5 | 364 | 381 | 404.5 | 411 | 424 | 427.5 | 427.5 | 426.5 | 446 | 458 | 442.5 | 406.5 |  |  |  | 400.5 | 392 | 365 | 388.5 | 385.5 | 390.5 | 393 | 377 | 364
MOV DIRC |  | IZQ | 0% |  | DIR | 79.55% |  | DER | 20.45% |  |  |  |  | IZQ | 0% |  |  |  | DIR | 87.27% |  |  |  | DER | 12.73% |  |  |  | IZQ | 0% |  |  |  | DIR | 90.93% |  |  | DER | 9.066%
VOL MAX | 571 | IZQ | 0 |  | DIR | 454.2045 |  | DER | 116.7955 |  |  | 458 |  | IZQ | 0 |  |  |  | DIR | 399.7091 |  |  |  | DER | 58.2909 |  |  | 400.5 | IZQ | 0 |  |  |  | DIR | 364.1909 |  |  | DER | 36.3091
[19 empty] | GRUPO |  | TOTAL
VOL-15MIN | 686.5 | 717.5 | 735.5 | 657.5 | 683 | 625 | 656 | 576 | 640.5 | 600 |  | 604 | 641 | 635 | 603 | 605.5 | 724 | 686.5 | 649.5 | 588 | 560.5 | 573.5 | 637.5 | 716.5 | 753.5 | 669 | 705 | 602.5 | 656 | 615 | 677 | 611.5 | 601.5 | 614 | 645 | 687 | 680.5 | 622.5 | 588.5
VOL-HORA |  |  |  | 2797 | 2793.5 | 2701 | 2621.5 | 2540 | 2497.5 | 2472.5 |  |  |  |  | 2483 | 2484.5 | 2567.5 | 2619 | 2665.5 | 2648 | 2484.5 | 2371.5 | 2359.5 | 2488 | 2681 | 2776.5 | 2844 |  |  |  | 2550.5 | 2559.5 | 2505 | 2504 | 2472 | 2547.5 | 2626.5 | 2635 | 2578.5
s
Constru eñales
S.A.