## G-1
SDB
Formato Nº 4: VOLUMEN DE ARRIBOS
CONTRATO No. : |  |  |  | DE OBRA
DIRECCIÓN : |  |  | CALLE 98B- CR 9G |  |  |  |  | CRUCE No. : |  |  | 98B9G |  |  |  | GRUPO No. : |  |  | 1 (N-S)
AFORADOR : |  |  | GEOVANNIS GONZALEZ |  |  |  |  | No. CARRILES : |  |  | 1 |  |  |  | FECHA : |  |  | 2016-12-02
HORAS | VEHÍCULOS |  |  |  | TOTAL V. Eq. | TOTAL V. Eq/H | HORAS | VEHÍCULOS |  |  |  | TOTAL V. Eq. | TOTAL V. Eq/H | HORAS | VEHÍCULOS |  |  |  | TOTAL V. Eq. | TOTAL V. Eq/H
| M | A | B | C |  |  |  | M | A | B | C |  |  |  | M | A | B | C
7:30 7:45 | 9 | 2 | 0 | 0 | 6.5 |  | 11:45 12:00 | 4 | 2 | 0 | 0 | 4 | 12 | 16:00 16:15 | 5 | 0 | 0 | 0 | 2.5
7:45 8:00 | 5 | 1 | 0 | 0 | 3.5 |  | 12:00 12:15 | 6 | 2 | 0 | 0 | 5 | 15.5 | 16:15 16:30 | 2 | 0 | 0 | 0 | 1
8:00 8:15 | 5 | 1 | 0 | 0 | 3.5 |  | 12:15 12:30 | 2 | 1 | 0 | 0 | 2 | 16.5 | 16:30 16:45 | 4 | 0 | 0 | 1 | 4.5
8:15 8:30 | 9 | 4 | 0 | 0 | 8.5 | 22 | 12:30 12:45 | 12 | 0 | 0 | 0 | 6 | 17 | 16:45 17:00 | 4 | 1 | 0 | 0 | 3 | 11
8:30 8:45 | 6 | 0 | 0 | 0 | 3 | 18.5 | 12:45 13:00 | 6 | 1 | 0 | 0 | 4 | 17 | 17:00 17:15 | 5 | 3 | 0 | 0 | 5.5 | 14
8:45 9:00 | 2 | 1 | 0 | 1 | 4.5 | 19.5 | 13:00 13:15 | 5 | 1 | 0 | 0 | 3.5 | 15.5 | 17:15 17:30 | 4 | 2 | 0 | 0 | 4 | 17
9:00 9:15 | 4 | 1 | 0 | 2 | 8 | 24 | 13:15 13:30 | 4 | 1 | 0 | 0 | 3 | 16.5 | 17:30 17:45 | 7 | 2 | 0 | 0 | 5.5 | 18
9:15 9:30 | 3 | 1 | 0 | 0 | 2.5 | 18 | 13:30 13:45 | 4 | 2 | 0 | 0 | 4 | 14.5 | 17:45 18:00 | 9 | 3 | 0 | 0 | 7.5 | 22.5
9:30 9:45 | 7 | 0 | 0 | 0 | 3.5 | 18.5 | 13:45 14:00 | 7 | 2 | 0 | 1 | 8 | 18.5 | 18:00 18:15 | 13 | 1 | 0 | 1 | 10 | 27
9:45 10:00 | 6 | 2 | 0 | 0 | 5 | 19 | 14:00 14:15 | 7 | 3 | 0 | 0 | 6.5 | 21.5 | 18:15 18:30 | 8 | 2 | 0 | 1 | 8.5 | 31.5
11:00 11:15 | 3 | 0 | 0 | 0 | 1.5 |  | 14:15 14:30 | 8 | 1 | 0 | 1 | 7.5 | 26 | 18:30 18:45 | 11 | 4 | 0 | 0 | 9.5 | 35.5
11:15 11:30 | 2 | 0 | 0 | 0 | 1 |  | 14:30 14:45 | 13 | 2 | 0 | 0 | 8.5 | 30.5 | 18:45 19:00 | 7 | 3 | 0 | 0 | 6.5 | 34.5
11:30 11:45 | 7 | 2 | 0 | 0 | 5.5 |  | 14:45 15:00 | 4 | 1 | 0 | 0 | 3 | 25.5
MAÑANA |  | VOLUMEN MÁX = |  |  |  | 24 | MEDIO DÍA |  | VOLUMEN MÁX = |  |  |  | 30.5 | TARDE |  | VOLUMEN MÁX = |  |  |  | 35.5
|  | HORA MAX VOL |  |  | 8:15 - 9:15 |  |  |  | HORA MAX VOL |  |  | 13:45 - 14:45 |  |  |  | HORA MAX VOL |  |  | 16:45 - 17:45
OBSERVACIONES:
11:00 11:15
11:15 11:30
11:30 11:45
11:45 12:00
12:00 12:15
12:15 12:30
12:30 12:45
12:45 13:00
13:00 13:15
13:15 13:30
13:30 13:45
13:45 14:00
14:00 14:15
14:15 14:30
14:30 14:45
14:45 15:00

## G-2
SDB
Formato Nº 4: VOLUMEN DE ARRIBOS
CONTRATO No. : |  |  |  | DE OBRA
DIRECCIÓN : |  |  | CALLE 98B- CR 9G |  |  |  |  | CRUCE No. : |  |  | 98B9G |  |  |  | GRUPO No. : |  |  | 2 (S-N)
AFORADOR : |  |  | ADOLFREDO FLOREZ |  |  |  |  | No. CARRILES : |  |  | 1 |  |  |  | FECHA : |  |  | 2016-12-02
HORAS | VEHÍCULOS |  |  |  | TOTAL V. Eq. | TOTAL V. Eq/H | HORAS | VEHÍCULOS |  |  |  | TOTAL V. Eq. | TOTAL V. Eq/H | HORAS | VEHÍCULOS |  |  |  | TOTAL V. Eq. | TOTAL V. Eq/H
| M | A | B | C |  |  |  | M | A | B | C |  |  |  | M | A | B | C
7:30 7:45 | 6 | 3 | 0 | 0 | 6 |  | 11:45 12:00 | 12 | 3 | 1 | 0 | 11 | 40 | 16:00 16:15 | 9 | 2 | 0 | 0 | 6.5
7:45 8:00 | 3 | 1 | 0 | 0 | 2.5 |  | 12:00 12:15 | 17 | 3 | 0 | 0 | 11.5 | 41.5 | 16:15 16:30 | 8 | 1 | 1 | 1 | 9.5
8:00 8:15 | 17 | 4 | 1 | 0 | 14.5 |  | 12:15 12:30 | 22 | 3 | 2 | 0 | 18 | 47.5 | 16:30 16:45 | 20 | 3 | 2 | 1 | 19.5
8:15 8:30 | 16 | 1 | 1 | 0 | 11 | 34 | 12:30 12:45 | 14 | 5 | 3 | 0 | 18 | 58.5 | 16:45 17:00 | 16 | 1 | 0 | 0 | 9 | 44.5 |  | 212.5
8:30 8:45 | 20 | 1 | 1 | 0 | 13 | 41 | 12:45 13:00 | 12 | 4 | 1 | 0 | 12 | 59.5 | 17:00 17:15 | 17 | 2 | 1 | 0 | 12.5 | 50.5 |  | 226
8:45 9:00 | 18 | 5 | 1 | 1 | 18.5 | 57 | 13:00 13:15 | 11 | 2 | 0 | 0 | 7.5 | 55.5 | 17:15 17:30 | 10 | 3 | 0 | 0 | 8 | 49 |  | 233.5
9:00 9:15 | 9 | 3 | 2 | 1 | 14 | 56.5 | 13:15 13:30 | 13 | 3 | 1 | 0 | 11.5 | 49 | 17:30 17:45 | 11 | 2 | 1 | 1 | 12 | 41.5 |  | 234
9:15 9:30 | 27 | 3 | 1 | 0 | 18.5 | 64 | 13:30 13:45 | 16 | 4 | 1 | 0 | 14 | 45 | 17:45 18:00 | 21 | 3 | 3 | 1 | 22 | 54.5 |  | 248
9:30 9:45 | 16 | 0 | 1 | 1 | 12.5 | 63.5 | 13:45 14:00 | 18 | 2 | 2 | 0 | 15 | 48 | 18:00 18:15 | 17 | 1 | 0 | 0 | 9.5 | 51.5 |  | 248
9:45 10:00 | 15 | 1 | 3 | 0 | 14.5 | 59.5 | 14:00 14:15 | 22 | 7 | 0 | 1 | 20.5 | 61 | 18:15 18:30 | 18 | 3 | 4 | 0 | 20 | 63.5 |  | 262
11:00 11:15 | 10 | 3 | 1 | 0 | 10 |  | 14:15 14:30 | 16 | 0 | 0 | 0 | 8 | 57.5 | 18:30 18:45 | 14 | 2 | 0 | 0 | 9 | 60.5 |  | 275
11:15 11:30 | 12 | 2 | 2 | 0 | 12 |  | 14:30 14:45 | 28 | 3 | 1 | 0 | 19 | 62.5 | 18:45 19:00 | 13 | 2 | 3 | 0 | 14.5 | 53 |  | 276
11:30 11:45 | 12 | 1 | 0 | 0 | 7 |  | 14:45 15:00 | 22 | 4 | 1 | 1 | 19.5 | 67
MAÑANA |  | VOLUMEN MÁX = |  |  |  | 64 | MEDIO DÍA |  | VOLUMEN MÁX = |  |  |  | 67 | TARDE |  | VOLUMEN MÁX = |  |  |  | 63.5
|  | HORA MAX VOL |  |  | 8:30 - 9:30 |  |  |  | HORA MAX VOL |  |  | 14:00 - 15:00 |  |  |  | HORA MAX VOL |  |  | 16:15 - 17:15
OBSERVACIONES:
11:00 11:15
11:15 11:30
11:30 11:45
11:45 12:00
12:00 12:15
12:15 12:30
12:30 12:45
12:45 13:00
13:00 13:15
13:15 13:30
13:30 13:45
13:45 14:00
14:00 14:15
14:15 14:30
14:30 14:45
14:45 15:00

## G-3
SDB
Formato Nº 4: VOLUMEN DE ARRIBOS
CONTRATO No. : |  |  |  | DE OBRA
DIRECCIÓN : |  |  | CALLE 98B- CR 9G |  |  |  |  | CRUCE No. : |  |  | 98B9G |  |  |  | GRUPO No. : |  |  | 3 (OCC-OR)
AFORADOR : |  |  | JHONY NAVARRO |  |  |  |  | No. CARRILES : |  |  | 1 |  |  |  | FECHA : |  |  | 2016-12-02
HORAS | VEHÍCULOS |  |  |  | TOTAL V. Eq. | TOTAL V. Eq/H | HORAS | VEHÍCULOS |  |  |  | TOTAL V. Eq. | TOTAL V. Eq/H | HORAS | VEHÍCULOS |  |  |  | TOTAL V. Eq. | TOTAL V. Eq/H
| M | A | B | C |  |  |  | M | A | B | C |  |  |  | M | A | B | C
7:30 7:45 | 79 | 47 | 4 | 3 | 102 |  | 11:45 12:00 | 58 | 20 | 4 | 2 | 62 | 206.5 | 16:00 16:15 | 49 | 20 | 5 | 3 | 62 |  |  |  | 11:15 - 12:15 | 803.5
7:45 8:00 | 66 | 42 | 5 | 4 | 95 |  | 12:00 12:15 | 62 | 30 | 4 | 1 | 71.5 | 234.5 | 16:15 16:30 | 53 | 16 | 5 | 5 | 65 |  |  |  | 13:45 - 14:45 | 804.5
8:00 8:15 | 59 | 30 | 3 | 5 | 78 |  | 12:15 12:30 | 55 | 31 | 5 | 2 | 73.5 | 265 | 16:30 16:45 | 34 | 20 | 6 | 3 | 56.5 |  |  |  | 11:00 - 12:00 | 810
8:15 8:30 | 55 | 36 | 3 | 0 | 69.5 | 344.5 | 12:30 12:45 | 42 | 29 | 5 | 4 | 70 | 277 | 16:45 17:00 | 31 | 15 | 4 | 3 | 46 | 229.5 | 8:00 - 9:00 | 917 | 12:30 - 13:30 | 810.5 | 16:00 - 17:00 | 0
8:30 8:45 | 59 | 31 | 7 | 2 | 79.5 | 322 | 12:45 13:00 | 40 | 25 | 4 | 2 | 58 | 273 | 17:00 17:15 | 46 | 16 | 4 | 4 | 57 | 224.5 | 8:30 - 9:30 | 927.5 | 12:00 - 13:00 | 813 | 16:15 - 17:15 | 0
8:45 9:00 | 51 | 34 | 7 | 3 | 81 | 308 | 13:00 13:15 | 39 | 22 | 3 | 1 | 50 | 251.5 | 17:15 17:30 | 60 | 22 | 4 | 4 | 70 | 229.5 | 7:45 - 8:45 | 941.5 | 12:15 - 13:15 | 813.5 | 16:30 - 17:30 | 0
9:00 9:15 | 46 | 24 | 3 | 3 | 60.5 | 290.5 | 13:15 13:30 | 41 | 23 | 2 | 1 | 50 | 228 | 17:30 17:45 | 45 | 30 | 4 | 5 | 73 | 246 | 7:30 - 8:30 | 942 | 14:00 - 15:00 | 814 | 16:45 - 17:45 | 0
9:15 9:30 | 48 | 27 | 4 | 7 | 76.5 | 297.5 | 13:30 13:45 | 42 | 30 | 4 | 1 | 61.5 | 219.5 | 17:45 18:00 | 42 | 28 | 4 | 3 | 64.5 | 264.5 | 8:15 - 9:15 | 946 | 11:45 - 12:45 | 816.5 | 17:00 - 18:00 | 0
9:30 9:45 | 33 | 16 | 3 | 4 | 48.5 | 266.5 | 13:45 14:00 | 49 | 35 | 5 | 2 | 74.5 | 236 | 18:00 18:15 | 48 | 17 | 5 | 5 | 63.5 | 271 | 8:45 - 9:45 | 963 | 11:30 - 12:30 | 817.5 | 17:15 - 18:15 | 0
9:45 10:00 | 48 | 26 | 6 | 4 | 72 | 257.5 | 14:00 14:15 | 40 | 29 | 4 | 4 | 67 | 253 | 18:15 18:30 | 63 | 24 | 3 | 4 | 71.5 | 272.5 | 9:00 - 10:00 | 967 | 13:15 - 14:15 | 826 | 17:30 - 18:30 | 0
11:00 11:15 | 29 | 18 | 3 | 2 | 43.5 |  | 14:15 14:30 | 46 | 27 | 5 | 3 | 67.5 | 270.5 | 18:30 18:45 | 47 | 31 | 4 | 5 | 75 | 274.5 |  |  | 13:30 - 14:30 | 830 | 17:45 - 18:45 | 0
11:15 11:30 | 36 | 14 | 3 | 2 | 43 |  | 14:30 14:45 | 63 | 22 | 6 | 5 | 78 | 287 | 18:45 19:00 | 45 | 29 | 6 | 4 | 73.5 | 283.5 |  |  | 12:45 - 13:45 | 839.5 | 18:00 - 19:00 | 0
11:30 11:45 | 45 | 25 | 4 | 1 | 58 |  | 14:45 15:00 | 46 | 25 | 4 | 2 | 61 | 273.5 | [9 empty] | 13:00 - 14:00 | 845.5
MAÑANA |  | VOLUMEN MÁX = |  |  |  | 344.5 | MEDIO DÍA |  | VOLUMEN MÁX = |  |  |  | 287 | TARDE |  | VOLUMEN MÁX = |  |  |  | 283.5
|  | HORA MAX VOL |  |  | 7:30 - 8:30 |  |  |  | HORA MAX VOL |  |  | 13:45 - 14:45 |  |  |  | HORA MAX VOL |  |  | 17:00 - 17:00 |  |  |  | HORA MAX VOL
OBSERVACIONES:
11:00 11:15
11:15 11:30
11:30 11:45
11:45 12:00
12:00 12:15
12:15 12:30
12:30 12:45
12:45 13:00
13:00 13:15
13:15 13:30
13:30 13:45
13:45 14:00
14:00 14:15
14:15 14:30
14:30 14:45
14:45 15:00

## G-4
SDB
Formato Nº 4: VOLUMEN DE ARRIBOS
CONTRATO No. : |  |  |  | DE OBRA
DIRECCIÓN : |  |  | CALLE 98B- CR 9G |  |  |  |  | CRUCE No. : |  |  | 98B9G |  |  |  | GRUPO No. : |  |  | 4(OR-OCC)
AFORADOR : |  |  | IVAN FONSECA |  |  |  |  | No. CARRILES : |  |  | 1 |  |  |  | FECHA : |  |  | 2016-12-02
HORAS | VEHÍCULOS |  |  |  | TOTAL V. Eq. | TOTAL V. Eq/H | HORAS | VEHÍCULOS |  |  |  | TOTAL V. Eq. | TOTAL V. Eq/H | HORAS | VEHÍCULOS |  |  |  | TOTAL V. Eq. | TOTAL V. Eq/H
| M | A | B | C |  |  |  | M | A | B | C |  |  |  | M | A | B | C
7:30 7:45 | 81 | 19 | 4 | 2 | 72.5 |  | 11:45 12:00 | 47 | 18 | 4 | 1 | 52 | 235 | 16:00 16:15 | 44 | 25 | 3 | 1 | 55.5 |  |  |  | 12:45 - 13:45 | 929.5
7:45 8:00 | 79 | 29 | 7 | 4 | 92.5 |  | 12:00 12:15 | 44 | 26 | 5 | 5 | 70.5 | 240.5 | 16:15 16:30 | 39 | 18 | 2 | 3 | 49 |  |  |  | 12:00 - 13:00 | 932.5
8:00 8:15 | 67 | 24 | 5 | 3 | 75 |  | 12:15 12:30 | 49 | 29 | 9 | 6 | 86.5 | 252.5 | 16:30 16:45 | 27 | 13 | 8 | 1 | 45 |  |  |  | 12:30 - 13:30 | 944.5
8:15 8:30 | 59 | 13 | 4 | 3 | 58 | 298 | 12:30 12:45 | 54 | 38 | 3 | 4 | 81 | 290 | 16:45 17:00 | 30 | 16 | 6 | 2 | 48 | 197.5 | 9:00 - 10:00 | 1077.5 | 12:15 - 13:15 | 950 | 16:00 - 17:00 | 0
8:30 8:45 | 61 | 16 | 4 | 5 | 67 | 292.5 | 12:45 13:00 | 47 | 31 | 3 | 1 | 63 | 301 | 17:00 17:15 | 32 | 12 | 4 | 2 | 41 | 183 | 8:45 - 9:45 | 1084 | 11:30 - 12:30 | 986 | 16:15 - 17:15 | 0
8:45 9:00 | 49 | 29 | 2 | 6 | 72.5 | 272.5 | 13:00 13:15 | 48 | 29 | 2 | 1 | 59.5 | 290 | 17:15 17:30 | 33 | 16 | 4 | 3 | 48 | 182 | 8:30 - 9:30 | 1088 | 11:15 - 12:15 | 1007 | 16:30 - 17:30 | 0
9:00 9:15 | 59 | 25 | 4 | 4 | 72.5 | 270 | 13:15 13:30 | 43 | 38 | 4 | 2 | 72.5 | 276 | 17:30 17:45 | 61 | 31 | 1 | 6 | 78.5 | 215.5 | 8:15 - 9:15 | 1121.5 | 11:45 - 12:45 | 1015.5 | 16:45 - 17:45 | 0
9:15 9:30 | 55 | 28 | 12 | 1 | 82 | 294 | 13:30 13:45 | 45 | 30 | 4 | 2 | 65.5 | 260.5 | 17:45 18:00 | 47 | 26 | 2 | 1 | 56 | 223.5 | 8:00 - 9:00 | 1162.5 | 11:00 - 12:00 | 1028.5 | 17:00 - 18:00 | 0
9:30 9:45 | 54 | 21 | 7 | 6 | 77 | 304 | 13:45 14:00 | 43 | 23 | 2 | 0 | 48.5 | 246 | 18:00 18:15 | 35 | 13 | 5 | 4 | 50.5 | 233 | 7:45 - 8:45 | 1171 | 13:00 - 14:00 | 1031 | 17:15 - 18:15 | 0
9:45 10:00 | 58 | 26 | 10 | 3 | 82.5 | 314 | 14:00 14:15 | 38 | 39 | 3 | 3 | 71.5 | 258 | 18:15 18:30 | 36 | 15 | 3 | 2 | 44 | 229 | 7:30 - 8:30 | 1205.5 | 13:15 - 14:15 | 1036.5 | 17:30 - 18:30 | 0
11:00 11:15 | 47 | 21 | 9 | 1 | 65 |  | 14:15 14:30 | 38 | 18 | 6 | 5 | 61.5 | 247 | 18:30 18:45 | 63 | 29 | 2 | 5 | 77 | 227.5 |  |  | 13:30 - 14:30 | 1058.5 | 17:45 - 18:45 | 0
11:15 11:30 | 56 | 25 | 7 | 3 | 74.5 |  | 14:30 14:45 | 41 | 22 | 7 | 6 | 71.5 | 253 | 18:45 19:00 | 49 | 23 | 3 | 2 | 58.5 | 230 |  |  | 13:45 - 14:45 | 1091.5 | 18:00 - 19:00 | 0
11:30 11:45 | 42 | 14 | 3 | 1 | 43.5 |  | 14:45 15:00 | 31 | 14 | 1 | 2 | 36.5 | 241 | [9 empty] | 14:00 - 15:00 | 1132
MAÑANA |  | VOLUMEN MÁX = |  |  |  | 314 | MEDIO DÍA |  | VOLUMEN MÁX = |  |  |  | 301 | TARDE |  | VOLUMEN MÁX = |  |  |  | 233
|  | HORA MAX VOL |  |  | 9:00 - 10:00 |  |  |  | HORA MAX VOL |  |  | 12:00 - 13:00 |  |  |  | HORA MAX VOL |  |  | 17:00 - 18:00 |  |  |  | HORA MAX VOL
OBSERVACIONES:
11:00 11:15
11:15 11:30
11:30 11:45
11:45 12:00
12:00 12:15
12:15 12:30
12:30 12:45
12:45 13:00
13:00 13:15
13:15 13:30
13:30 13:45
13:45 14:00
14:00 14:15
14:15 14:30
14:30 14:45
14:45 15:00

## G-Totales
SDB
Formato Nº 7: VOLUMEN DE ARRIBOS TOTAL DE LA INTERSECCIÓN
CONTRATO No. : |  |  |  | DE OBRA
DIRECCIÓN : |  |  | CALLE 98B- CR 9G |  |  |  |  | CRUCE No. : |  |  | 98B9G |  |  |  | FECHA : |  |  | 2016-12-02
HORAS | VEHÍCULOS |  |  |  | TOTAL V. Eq. | TOTAL V. Eq/H | HORAS | VEHÍCULOS |  |  |  | TOTAL V. Eq. | TOTAL V. Eq/H | HORAS | VEHÍCULOS |  |  |  | TOTAL V. Eq. | TOTAL V. Eq/H
| M | A | B | C |  |  |  | M | A | B | C |  |  |  | M | A | B | C
7:30 7:45 | 175 | 71 | 8 | 5 | 187 |  | 11:45 12:00 | 121 | 43 | 9 | 3 | 129 | 493.5 | 16:00 16:15 | 107 | 47 | 8 | 4 | 126.5 |  |  |  | 12:00 - 13:00 | 1745.5
7:45 8:00 | 153 | 73 | 12 | 8 | 193.5 |  | 12:00 12:15 | 129 | 61 | 9 | 6 | 158.5 | 532 | 16:15 16:30 | 102 | 35 | 8 | 9 | 124.5 |  |  |  | 12:30 - 13:30 | 1755
8:00 8:15 | 148 | 59 | 9 | 8 | 171 |  | 12:15 12:30 | 128 | 64 | 16 | 8 | 180 | 581.5 | 16:30 16:45 | 85 | 36 | 16 | 6 | 125.5 |  |  |  | 12:15 - 13:15 | 1763.5
8:15 8:30 | 139 | 54 | 8 | 3 | 147 | 698.5 | 12:30 12:45 | 122 | 72 | 11 | 8 | 175 | 642.5 | 16:45 17:00 | 81 | 33 | 10 | 5 | 106 | 482.5 | 8:30 - 9:30 | 2015.5 | 12:45 - 13:45 | 1769 | 16:00 - 17:00 | 0
8:30 8:45 | 146 | 48 | 12 | 7 | 162.5 | 674 | 12:45 13:00 | 105 | 61 | 8 | 3 | 137 | 650.5 | 17:00 17:15 | 100 | 33 | 9 | 6 | 116 | 472 | 9:00 - 10:00 | 2044.5 | 11:30 - 12:30 | 1803.5 | 16:15 - 17:15 | 0
8:45 9:00 | 120 | 69 | 10 | 11 | 176.5 | 657 | 13:00 13:15 | 103 | 54 | 5 | 2 | 120.5 | 612.5 | 17:15 17:30 | 107 | 43 | 8 | 7 | 130 | 477.5 | 8:45 - 9:45 | 2047 | 11:15 - 12:15 | 1810.5 | 16:30 - 17:30 | 0
9:00 9:15 | 118 | 53 | 9 | 10 | 155 | 641 | 13:15 13:30 | 101 | 65 | 7 | 3 | 137 | 569.5 | 17:30 17:45 | 124 | 65 | 6 | 12 | 169 | 521 | 8:15 - 9:15 | 2067.5 | 11:45 - 12:45 | 1832 | 16:45 - 17:45 | 0
9:15 9:30 | 133 | 59 | 17 | 8 | 179.5 | 673.5 | 13:30 13:45 | 107 | 66 | 9 | 3 | 145 | 539.5 | 17:45 18:00 | 119 | 60 | 9 | 5 | 150 | 565 | 8:00 - 9:00 | 2079.5 | 11:00 - 12:00 | 1838.5 | 17:00 - 18:00 | 0
9:30 9:45 | 110 | 37 | 11 | 11 | 141.5 | 652.5 | 13:45 14:00 | 117 | 62 | 9 | 3 | 146 | 548.5 | 18:00 18:15 | 113 | 32 | 10 | 10 | 133.5 | 582.5 | 7:45 - 8:45 | 2112.5 | 13:15 - 14:15 | 1862.5 | 17:15 - 18:15 | 0
9:45 10:00 | 127 | 55 | 19 | 7 | 174 | 650 | 14:00 14:15 | 107 | 78 | 7 | 8 | 165.5 | 593.5 | 18:15 18:30 | 125 | 44 | 10 | 7 | 144 | 596.5 | 7:30 - 8:30 | 2147.5 | 13:00 - 14:00 | 1876.5 | 17:30 - 18:30 | 0
11:00 11:15 | 89 | 42 | 13 | 3 | 120 |  | 14:15 14:30 | 108 | 46 | 11 | 9 | 144.5 | 601 | 18:30 18:45 | 135 | 66 | 6 | 10 | 170.5 | 598 |  |  | 13:30 - 14:30 | 1888.5 | 17:45 - 18:45 | 0
11:15 11:30 | 106 | 41 | 12 | 5 | 130.5 |  | 14:30 14:45 | 145 | 49 | 14 | 11 | 177 | 633 | 18:45 19:00 | 114 | 57 | 12 | 6 | 153 | 601 |  |  | 13:45 - 14:45 | 1896 | 18:00 - 19:00 | 0
11:30 11:45 | 106 | 42 | 7 | 2 | 114 |  | 14:45 15:00 | 103 | 44 | 6 | 5 | 120 | 607 | [9 empty] | 14:00 - 15:00 | 1946
MAÑANA |  | VOLUMEN MÁX = |  |  |  | 698.5 | MEDIO DÍA |  | VOLUMEN MÁX = |  |  |  | 650.5 | TARDE |  | VOLUMEN MÁX = |  |  |  | 601
|  | HORA MAX VOL |  |  | 7:30 - 8:30 |  |  |  | HORA MAX VOL |  |  | 12:00 - 13:00 |  |  |  | HORA MAX VOL |  |  | 17:00 - 18:00 |  |  |  | HORA MAX VOL
OBSERVACIONES:
11:00 11:15
11:15 11:30
11:30 11:45
11:45 12:00
12:00 12:15
12:15 12:30
12:30 12:45
12:45 13:00
13:00 13:15
13:15 13:30
13:30 13:45
13:45 14:00
14:00 14:15
14:15 14:30
14:30 14:45
14:45 15:00

## DIRECCIONALIDAD
SDB
Formato Nº 5: Volumen vehicular direccional
CONTRATO No.: |  | DE OBRA
DIRECCIÓN : |  | CALLE 98B- CR 9G |  |  |  |  | CRUCE No. : | 98B9G
AFORADOR: |  | GEOVANNIS GONZALEZ |  |  |  |  | FECHA : | 2016-12-02
GRUPO No. | No. CARRILES | PERIODO | MOVIMIENTO | MOTOS | AUTOS | BUS | CAMIÓN | TOTAL EQUIVAL. | % DIRECC.
|  |  |  | M | A | B | C
1 (N-S) | 1 |  | IZQUIERDA | 4 | 0 | 0 | 0 | 2 | 26.6667
|  | MAÑANA: | DIRECTOS | 3 | 0 | 0 | 1 | 4 | 53.3333
|  | 07:30 - 08:00 | DERECHA | 1 | 1 | 0 | 0 | 1.5 | 20
|  |  | IZQUIERDA | 8 | 0 | 0 | 0 | 4 | 26.6667
|  | MEDIO DÍA: | DIRECTOS | 5 | 1 | 0 | 1 | 6 | 40
|  | 11:00 - 11:30 | DERECHA | 4 | 3 | 0 | 0 | 5 | 33.3333
|  |  | IZQUIERDA | 4 | 1 | 0 | 0 | 3 | 31.5789
|  | TARDE: | DIRECTOS | 3 | 2 | 0 | 0 | 3.5 | 36.8421
|  | 17:00 - 17:30 | DERECHA | 2 | 2 | 0 | 0 | 3 | 31.5789
2 (S-N) | 1 |  | IZQUIERDA | 5 | 3 | 0 | 0 | 5.5 | 23.913
|  | MAÑANA: | DIRECTOS | 1 | 0 | 0 | 1 | 3 | 13.0435
|  | 08:00 - 08:30 | DERECHA | 15 | 3 | 2 | 0 | 14.5 | 63.0435
|  |  | IZQUIERDA | 18 | 3 | 0 | 1 | 14.5 | 37.6623
|  | MEDIO DÍA: | DIRECTOS | 9 | 0 | 0 | 0 | 4.5 | 11.6883
|  | 11:30 - 12:00 | DERECHA | 23 | 4 | 2 | 0 | 19.5 | 50.6494
|  |  | IZQUIERDA | 14 | 2 | 0 | 1 | 11.5 | 41.8182
|  | TARDE: | DIRECTOS | 5 | 0 | 0 | 0 | 2.5 | 9.0909
|  | 17:30 - 18:00 | DERECHA | 19 | 2 | 1 | 0 | 13.5 | 49.0909
3 (OCC-OR) | 1 |  | IZQUIERDA | 3 | 0 | 0 | 0 | 1.5 | 1.2048
|  | MAÑANA: | DIRECTOS | 84 | 43 | 10 | 5 | 117.5 | 94.3775
|  | 08:30 - 09:00 | DERECHA | 11 | 0 | 0 | 0 | 5.5 | 4.4177
|  |  | IZQUIERDA | 3 | 0 | 0 | 0 | 1.5 | 1.0791
|  | MEDIO DÍA: | DIRECTOS | 96 | 44 | 10 | 7 | 129.5 | 93.1655
|  | 12:00 - 12:30 | DERECHA | 10 | 3 | 0 | 0 | 8 | 5.7554
|  |  | IZQUIERDA | 4 | 2 | 0 | 0 | 4 | 2.9091
|  | TARDE: | DIRECTOS | 75 | 55 | 8 | 8 | 128.5 | 93.4545
|  | 18:00 - 18:30 | DERECHA | 8 | 1 | 0 | 0 | 5 | 3.6364
4 (OR-OCC) | 1 |  | IZQUIERDA | 14 | 2 | 2 | 1 | 15.5 | 11.0714
|  | MAÑANA: | DIRECTOS | 90 | 43 | 10 | 5 | 120.5 | 86.0714
|  | 09:00 - 09:30 | DERECHA | 4 | 2 | 0 | 0 | 4 | 2.8571
|  |  | IZQUIERDA | 2 | 0 | 2 | 0 | 5 | 4.6296
|  | MEDIO DÍA: | DIRECTOS | 69 | 33 | 6 | 8 | 99.5 | 92.1296
|  | 12:30 - 13:00 | DERECHA | 1 | 3 | 0 | 0 | 3.5 | 3.2407
|  |  | IZQUIERDA | 5 | 4 | 1 | 0 | 8.5 | 6.3197
|  | TARDE: | DIRECTOS | 100 | 51 | 2 | 7 | 122.5 | 91.0781
|  | 18:30 - 19:00 | DERECHA | 3 | 2 | 0 | 0 | 3.5 | 2.6022
OBSERVACIONES:

## DIAGRAMA DE VOL
CONTRATO DE CONCESION DE AMOBLAMIENTO URBANO
SISTEMA DE SEMAFIRIZACION
VOLUMENES VEHICULARES DE INTERSECCION SEMAFORIZADA
CIUDAD |  | BARRANQUILLA | [8 empty] | INTERSECCIÓN |  |  | CALLE 98B- CR 9G | [6 empty] | Nº EXTERNO |  |  | 98B9G | [7 empty] | FECHA |  | 2016-12-02
|  |  | MAÑANA | [14 empty] | MEDIO DIA | [13 empty] | TARDE
TIEMPO | 7:45 | 8:00 | 8:15 | 8:30 | 8:45 | 9:00 | 9:15 | 9:30 | 9:45 | 10:00 |  | 11:15 | 11:30 | 11:45 | 12:00 | 12:15 | 12:30 | 12:45 | 13:00 | 13:15 | 13:30 | 13:45 | 14:00 | 14:15 | 14:30 | 14:45 | 15:00 | 16:15 | 16:30 | 16:45 | 17:00 | 17:15 | 17:30 | 17:45 | 18:00 | 18:15 | 18:30 | 18:45 | 19:00 | 7:45 | 8:00 | 8:15 | 8:30 | 8:45 | 9:00 | 9:15 | 9:30 | 9:45 | 10:00 | 11:15 | 11:30 | 11:45 | 12:00 | 12:15 | 12:30 | 12:45 | 13:00 | 13:15 | 13:30 | 13:45 | 14:00 | 14:15 | 14:30 | 14:45 | 15:00 | 16:15 | 16:30 | 16:45 | 17:00 | 17:15 | 17:30 | 17:45 | 18:00 | 18:15 | 18:30 | 18:45 | 19:00
[19 empty] | GRUPO |  | 1 | [21 empty] | 22 | 18.5 | 19.5 | 24 | 18 | 18.5 | 19 |  |  |  | 12 | 15.5 | 16.5 | 17 | 17 | 15.5 | 16.5 | 14.5 | 18.5 | 21.5 | 26 | 30.5 | 25.5 |  |  |  | 11 | 14 | 17 | 18 | 22.5 | 27 | 31.5 | 35.5 | 34.5
VOL-15MIN | 6.5 | 3.5 | 3.5 | 8.5 | 3 | 4.5 | 8 | 2.5 | 3.5 | 5 |  | 1.5 | 1 | 5.5 | 4 | 5 | 2 | 6 | 4 | 3.5 | 3 | 4 | 8 | 6.5 | 7.5 | 8.5 | 3 | 2.5 | 1 | 4.5 | 3 | 5.5 | 4 | 5.5 | 7.5 | 10 | 8.5 | 9.5 | 6.5
VOL-HORA |  |  |  | 22 | 18.5 | 19.5 | 24 | 18 | 18.5 | 19 |  |  |  |  | 12 | 15.5 | 16.5 | 17 | 17 | 15.5 | 16.5 | 14.5 | 18.5 | 21.5 | 26 | 30.5 | 25.5 |  |  |  | 11 | 14 | 17 | 18 | 22.5 | 27 | 31.5 | 35.5 | 34.5
MOV DIRC |  | IZQ | 26.67% |  | DIR | 53.33% |  | DER | 20% |  |  |  |  | IZQ | 26.67% |  |  |  | DIR | 40% |  |  |  | DER | 33.33% |  |  |  | IZQ | 31.58% |  |  |  | DIR | 36.84% |  |  | DER | 31.58%
[19 empty] | GRUPO |  | 2
VOL-15MIN | 6 | 2.5 | 14.5 | 11 | 13 | 18.5 | 14 | 18.5 | 12.5 | 14.5 |  | 10 | 12 | 7 | 11 | 11.5 | 18 | 18 | 12 | 7.5 | 11.5 | 14 | 15 | 20.5 | 8 | 19 | 19.5 | 6.5 | 9.5 | 19.5 | 9 | 12.5 | 8 | 12 | 22 | 9.5 | 20 | 9 | 14.5 |  |  |  | 34 | 41 | 57 | 56.5 | 64 | 63.5 | 59.5 |  |  |  | 40 | 41.5 | 47.5 | 58.5 | 59.5 | 55.5 | 49 | 45 | 48 | 61 | 57.5 | 62.5 | 67 |  |  |  | 44.5 | 50.5 | 49 | 41.5 | 54.5 | 51.5 | 63.5 | 60.5 | 53
VOL-HORA |  |  |  | 34 | 41 | 57 | 56.5 | 64 | 63.5 | 59.5 |  |  |  |  | 40 | 41.5 | 47.5 | 58.5 | 59.5 | 55.5 | 49 | 45 | 48 | 61 | 57.5 | 62.5 | 67 |  |  |  | 44.5 | 50.5 | 49 | 41.5 | 54.5 | 51.5 | 63.5 | 60.5 | 53 |  |  |  | 298 | 292.5 | 272.5 | 270 | 294 | 304 | 314 |  |  |  | 235 | 240.5 | 252.5 | 290 | 301 | 290 | 276 | 260.5 | 246 | 258 | 247 | 253 | 241 |  |  |  | 197.5 | 183 | 182 | 215.5 | 223.5 | 233 | 229 | 227.5 | 230
MOV DIRC |  | IZQ | 23.91% |  | DIR | 13.04% |  | DER | 63.04% |  |  |  |  | IZQ | 37.66% |  |  |  | DIR | 11.69% |  |  |  | DER | 50.65% |  |  |  | IZQ | 41.82% |  |  |  | DIR | 9.091% |  |  | DER | 49.09% |  |  |  | 344.5 | 322 | 308 | 290.5 | 297.5 | 266.5 | 257.5 |  |  |  | 206.5 | 234.5 | 265 | 277 | 273 | 251.5 | 228 | 219.5 | 236 | 253 | 270.5 | 287 | 273.5 |  |  |  | 229.5 | 224.5 | 229.5 | 246 | 264.5 | 271 | 272.5 | 274.5 | 283.5
[19 empty] | GRUPO |  | 3 | [21 empty] | 698.5 | 674 | 657 | 641 | 673.5 | 652.5 | 650 |  |  |  | 493.5 | 532 | 581.5 | 642.5 | 650.5 | 612.5 | 569.5 | 539.5 | 548.5 | 593.5 | 601 | 633 | 607 |  |  |  | 482.5 | 472 | 477.5 | 521 | 565 | 582.5 | 596.5 | 598 | 601
VOL-15MIN | 102 | 95 | 78 | 69.5 | 79.5 | 81 | 60.5 | 76.5 | 48.5 | 72 |  | 43.5 | 43 | 58 | 62 | 71.5 | 73.5 | 70 | 58 | 50 | 50 | 61.5 | 74.5 | 67 | 67.5 | 78 | 61 | 62 | 65 | 56.5 | 46 | 57 | 70 | 73 | 64.5 | 63.5 | 71.5 | 75 | 73.5
VOL-HORA |  |  |  | 344.5 | 322 | 308 | 290.5 | 297.5 | 266.5 | 257.5 |  |  |  |  | 206.5 | 234.5 | 265 | 277 | 273 | 251.5 | 228 | 219.5 | 236 | 253 | 270.5 | 287 | 273.5 |  |  |  | 229.5 | 224.5 | 229.5 | 246 | 264.5 | 271 | 272.5 | 274.5 | 283.5
MOV DIRC |  | IZQ | 1.205% |  | DIR | 94.38% |  | DER | 4.418% |  |  |  |  | IZQ | 1.079% |  |  |  | DIR | 93.17% |  |  |  | DER | 5.755% |  |  |  | IZQ | 2.909% |  |  |  | DIR | 93.45% |  |  | DER | 3.636%
[19 empty] | GRUPO |  | 4
VOL-15MIN | 72.5 | 92.5 | 75 | 58 | 67 | 72.5 | 72.5 | 82 | 77 | 82.5 |  | 65 | 74.5 | 43.5 | 52 | 70.5 | 86.5 | 81 | 63 | 59.5 | 72.5 | 65.5 | 48.5 | 71.5 | 61.5 | 71.5 | 36.5 | 55.5 | 49 | 45 | 48 | 41 | 48 | 78.5 | 56 | 50.5 | 44 | 77 | 58.5
VOL-HORA |  |  |  | 298 | 292.5 | 272.5 | 270 | 294 | 304 | 314 |  |  |  |  | 235 | 240.5 | 252.5 | 290 | 301 | 290 | 276 | 260.5 | 246 | 258 | 247 | 253 | 241 |  |  |  | 197.5 | 183 | 182 | 215.5 | 223.5 | 233 | 229 | 227.5 | 230
MOV DIRC |  | IZQ | 11.07% |  | DIR | 86.07% |  | DER | 2.857% |  |  |  |  | IZQ | 4.63% |  |  |  | DIR | 92.13% |  |  |  | DER | 3.241% |  |  |  | IZQ | 6.32% |  |  |  | DIR | 91.08% |  |  | DER | 2.602%
[19 empty] | GRUPO |  | TOTAL
VOL-15MIN | 187 | 193.5 | 171 | 147 | 162.5 | 176.5 | 155 | 179.5 | 141.5 | 174 |  | 120 | 130.5 | 114 | 129 | 158.5 | 180 | 175 | 137 | 120.5 | 137 | 145 | 146 | 165.5 | 144.5 | 177 | 120 | 126.5 | 124.5 | 125.5 | 106 | 116 | 130 | 169 | 150 | 133.5 | 144 | 170.5 | 153
VOL-HORA |  |  |  | 698.5 | 674 | 657 | 641 | 673.5 | 652.5 | 650 |  |  |  |  | 493.5 | 532 | 581.5 | 642.5 | 650.5 | 612.5 | 569.5 | 539.5 | 548.5 | 593.5 | 601 | 633 | 607 |  |  |  | 482.5 | 472 | 477.5 | 521 | 565 | 582.5 | 596.5 | 598 | 601
s
Constru eñales
S.A.