## G-1
SDB
Formato Nº 4: VOLUMEN DE ARRIBOS
CONTRATO No. : |  |  |  | DE OBRA
DIRECCIÓN : |  |  | CALLE 70 X CARRERA 47 |  |  |  |  | CRUCE No. : |  |  | 7048 |  |  |  | GRUPO No. : |  |  | 1 (N-S)
AFORADOR : |  |  | GEOVANNIS GONZALEZ |  |  |  |  | No. CARRILES : |  |  | 2 |  |  |  | FECHA : |  |  | 2016-12-26
HORAS | VEHÍCULOS |  |  |  | TOTAL V. Eq. | TOTAL V. Eq/H | HORAS | VEHÍCULOS |  |  |  | TOTAL V. Eq. | TOTAL V. Eq/H | HORAS | VEHÍCULOS |  |  |  | TOTAL V. Eq. | TOTAL V. Eq/H
| M | A | B | C |  |  |  | M | A | B | C |  |  |  | M | A | B | C
7:30 7:45 | 77 | 181 | 5 | 2 | 234.5 |  | 11:45 12:00 | 93 | 231 | 9 | 4 | 305.5 | 1256 | 16:00 16:15 | 98 | 221 | 6 | 2 | 287
7:45 8:00 | 126 | 220 | 9 | 4 | 311 |  | 12:00 12:15 | 131 | 240 | 7 | 4 | 329.5 | 1282 | 16:15 16:30 | 115 | 208 | 7 | 4 | 289.5
8:00 8:15 | 109 | 225 | 5 | 4 | 299.5 |  | 12:15 12:30 | 101 | 252 | 8 | 4 | 328.5 | 1288.5 | 16:30 16:45 | 107 | 191 | 6 | 3 | 264
8:15 8:30 | 110 | 215 | 7 | 1 | 286.5 | 1131.5 | 12:30 12:45 | 113 | 272 | 8 | 2 | 349.5 | 1313 | 16:45 17:00 | 100 | 250 | 6 | 2 | 317 | 1157.5 |  |  |  |  | 241
8:30 8:45 | 93 | 195 | 10 | 3 | 269 | 1166 | 12:45 13:00 | 120 | 261 | 8 | 3 | 344.5 | 1352 | 17:00 17:15 | 130 | 241 | 7 | 1 | 322.5 | 1193 |  |  |  |  | 250
8:45 9:00 | 87 | 199 | 11 | 4 | 274.5 | 1129.5 | 13:00 13:15 | 109 | 258 | 7 | 5 | 339 | 1361.5 | 17:15 17:30 | 109 | 203 | 6 | 2 | 274.5 | 1178 |  |  |  |  | 262
9:00 9:15 | 98 | 224 | 9 | 6 | 306 | 1136 | 13:15 13:30 | 80 | 249 | 6 | 3 | 308.5 | 1341.5 | 17:30 17:45 | 113 | 182 | 9 | 2 | 261.5 | 1175.5 |  |  |  |  | 270.5
9:15 9:30 | 89 | 214 | 7 | 3 | 280 | 1129.5 | 13:30 13:45 | 62 | 181 | 6 | 3 | 231.5 | 1223.5 | 17:45 18:00 | 140 | 184 | 5 | 2 | 269 | 1127.5 |  |  |  |  | 289.5
9:30 9:45 | 74 | 206 | 7 | 4 | 267 | 1127.5 | 13:45 14:00 | 74 | 203 | 7 | 2 | 259 | 1138 | 18:00 18:15 | 140 | 170 | 7 | 2 | 259 | 1064 |  |  |  |  | 291
9:45 10:00 | 105 | 238 | 7 | 4 | 314.5 | 1167.5 | 14:00 14:15 | 79 | 216 | 5 | 2 | 270.5 | 1069.5 | 18:15 18:30 | 180 | 204 | 8 | 1 | 312.5 | 1102 |  |  |  |  | 294
11:00 11:15 | 87 | 229 | 8 | 6 | 303.5 |  | 14:15 14:30 | 99 | 222 | 8 | 4 | 297.5 | 1058.5 | 18:30 18:45 | 126 | 173 | 13 | 2 | 267 | 1107.5 |  |  |  |  | 299
11:15 11:30 | 94 | 240 | 10 | 6 | 322 |  | 14:30 14:45 | 104 | 239 | 5 | 3 | 308.5 | 1135.5 | 18:45 19:00 | 138 | 191 | 10 | 1 | 282.5 | 1121 | 584 | 738 | 38 | 6 | 299.5
11:30 11:45 | 111 | 238 | 7 | 7 | 325 |  | 14:45 15:00 | 87 | 248 | 5 | 6 | 316.5 | 1193 | [7 empty] | 24.48% | 61.86% | 6.37% | 1.257%
MAÑANA |  | VOLUMEN MÁX = |  |  |  | 1167.5 | MEDIO DÍA |  | VOLUMEN MÁX = |  |  |  | 1361.5 | TARDE |  | VOLUMEN MÁX = |  |  |  | 1193 | 1193
|  | HORA MAX VOL |  |  | 9:00 - 10:00 |  |  |  | HORA MAX VOL |  |  | 11:15 - 13:15 |  |  |  | HORA MAX VOL |  |  | 16:15 - 17:15
OBSERVACIONES:
11:00 11:15
11:15 11:30
11:30 11:45
11:45 12:00
12:00 12:15
12:15 12:30
12:30 12:45
12:45 13:00
13:00 13:15
13:15 13:30
13:30 13:45
13:45 14:00
14:00 14:15
14:15 14:30
14:30 14:45
14:45 15:00

## G-4
SDB
Formato Nº 4: VOLUMEN DE ARRIBOS
CONTRATO No. : |  |  |  | DE OBRA
DIRECCIÓN : |  |  | CALLE 70 X CARRERA 47 |  |  |  |  | CRUCE No. : |  |  | 7048 |  |  |  | GRUPO No. : |  |  | 4(OR-OCC)
AFORADOR : |  |  | IVAN FONSECA |  |  |  |  | No. CARRILES : |  |  | 2 |  |  |  | FECHA : |  |  | 2016-12-26
HORAS | VEHÍCULOS |  |  |  | TOTAL V. Eq. | TOTAL V. Eq/H | HORAS | VEHÍCULOS |  |  |  | TOTAL V. Eq. | TOTAL V. Eq/H | HORAS | VEHÍCULOS |  |  |  | TOTAL V. Eq. | TOTAL V. Eq/H
| M | A | B | C |  |  |  | M | A | B | C |  |  |  | M | A | B | C
7:30 7:45 | 96 | 184 | 0 | 0 | 232 |  | 11:45 12:00 | 29 | 133 | 0 | 3 | 155 | 669 | 16:00 16:15 | 54 | 169 | 0 | 1 | 198.5 |  |  |  |  | 12:45 - 13:45 | 929.5
7:45 8:00 | 72 | 193 | 0 | 1 | 231.5 |  | 12:00 12:15 | 43 | 153 | 0 | 1 | 177 | 683 | 16:15 16:30 | 43 | 154 | 0 | 3 | 183 |  |  |  |  | 12:00 - 13:00 | 932.5
8:00 8:15 | 58 | 159 | 0 | 8 | 208 |  | 12:15 12:30 | 33 | 147 | 0 | 2 | 168.5 | 671 | 16:30 16:45 | 34 | 142 | 1 | 1 | 163.5 |  |  |  |  | 12:30 - 13:30 | 944.5
8:15 8:30 | 40 | 167 | 0 | 1 | 189.5 | 861 | 12:30 12:45 | 26 | 144 | 0 | 0 | 157 | 657.5 | 16:45 17:00 | 38 | 170 | 0 | 4 | 199 | 744 |  | 9:00 - 10:00 | 1077.5 | 12:15 - 13:15 | 950 | 16:00 - 17:00 | 0
8:30 8:45 | 41 | 152 | 0 | 6 | 187.5 | 816.5 | 12:45 13:00 | 21 | 134 | 0 | 0 | 144.5 | 647 | 17:00 17:15 | 46 | 187 | 0 | 3 | 217.5 | 763 |  | 8:45 - 9:45 | 1084 | 11:30 - 12:30 | 986 | 16:15 - 17:15 | 0
8:45 9:00 | 44 | 130 | 0 | 5 | 164.5 | 749.5 | 13:00 13:15 | 20 | 135 | 0 | 1 | 147.5 | 617.5 | 17:15 17:30 | 38 | 174 | 0 | 1 | 195.5 | 775.5 |  | 8:30 - 9:30 | 1088 | 11:15 - 12:15 | 1007 | 16:30 - 17:30 | 0
9:00 9:15 | 22 | 129 | 0 | 2 | 145 | 686.5 | 13:15 13:30 | 18 | 136 | 0 | 1 | 147.5 | 596.5 | 17:30 17:45 | 44 | 181 | 0 | 1 | 205.5 | 817.5 |  | 8:15 - 9:15 | 1121.5 | 11:45 - 12:45 | 1015.5 | 16:45 - 17:45 | 0
9:15 9:30 | 36 | 140 | 0 | 1 | 160.5 | 657.5 | 13:30 13:45 | 34 | 139 | 0 | 1 | 158.5 | 598 | 17:45 18:00 | 40 | 162 | 0 | 0 | 182 | 800.5 |  | 8:00 - 9:00 | 1162.5 | 11:00 - 12:00 | 1028.5 | 17:00 - 18:00 | 0
9:30 9:45 | 48 | 150 | 0 | 1 | 176.5 | 646.5 | 13:45 14:00 | 43 | 143 | 0 | 3 | 172 | 625.5 | 18:00 18:15 | 43 | 153 | 1 | 1 | 179 | 762 |  | 7:45 - 8:45 | 1171 | 13:00 - 14:00 | 1031 | 17:15 - 18:15 | 0
9:45 10:00 | 38 | 148 | 0 | 4 | 177 | 659 | 14:00 14:15 | 38 | 158 | 0 | 1 | 179.5 | 657.5 | 18:15 18:30 | 39 | 179 | 1 | 1 | 203 | 769.5 |  | 7:30 - 8:30 | 1205.5 | 13:15 - 14:15 | 1036.5 | 17:30 - 18:30 | 0
11:00 11:15 | 39 | 141 | 0 | 1 | 163 |  | 14:15 14:30 | 39 | 186 | 0 | 3 | 213 | 723 | 18:30 18:45 | 34 | 181 | 0 | 0 | 198 | 762 |  |  |  | 13:30 - 14:30 | 1058.5 | 17:45 - 18:45 | 0
11:15 11:30 | 42 | 152 | 0 | 3 | 180.5 |  | 14:30 14:45 | 33 | 159 | 0 | 3 | 183 | 747.5 | 18:45 19:00 | 31 | 173 | 0 | 0 | 188.5 | 768.5 | 147 | 686 | 2 | 2 | 1091.5 | 18:00 - 19:00 | 0
11:30 11:45 | 44 | 146 | 0 | 1 | 170.5 |  | 14:45 15:00 | 39 | 162 | 0 | 3 | 189 | 764.5 | [7 empty] | 8.991% | 83.91% | 0.4893% | 0.6116% | 1132
MAÑANA |  | VOLUMEN MÁX = |  |  |  | 861 | MEDIO DÍA |  | VOLUMEN MÁX = |  |  |  | 764.5 | TARDE |  | VOLUMEN MÁX = |  |  |  | 817.5 | 817.5
|  | HORA MAX VOL |  |  | 7:30 - 8:30 |  |  |  | HORA MAX VOL |  |  | 14:00 - 15:00 |  |  |  | HORA MAX VOL |  |  | 16:45 - 17:45 |  |  |  |  | HORA MAX VOL
OBSERVACIONES:
11:00 11:15
11:15 11:30
11:30 11:45
11:45 12:00
12:00 12:15
12:15 12:30
12:30 12:45
12:45 13:00
13:00 13:15
13:15 13:30
13:30 13:45
13:45 14:00
14:00 14:15
14:15 14:30
14:30 14:45
14:45 15:00

## G-Totales
SDB
Formato Nº 7: VOLUMEN DE ARRIBOS TOTAL DE LA INTERSECCIÓN
CONTRATO No. : |  |  |  | DE OBRA
DIRECCIÓN : |  |  | CALLE 70 X CARRERA 47 |  |  |  |  | CRUCE No. : |  |  | 7048 |  |  |  | FECHA : |  |  | 2016-12-26
HORAS | VEHÍCULOS |  |  |  | TOTAL V. Eq. | TOTAL V. Eq/H | HORAS | VEHÍCULOS |  |  |  | TOTAL V. Eq. | TOTAL V. Eq/H | HORAS | VEHÍCULOS |  |  |  | TOTAL V. Eq. | TOTAL V. Eq/H
| M | A | B | C |  |  |  | M | A | B | C |  |  |  | M | A | B | C
7:30 7:45 | 173 | 365 | 5 | 2 | 466.5 |  | 11:45 12:00 | 122 | 364 | 9 | 7 | 460.5 | 1925 | 16:00 16:15 | 152 | 390 | 6 | 3 | 485.5 |  |  |  | 12:00 - 13:00 | 1745.5
7:45 8:00 | 198 | 413 | 9 | 5 | 542.5 |  | 12:00 12:15 | 174 | 393 | 7 | 5 | 506.5 | 1965 | 16:15 16:30 | 158 | 362 | 7 | 7 | 472.5 |  |  |  | 12:30 - 13:30 | 1755
8:00 8:15 | 167 | 384 | 5 | 12 | 507.5 |  | 12:15 12:30 | 134 | 399 | 8 | 6 | 497 | 1959.5 | 16:30 16:45 | 141 | 333 | 7 | 4 | 427.5 |  |  |  | 12:15 - 13:15 | 1763.5
8:15 8:30 | 150 | 382 | 7 | 2 | 476 | 1992.5 | 12:30 12:45 | 139 | 416 | 8 | 2 | 506.5 | 1970.5 | 16:45 17:00 | 138 | 420 | 6 | 6 | 516 | 1901.5 | 8:30 - 9:30 | 2015.5 | 12:45 - 13:45 | 1769 | 16:00 - 17:00 | 0
8:30 8:45 | 134 | 347 | 10 | 9 | 456.5 | 1982.5 | 12:45 13:00 | 141 | 395 | 8 | 3 | 489 | 1999 | 17:00 17:15 | 176 | 428 | 7 | 4 | 540 | 1956 | 9:00 - 10:00 | 2044.5 | 11:30 - 12:30 | 1803.5 | 16:15 - 17:15 | 0
8:45 9:00 | 131 | 329 | 11 | 9 | 439 | 1879 | 13:00 13:15 | 129 | 393 | 7 | 6 | 486.5 | 1979 | 17:15 17:30 | 147 | 377 | 6 | 3 | 470 | 1953.5 | 8:45 - 9:45 | 2047 | 11:15 - 12:15 | 1810.5 | 16:30 - 17:30 | 0
9:00 9:15 | 120 | 353 | 9 | 8 | 451 | 1822.5 | 13:15 13:30 | 98 | 385 | 6 | 4 | 456 | 1938 | 17:30 17:45 | 157 | 363 | 9 | 3 | 467 | 1993 | 8:15 - 9:15 | 2067.5 | 11:45 - 12:45 | 1832 | 16:45 - 17:45 | 0
9:15 9:30 | 125 | 354 | 7 | 4 | 440.5 | 1787 | 13:30 13:45 | 96 | 320 | 6 | 4 | 390 | 1821.5 | 17:45 18:00 | 180 | 346 | 5 | 2 | 451 | 1928 | 8:00 - 9:00 | 2079.5 | 11:00 - 12:00 | 1838.5 | 17:00 - 18:00 | 0
9:30 9:45 | 122 | 356 | 7 | 5 | 443.5 | 1774 | 13:45 14:00 | 117 | 346 | 7 | 5 | 431 | 1763.5 | 18:00 18:15 | 183 | 323 | 8 | 3 | 438 | 1826 | 7:45 - 8:45 | 2112.5 | 13:15 - 14:15 | 1862.5 | 17:15 - 18:15 | 0
9:45 10:00 | 143 | 386 | 7 | 8 | 491.5 | 1826.5 | 14:00 14:15 | 117 | 374 | 5 | 3 | 450 | 1727 | 18:15 18:30 | 219 | 383 | 9 | 2 | 515.5 | 1871.5 | 7:30 - 8:30 | 2147.5 | 13:00 - 14:00 | 1876.5 | 17:30 - 18:30 | 0
11:00 11:15 | 126 | 370 | 8 | 7 | 466.5 |  | 14:15 14:30 | 138 | 408 | 8 | 7 | 510.5 | 1781.5 | 18:30 18:45 | 160 | 354 | 13 | 2 | 465 | 1869.5 |  |  | 13:30 - 14:30 | 1888.5 | 17:45 - 18:45 | 0
11:15 11:30 | 136 | 392 | 10 | 9 | 502.5 |  | 14:30 14:45 | 137 | 398 | 5 | 6 | 491.5 | 1883 | 18:45 19:00 | 169 | 364 | 10 | 1 | 471 | 1889.5 |  |  | 13:45 - 14:45 | 1896 | 18:00 - 19:00 | 0
11:30 11:45 | 155 | 384 | 7 | 8 | 495.5 |  | 14:45 15:00 | 126 | 410 | 5 | 9 | 505.5 | 1957.5 | [9 empty] | 14:00 - 15:00 | 1946
MAÑANA |  | VOLUMEN MÁX = |  |  |  | 1992.5 | MEDIO DÍA |  | VOLUMEN MÁX = |  |  |  | 1999 | TARDE |  | VOLUMEN MÁX = |  |  |  | 1993
|  | HORA MAX VOL |  |  | 7:30 - 8:30 |  |  |  | HORA MAX VOL |  |  | 12:00 - 13:00 |  |  |  | HORA MAX VOL |  |  | 16:45 - 17:45 |  |  |  | HORA MAX VOL
OBSERVACIONES:
11:00 11:15
11:15 11:30
11:30 11:45
11:45 12:00
12:00 12:15
12:15 12:30
12:30 12:45
12:45 13:00
13:00 13:15
13:15 13:30
13:30 13:45
13:45 14:00
14:00 14:15
14:15 14:30
14:30 14:45
14:45 15:00

## DIRECCIONALIDAD
SDB
Formato Nº 5: Volumen vehicular direccional
CONTRATO No.: |  | DE OBRA
DIRECCIÓN : |  | CALLE 70 X CARRERA 47 |  |  |  |  | CRUCE No. : | 7047
AFORADOR: |  | ADOLFREDO FLOREZ |  |  |  |  | FECHA : | 2016-12-26
GRUPO No. | No. CARRILES | PERIODO | MOVIMIENTO | MOTOS | AUTOS | BUS | CAMIÓN | TOTAL EQUIVAL. | % DIRECC.
|  |  |  | M | A | B | C
1 (N-S) | 2 |  | IZQUIERDA | 0 | 0 | 0 | 0 | 0 | 0,00
|  | MAÑANA: | DIRECTOS | 547 | 919 | 47 | 13 | 1319 | 78.7463
|  | 07:30 - 08:00 | DERECHA | 55 | 316 | 0 | 5 | 356 | 21.2537
|  |  | IZQUIERDA | 0 | 0 | 0 | 0 | 0 | 0,00
|  | MEDIO DÍA: | DIRECTOS | 797 | 1543 | 63 | 32 | 2147.5 | 82.3428
|  | 11:00 - 11:30 | DERECHA | 53 | 420 | 2 | 4 | 460.5 | 17.6572
|  |  | IZQUIERDA | 0 | 0 | 0 | 0 | 0 | 0,00
|  | TARDE: | DIRECTOS | 593 | 985 | 38 | 12 | 1387.5 | 79.0824
|  | 17:00 - 17:30 | DERECHA | 66 | 329 | 0 | 2 | 367 | 20.9176
2 (S-N) |  |  | IZQUIERDA | 0 | 0 | 0 | 0 | 0 | 0,00
|  | MAÑANA: | DIRECTOS | 0 | 0 | 0 | 0 | 0 | 0,00
|  | 08:00 - 08:30 | DERECHA | 0 | 0 | 0 | 0 | 0 | 0,00
|  |  | IZQUIERDA | 0 | 0 | 0 | 0 | 0 | 0,00
|  | MEDIO DÍA: | DIRECTOS | 0 | 0 | 0 | 0 | 0 | 0,00
|  | 11:30 - 12:00 | DERECHA | 0 | 0 | 0 | 0 | 0 | 0,00
|  |  | IZQUIERDA | 0 | 0 | 0 | 0 | 0 | 0,00
|  | TARDE: | DIRECTOS | 0 | 0 | 0 | 0 | 0 | 0,00
|  | 17:30 - 18:00 | DERECHA | 0 | 0 | 0 | 0 | 0 | 0,00
3 (OCC-OR) |  |  | IZQUIERDA | 0 | 0 | 0 | 0 | 0 | 0,00
|  | MAÑANA: | DIRECTOS | 0 | 0 | 0 | 0 | 0 | 0,00
|  | 08:30 - 09:00 | DERECHA | 0 | 0 | 0 | 0 | 0 | 0,00
|  |  | IZQUIERDA | 0 | 0 | 0 | 0 | 0 | 0,00
|  | MEDIO DÍA: | DIRECTOS | 0 | 0 | 0 | 0 | 0 | 0,00
|  | 12:00 - 12:30 | DERECHA | 0 | 0 | 0 | 0 | 0 | 0,00
|  |  | IZQUIERDA | 0 | 0 | 0 | 0 | 0 | 0,00
|  | TARDE: | DIRECTOS | 0 | 0 | 0 | 0 | 0 | 0,00
|  | 18:00 - 18:30 | DERECHA | 0 | 0 | 0 | 0 | 0 | 0,00
4 (OR-OCC) | 2 |  | IZQUIERDA | 24 | 112 | 0 | 3 | 131.5 | 12.9493
|  | MAÑANA: | DIRECTOS | 214 | 737 | 0 | 16 | 884 | 87.0507
|  | 09:00 - 09:30 | DERECHA | 0 | 0 | 0 | 0 | 0 | 0,00
|  |  | IZQUIERDA | 31 | 98 | 0 | 0 | 113.5 | 10.3653
|  | MEDIO DÍA: | DIRECTOS | 195 | 849 | 0 | 14 | 981.5 | 89.6347
|  | 12:30 - 13:00 | DERECHA | 0 | 0 | 0 | 0 | 0 | 0,00
|  |  | IZQUIERDA | 24 | 87 | 0 | 1 | 101.5 | 8.8108
|  | TARDE: | DIRECTOS | 207 | 942 | 0 | 2 | 1050.5 | 91.1892
|  | 18:30 - 19:00 | DERECHA | 0 | 0 | 0 | 0 | 0 | 0,00
OBSERVACIONES:

## DIAGRAMA DE VOL
CONTRATO DE CONCESION DE AMOBLAMIENTO URBANO
SISTEMA DE SEMAFIRIZACION
VOLUMENES VEHICULARES DE INTERSECCION SEMAFORIZADA
CIUDAD |  | BARRANQUILLA | [8 empty] | INTERSECCIÓN |  |  | CALLE 70 X CARRERA 47 | [6 empty] | Nº EXTERNO |  |  | 7048 | [7 empty] | FECHA |  | 2016-12-26
|  |  | MAÑANA | [14 empty] | MEDIO DIA | [13 empty] | TARDE
TIEMPO | 7:45 | 8:00 | 8:15 | 8:30 | 8:45 | 9:00 | 9:15 | 9:30 | 9:45 | 10:00 |  | 11:15 | 11:30 | 11:45 | 12:00 | 12:15 | 12:30 | 12:45 | 13:00 | 13:15 | 13:30 | 13:45 | 14:00 | 14:15 | 14:30 | 14:45 | 15:00 | 16:15 | 16:30 | 16:45 | 17:00 | 17:15 | 17:30 | 17:45 | 18:00 | 18:15 | 18:30 | 18:45 | 19:00 | 7:45 | 8:00 | 8:15 | 8:30 | 8:45 | 9:00 | 9:15 | 9:30 | 9:45 | 10:00 | 11:15 | 11:30 | 11:45 | 12:00 | 12:15 | 12:30 | 12:45 | 13:00 | 13:15 | 13:30 | 13:45 | 14:00 | 14:15 | 14:30 | 14:45 | 15:00 | 16:15 | 16:30 | 16:45 | 17:00 | 17:15 | 17:30 | 17:45 | 18:00 | 18:15 | 18:30 | 18:45 | 19:00
[19 empty] | GRUPO |  | 1 | [21 empty] | 1131.5 | 1166 | 1129.5 | 1136 | 1129.5 | 1127.5 | 1167.5 |  |  |  | 1256 | 1282 | 1288.5 | 1313 | 1352 | 1361.5 | 1341.5 | 1223.5 | 1138 | 1069.5 | 1058.5 | 1135.5 | 1193 |  |  |  | 1157.5 | 1193 | 1178 | 1175.5 | 1127.5 | 1064 | 1102 | 1107.5 | 1121
VOL-15MIN | 234.5 | 311 | 299.5 | 286.5 | 269 | 274.5 | 306 | 280 | 267 | 314.5 |  | 303.5 | 322 | 325 | 305.5 | 329.5 | 328.5 | 349.5 | 344.5 | 339 | 308.5 | 231.5 | 259 | 270.5 | 297.5 | 308.5 | 316.5 | 287 | 289.5 | 264 | 317 | 322.5 | 274.5 | 261.5 | 269 | 259 | 312.5 | 267 | 282.5
VOL-HORA |  |  |  | 1131.5 | 1166 | 1129.5 | 1136 | 1129.5 | 1127.5 | 1167.5 |  |  |  |  | 1256 | 1282 | 1288.5 | 1313 | 1352 | 1361.5 | 1341.5 | 1223.5 | 1138 | 1069.5 | 1058.5 | 1135.5 | 1193 |  |  |  | 1157.5 | 1193 | 1178 | 1175.5 | 1127.5 | 1064 | 1102 | 1107.5 | 1121
MOV DIRC |  | IZQ | 0% |  | DIR | 78.75% |  | DER | 21.25% |  |  |  |  | IZQ | 0% |  |  |  | DIR | 82.34% |  |  |  | DER | 17.66% |  |  |  | IZQ | 0% |  |  |  | DIR | 79.08% |  |  | DER | 20.92%
VOL MAX | 1167.5 | IZQ | 0 |  | DIR | 919.3627 |  | DER | 248.1373 |  |  | 1361.5 |  | IZQ | 0 |  |  |  | DIR | 1121.0971 |  |  |  | DER | 240.4029 |  |  | 1193 | IZQ | 0 |  |  |  | DIR | 943.4526 |  |  | DER | 249.5474
[19 empty] | GRUPO |  | 2
VOL-15MIN | [42 empty] | 0 | 0 | 0 | 0 | 0 | 0 | 0 |  |  |  | 0 | 0 | 0 | 0 | 0 | 0 | 0 | 0 | 0 | 0 | 0 | 0 | 0 |  |  |  | 0 | 0 | 0 | 0 | 0 | 0 | 0 | 0 | 0
VOL-HORA |  |  |  | 0 | 0 | 0 | 0 | 0 | 0 | 0 |  |  |  |  | 0 | 0 | 0 | 0 | 0 | 0 | 0 | 0 | 0 | 0 | 0 | 0 | 0 |  |  |  | 0 | 0 | 0 | 0 | 0 | 0 | 0 | 0 | 0 |  |  |  | 861 | 816.5 | 749.5 | 686.5 | 657.5 | 646.5 | 659 |  |  |  | 669 | 683 | 671 | 657.5 | 647 | 617.5 | 596.5 | 598 | 625.5 | 657.5 | 723 | 747.5 | 764.5 |  |  |  | 744 | 763 | 775.5 | 817.5 | 800.5 | 762 | 769.5 | 762 | 768.5
MOV DIRC |  | IZQ | 0% |  | DIR | 0% |  | DER | 0% |  |  |  |  | IZQ | 0% |  |  |  | DIR | 0% |  |  |  | DER | 0% |  |  |  | IZQ | 0% |  |  |  | DIR | 0% |  |  | DER | 0% |  |  |  | 0 | 0 | 0 | 0 | 0 | 0 | 0 |  |  |  | 0 | 0 | 0 | 0 | 0 | 0 | 0 | 0 | 0 | 0 | 0 | 0 | 0 |  |  |  | 0 | 0 | 0 | 0 | 0 | 0 | 0 | 0 | 0
VOL MAX | 0 | IZQ | 0 |  | DIR | 0 |  | DER | 0 |  |  | 0 |  | IZQ | 0 |  |  |  | DIR | 0 |  |  |  | DER | 0 |  |  | 0 | IZQ | 0 |  |  |  | DIR | 0 |  |  | DER | 0
[19 empty] | GRUPO |  | 3 | [21 empty] | 1992.5 | 1982.5 | 1879 | 1822.5 | 1787 | 1774 | 1826.5 |  |  |  | 1925 | 1965 | 1959.5 | 1970.5 | 1999 | 1979 | 1938 | 1821.5 | 1763.5 | 1727 | 1781.5 | 1883 | 1957.5 |  |  |  | 1901.5 | 1956 | 1953.5 | 1993 | 1928 | 1826 | 1871.5 | 1869.5 | 1889.5
VOL-15MIN
VOL-HORA |  |  |  | 0 | 0 | 0 | 0 | 0 | 0 | 0 |  |  |  |  | 0 | 0 | 0 | 0 | 0 | 0 | 0 | 0 | 0 | 0 | 0 | 0 | 0 |  |  |  | 0 | 0 | 0 | 0 | 0 | 0 | 0 | 0 | 0
MOV DIRC |  | IZQ | 0% |  | DIR | 0% |  | DER | 0% |  |  |  |  | IZQ | 0% |  |  |  | DIR | 0% |  |  |  | DER | 0% |  |  |  | IZQ | 0% |  |  |  | DIR | 0% |  |  | DER | 0%
VOL MAX | 0 | IZQ | 0 |  | DIR | 0 |  | DER | 0 |  |  | 0 |  | IZQ | 0 |  |  |  | DIR | 0 |  |  |  | DER | 0 |  |  | 0 | IZQ | 0 |  |  |  | DIR | 0 |  |  | DER | 0
[19 empty] | GRUPO |  | 4
VOL-15MIN | 232 | 231.5 | 208 | 189.5 | 187.5 | 164.5 | 145 | 160.5 | 176.5 | 177 |  | 163 | 180.5 | 170.5 | 155 | 177 | 168.5 | 157 | 144.5 | 147.5 | 147.5 | 158.5 | 172 | 179.5 | 213 | 183 | 189 | 198.5 | 183 | 163.5 | 199 | 217.5 | 195.5 | 205.5 | 182 | 179 | 203 | 198 | 188.5
VOL-HORA |  |  |  | 861 | 816.5 | 749.5 | 686.5 | 657.5 | 646.5 | 659 |  |  |  |  | 669 | 683 | 671 | 657.5 | 647 | 617.5 | 596.5 | 598 | 625.5 | 657.5 | 723 | 747.5 | 764.5 |  |  |  | 744 | 763 | 775.5 | 817.5 | 800.5 | 762 | 769.5 | 762 | 768.5
MOV DIRC |  | IZQ | 12.95% |  | DIR | 87.05% |  | DER | 0% |  |  |  |  | IZQ | 10.37% |  |  |  | DIR | 89.63% |  |  |  | DER | 0% |  |  |  | IZQ | 8.811% |  |  |  | DIR | 91.19% |  |  | DER | 0%
VOL MAX | 861 | IZQ | 111.4934 |  | DIR | 749.5066 |  | DER | 0 |  |  | 764.5 |  | IZQ | 79.2427 |  |  |  | DIR | 685.2573 |  |  |  | DER | 0 |  |  | 817.5 | IZQ | 72.028 |  |  |  | DIR | 745.472 |  |  | DER | 0
[19 empty] | GRUPO |  | TOTAL
VOL-15MIN | 466.5 | 542.5 | 507.5 | 476 | 456.5 | 439 | 451 | 440.5 | 443.5 | 491.5 |  | 466.5 | 502.5 | 495.5 | 460.5 | 506.5 | 497 | 506.5 | 489 | 486.5 | 456 | 390 | 431 | 450 | 510.5 | 491.5 | 505.5 | 485.5 | 472.5 | 427.5 | 516 | 540 | 470 | 467 | 451 | 438 | 515.5 | 465 | 471
VOL-HORA |  |  |  | 1992.5 | 1982.5 | 1879 | 1822.5 | 1787 | 1774 | 1826.5 |  |  |  |  | 1925 | 1965 | 1959.5 | 1970.5 | 1999 | 1979 | 1938 | 1821.5 | 1763.5 | 1727 | 1781.5 | 1883 | 1957.5 |  |  |  | 1901.5 | 1956 | 1953.5 | 1993 | 1928 | 1826 | 1871.5 | 1869.5 | 1889.5
s
Constru eñales
S.A.