## G-1
SDB
Formato Nº 4: VOLUMEN DE ARRIBOS
CONTRATO No. : |  |  |  | DE OBRA
DIRECCIÓN : |  |  | CALLE 82 X CARRERA 42H |  |  |  |  | CRUCE No. : |  |  | 1349 |  |  |  | GRUPO No. : |  |  | 1 (N-S)
AFORADOR : |  |  | IVAN FONSECA |  |  |  |  | No. CARRILES : |  |  | 2 |  |  |  | FECHA : |  |  | 2016-10-10
HORAS | VEHÍCULOS |  |  |  | TOTAL V. Eq. | TOTAL V. Eq/H | HORAS | VEHÍCULOS |  |  |  | TOTAL V. Eq. | TOTAL V. Eq/H | HORAS | VEHÍCULOS |  |  |  | TOTAL V. Eq. | TOTAL V. Eq/H
| M | A | B | C |  |  |  | M | A | B | C |  |  |  | M | A | B | C
7:30 7:45 | 89 | 289 | 11 | 3 | 363 |  | 11:45 12:00 | 81 | 289 | 11 | 5 | 364 | 1308 | 16:00 16:15 | 74 | 203 | 8 | 4 | 266
7:45 8:00 | 117 | 304 | 14 | 1 | 393 |  | 12:00 12:15 | 77 | 310 | 9 | 8 | 386.5 | 1367.5 | 16:15 16:30 | 87 | 217 | 10 | 7 | 298
8:00 8:15 | 104 | 299 | 17 | 4 | 395 |  | 12:15 12:30 | 87 | 323 | 10 | 7 | 404 | 1435 | 16:30 16:45 | 84 | 267 | 8 | 7 | 342.5
8:15 8:30 | 99 | 283 | 15 | 5 | 375 | 1526 | 12:30 12:45 | 79 | 281 | 8 | 1 | 339 | 1493.5 | 16:45 17:00 | 70 | 270 | 9 | 8 | 343 | 1249.5 |  | 241
8:30 8:45 | 62 | 240 | 10 | 7 | 308.5 | 1471.5 | 12:45 13:00 | 67 | 271 | 9 | 2 | 327.5 | 1457 | 17:00 17:15 | 89 | 234 | 11 | 5 | 313 | 1296.5 |  | 250
8:45 9:00 | 75 | 262 | 11 | 4 | 331.5 | 1410 | 13:00 13:15 | 58 | 260 | 8 | 1 | 307.5 | 1378 | 17:15 17:30 | 124 | 296 | 14 | 3 | 393.5 | 1392 |  | 262
9:00 9:15 | 77 | 287 | 11 | 7 | 365 | 1380 | 13:15 13:30 | 60 | 254 | 7 | 3 | 305.5 | 1279.5 | 17:30 17:45 | 128 | 307 | 9 | 3 | 396.5 | 1446 |  | 270.5
9:15 9:30 | 65 | 215 | 11 | 9 | 292 | 1297 | 13:30 13:45 | 41 | 197 | 9 | 4 | 245.5 | 1186 | 17:45 18:00 | 107 | 298 | 6 | 5 | 376 | 1479 |  | 289.5
9:30 9:45 | 84 | 241 | 10 | 9 | 325.5 | 1314 | 13:45 14:00 | 46 | 208 | 7 | 9 | 267.5 | 1126 | 18:00 18:15 | 190 | 308 | 11 | 5 | 437.5 | 1603.5 |  | 291
9:45 10:00 | 74 | 236 | 13 | 8 | 319 | 1301.5 | 14:00 14:15 | 53 | 191 | 12 | 4 | 251.5 | 1070 | 18:15 18:30 | 179 | 328 | 8 | 6 | 448.5 | 1658.5 |  | 294
11:00 11:15 | 92 | 241 | 10 | 8 | 327 |  | 14:15 14:30 | 39 | 201 | 6 | 4 | 242.5 | 1007 | 18:30 18:45 | 145 | 308 | 13 | 8 | 426.5 | 1688.5 |  | 299
11:15 11:30 | 97 | 255 | 9 | 6 | 336.5 |  | 14:30 14:45 | 55 | 233 | 14 | 9 | 311 | 1072.5 | 18:45 19:00 | 139 | 294 | 10 | 5 | 396 | 1708.5 |  | 299.5
11:30 11:45 | 69 | 222 | 7 | 4 | 280.5 |  | 14:45 15:00 | 62 | 240 | 12 | 9 | 317.5 | 1122.5
MAÑANA |  | VOLUMEN MÁX = |  |  |  | 1526 | MEDIO DÍA |  | VOLUMEN MÁX = |  |  |  | 1493.5 | TARDE |  | VOLUMEN MÁX = |  |  |  | 1708.5
|  | HORA MAX VOL |  |  | 7:30 - 8:30 |  |  |  | HORA MAX VOL |  |  | 11:45 - 12:45 |  |  |  | HORA MAX VOL |  |  | 18:00 - 19:00
OBSERVACIONES:
11:00 11:15
11:15 11:30
11:30 11:45
11:45 12:00
12:00 12:15
12:15 12:30
12:30 12:45
12:45 13:00
13:00 13:15
13:15 13:30
13:30 13:45
13:45 14:00
14:00 14:15
14:15 14:30
14:30 14:45
14:45 15:00

## G-3
SDB
Formato Nº 4: VOLUMEN DE ARRIBOS
CONTRATO No. : |  |  |  | DE OBRA
DIRECCIÓN : |  |  | CALLE 82 X CARRERA 42H |  |  |  |  | CRUCE No. : |  |  | 1349 |  |  |  | GRUPO No. : |  |  | 3 (OCC-OR)
AFORADOR : |  |  | JHONY NAVARRO |  |  |  |  | No. CARRILES : |  |  | 1 |  |  |  | FECHA : |  |  | 2016-10-10
HORAS | VEHÍCULOS |  |  |  | TOTAL V. Eq. | TOTAL V. Eq/H | HORAS | VEHÍCULOS |  |  |  | TOTAL V. Eq. | TOTAL V. Eq/H | HORAS | VEHÍCULOS |  |  |  | TOTAL V. Eq. | TOTAL V. Eq/H
| M | A | B | C |  |  |  | M | A | B | C |  |  |  | M | A | B | C
7:30 7:45 | 12 | 74 | 9 | 0 | 98 |  | 11:45 12:00 | 28 | 89 | 11 | 1 | 127.5 | 501 | 16:00 16:15 | 22 | 101 | 10 | 1 | 134.5 |  |  |  | 11:15 - 12:15 | 803.5
7:45 8:00 | 16 | 85 | 10 | 1 | 115.5 |  | 12:00 12:15 | 30 | 99 | 13 | 0 | 140 | 522 | 16:15 16:30 | 29 | 99 | 10 | 3 | 141 |  |  |  | 13:45 - 14:45 | 804.5
8:00 8:15 | 23 | 80 | 12 | 1 | 118 |  | 12:15 12:30 | 33 | 95 | 10 | 3 | 139 | 531 | 16:30 16:45 | 21 | 105 | 13 | 1 | 144 |  |  |  | 11:00 - 12:00 | 810
8:15 8:30 | 18 | 96 | 11 | 4 | 137 | 468.5 | 12:30 12:45 | 28 | 90 | 11 | 1 | 128.5 | 535 | 16:45 17:00 | 20 | 114 | 8 | 5 | 152.5 | 572 | 8:00 - 9:00 | 917 | 12:30 - 13:30 | 810.5 | 16:00 - 17:00 | 0
8:30 8:45 | 27 | 116 | 17 | 1 | 166 | 536.5 | 12:45 13:00 | 23 | 83 | 9 | 1 | 115 | 522.5 | 17:00 17:15 | 24 | 103 | 10 | 3 | 142.5 | 580 | 8:30 - 9:30 | 927.5 | 12:00 - 13:00 | 813 | 16:15 - 17:15 | 0
8:45 9:00 | 27 | 115 | 9 | 3 | 154 | 575 | 13:00 13:15 | 20 | 80 | 7 | 1 | 106.5 | 489 | 17:15 17:30 | 24 | 96 | 12 | 1 | 134.5 | 573.5 | 7:45 - 8:45 | 941.5 | 12:15 - 13:15 | 813.5 | 16:30 - 17:30 | 0
9:00 9:15 | 23 | 111 | 11 | 0 | 144.5 | 601.5 | 13:15 13:30 | 19 | 76 | 5 | 0 | 95.5 | 445.5 | 17:30 17:45 | 32 | 107 | 16 | 2 | 160 | 589.5 | 7:30 - 8:30 | 942 | 14:00 - 15:00 | 814 | 16:45 - 17:45 | 0
9:15 9:30 | 19 | 115 | 9 | 2 | 147.5 | 612 | 13:30 13:45 | 20 | 80 | 9 | 1 | 110.5 | 427.5 | 17:45 18:00 | 39 | 109 | 11 | 0 | 150.5 | 587.5 | 8:15 - 9:15 | 946 | 11:45 - 12:45 | 816.5 | 17:00 - 18:00 | 0
9:30 9:45 | 27 | 120 | 11 | 0 | 155.5 | 601.5 | 13:45 14:00 | 16 | 84 | 11 | 1 | 116.5 | 429 | 18:00 18:15 | 57 | 94 | 13 | 1 | 151 | 596 | 8:45 - 9:45 | 963 | 11:30 - 12:30 | 817.5 | 17:15 - 18:15 | 0
9:45 10:00 | 17 | 87 | 7 | 1 | 112 | 559.5 | 14:00 14:15 | 20 | 114 | 8 | 1 | 142.5 | 465 | 18:15 18:30 | 37 | 118 | 9 | 2 | 159.5 | 621 | 9:00 - 10:00 | 967 | 13:15 - 14:15 | 826 | 17:30 - 18:30 | 0
11:00 11:15 | 19 | 87 | 10 | 1 | 119 |  | 14:15 14:30 | 23 | 112 | 10 | 2 | 148.5 | 518 | 18:30 18:45 | 32 | 122 | 11 | 1 | 162.5 | 623.5 |  |  | 13:30 - 14:30 | 830 | 17:45 - 18:45 | 0
11:15 11:30 | 23 | 92 | 12 | 1 | 130 |  | 14:30 14:45 | 19 | 106 | 8 | 0 | 131.5 | 539 | 18:45 19:00 | 28 | 115 | 8 | 0 | 145 | 618 |  |  | 12:45 - 13:45 | 839.5 | 18:00 - 19:00 | 0
11:30 11:45 | 21 | 83 | 13 | 2 | 124.5 |  | 14:45 15:00 | 24 | 113 | 9 | 1 | 145.5 | 568 | [9 empty] | 13:00 - 14:00 | 845.5
MAÑANA |  | VOLUMEN MÁX = |  |  |  | 612 | MEDIO DÍA |  | VOLUMEN MÁX = |  |  |  | 568 | TARDE |  | VOLUMEN MÁX = |  |  |  | 623.5
|  | HORA MAX VOL |  |  | 7:45 - 8:45 |  |  |  | HORA MAX VOL |  |  | 14:00 - 15:00 |  |  |  | HORA MAX VOL |  |  | 17:45 - 18:45 |  |  |  | HORA MAX VOL
OBSERVACIONES:
11:00 11:15
11:15 11:30
11:30 11:45
11:45 12:00
12:00 12:15
12:15 12:30
12:30 12:45
12:45 13:00
13:00 13:15
13:15 13:30
13:30 13:45
13:45 14:00
14:00 14:15
14:15 14:30
14:30 14:45
14:45 15:00

## G-4
SDB
Formato Nº 4: VOLUMEN DE ARRIBOS
CONTRATO No. : |  |  |  | DE OBRA
DIRECCIÓN : |  |  | CALLE 82 X CARRERA 42H |  |  |  |  | CRUCE No. : |  |  | 1349 |  |  |  | GRUPO No. : |  |  | 4(OR-OCC)
AFORADOR : |  |  | GEOVANNIS GONZALEZ |  |  |  |  | No. CARRILES : |  |  | 1 |  |  |  | FECHA : |  |  | 2016-10-10
HORAS | VEHÍCULOS |  |  |  | TOTAL V. Eq. | TOTAL V. Eq/H | HORAS | VEHÍCULOS |  |  |  | TOTAL V. Eq. | TOTAL V. Eq/H | HORAS | VEHÍCULOS |  |  |  | TOTAL V. Eq. | TOTAL V. Eq/H
| M | A | B | C |  |  |  | M | A | B | C |  |  |  | M | A | B | C
7:30 7:45 | 19 | 35 | 6 | 0 | 56.5 |  | 11:45 12:00 | 10 | 45 | 10 | 2 | 75 | 284 | 16:00 16:15 | 12 | 46 | 10 | 1 | 74.5 |  |  |  | 12:45 - 13:45 | 929.5
7:45 8:00 | 25 | 35 | 11 | 0 | 69.5 |  | 12:00 12:15 | 11 | 71 | 7 | 1 | 93 | 313 | 16:15 16:30 | 10 | 55 | 10 | 0 | 80 |  |  |  | 12:00 - 13:00 | 932.5
8:00 8:15 | 21 | 49 | 11 | 2 | 86.5 |  | 12:15 12:30 | 13 | 78 | 12 | 3 | 116 | 359.5 | 16:30 16:45 | 11 | 66 | 8 | 1 | 90 |  |  |  | 12:30 - 13:30 | 944.5
8:15 8:30 | 14 | 40 | 9 | 1 | 67.5 | 280 | 12:30 12:45 | 14 | 69 | 8 | 0 | 92 | 376 | 16:45 17:00 | 8 | 44 | 9 | 1 | 68.5 | 313 | 9:00 - 10:00 | 1077.5 | 12:15 - 13:15 | 950 | 16:00 - 17:00 | 0
8:30 8:45 | 18 | 34 | 9 | 1 | 63.5 | 287 | 12:45 13:00 | 10 | 58 | 8 | 0 | 79 | 380 | 17:00 17:15 | 18 | 59 | 12 | 1 | 94.5 | 333 | 8:45 - 9:45 | 1084 | 11:30 - 12:30 | 986 | 16:15 - 17:15 | 0
8:45 9:00 | 8 | 35 | 11 | 0 | 61 | 278.5 | 13:00 13:15 | 12 | 49 | 9 | 2 | 78 | 365 | 17:15 17:30 | 10 | 54 | 5 | 0 | 69 | 322 | 8:30 - 9:30 | 1088 | 11:15 - 12:15 | 1007 | 16:30 - 17:30 | 0
9:00 9:15 | 8 | 38 | 10 | 0 | 62 | 254 | 13:15 13:30 | 11 | 48 | 7 | 1 | 70 | 319 | 17:30 17:45 | 11 | 61 | 9 | 1 | 87 | 319 | 8:15 - 9:15 | 1121.5 | 11:45 - 12:45 | 1015.5 | 16:45 - 17:45 | 0
9:15 9:30 | 13 | 47 | 10 | 0 | 73.5 | 260 | 13:30 13:45 | 15 | 50 | 7 | 2 | 76.5 | 303.5 | 17:45 18:00 | 21 | 72 | 9 | 0 | 100.5 | 351 | 8:00 - 9:00 | 1162.5 | 11:00 - 12:00 | 1028.5 | 17:00 - 18:00 | 0
9:30 9:45 | 10 | 34 | 6 | 1 | 53.5 | 250 | 13:45 14:00 | 21 | 44 | 8 | 0 | 70.5 | 295 | 18:00 18:15 | 17 | 76 | 8 | 0 | 100.5 | 357 | 7:45 - 8:45 | 1171 | 13:00 - 14:00 | 1031 | 17:15 - 18:15 | 0
9:45 10:00 | 22 | 54 | 9 | 1 | 85.5 | 274.5 | 14:00 14:15 | 8 | 53 | 6 | 0 | 69 | 286 | 18:15 18:30 | 13 | 85 | 5 | 0 | 101.5 | 389.5 | 7:30 - 8:30 | 1205.5 | 13:15 - 14:15 | 1036.5 | 17:30 - 18:30 | 0
11:00 11:15 | 17 | 32 | 8 | 3 | 64 |  | 14:15 14:30 | 8 | 53 | 7 | 1 | 73.5 | 289.5 | 18:30 18:45 | 12 | 60 | 7 | 0 | 80 | 382.5 |  |  | 13:30 - 14:30 | 1058.5 | 17:45 - 18:45 | 0
11:15 11:30 | 11 | 48 | 8 | 0 | 69.5 |  | 14:30 14:45 | 18 | 52 | 6 | 1 | 75.5 | 288.5 | 18:45 19:00 | 11 | 69 | 8 | 0 | 90.5 | 372.5 |  |  | 13:45 - 14:45 | 1091.5 | 18:00 - 19:00 | 0
11:30 11:45 | 22 | 42 | 10 | 1 | 75.5 |  | 14:45 15:00 | 10 | 67 | 8 | 1 | 90.5 | 308.5 | [9 empty] | 14:00 - 15:00 | 1132
MAÑANA |  | VOLUMEN MÁX = |  |  |  | 287 | MEDIO DÍA |  | VOLUMEN MÁX = |  |  |  | 380 | TARDE |  | VOLUMEN MÁX = |  |  |  | 389.5
|  | HORA MAX VOL |  |  | 7:45 - 8:45 |  |  |  | HORA MAX VOL |  |  | 12:00 - 13:00 |  |  |  | HORA MAX VOL |  |  | 17:30 - 18:30 |  |  |  | HORA MAX VOL
OBSERVACIONES:
11:00 11:15
11:15 11:30
11:30 11:45
11:45 12:00
12:00 12:15
12:15 12:30
12:30 12:45
12:45 13:00
13:00 13:15
13:15 13:30
13:30 13:45
13:45 14:00
14:00 14:15
14:15 14:30
14:30 14:45
14:45 15:00

## G-Totales
SDB
Formato Nº 7: VOLUMEN DE ARRIBOS TOTAL DE LA INTERSECCIÓN
CONTRATO No. : |  |  |  | DE OBRA
DIRECCIÓN : |  |  | CALLE 82 X CARRERA 42H |  |  |  |  | CRUCE No. : |  |  | 1349 |  |  |  | FECHA : |  |  | 2016-10-10
HORAS | VEHÍCULOS |  |  |  | TOTAL V. Eq. | TOTAL V. Eq/H | HORAS | VEHÍCULOS |  |  |  | TOTAL V. Eq. | TOTAL V. Eq/H | HORAS | VEHÍCULOS |  |  |  | TOTAL V. Eq. | TOTAL V. Eq/H
| M | A | B | C |  |  |  | M | A | B | C |  |  |  | M | A | B | C
7:30 7:45 | 120 | 398 | 26 | 3 | 517.5 |  | 11:45 12:00 | 119 | 423 | 32 | 8 | 566.5 | 2093 | 16:00 16:15 | 108 | 350 | 28 | 6 | 475 |  |  |  | 12:00 - 13:00 | 1745.5
7:45 8:00 | 158 | 424 | 35 | 2 | 578 |  | 12:00 12:15 | 118 | 480 | 29 | 9 | 619.5 | 2202.5 | 16:15 16:30 | 126 | 371 | 30 | 10 | 519 |  |  |  | 12:30 - 13:30 | 1755
8:00 8:15 | 148 | 428 | 40 | 7 | 599.5 |  | 12:15 12:30 | 133 | 496 | 32 | 13 | 659 | 2325.5 | 16:30 16:45 | 116 | 438 | 29 | 9 | 576.5 |  |  |  | 12:15 - 13:15 | 1763.5
8:15 8:30 | 131 | 419 | 35 | 10 | 579.5 | 2274.5 | 12:30 12:45 | 121 | 440 | 27 | 2 | 559.5 | 2404.5 | 16:45 17:00 | 98 | 428 | 26 | 14 | 564 | 2134.5 | 8:30 - 9:30 | 2015.5 | 12:45 - 13:45 | 1769 | 16:00 - 17:00 | 0
8:30 8:45 | 107 | 390 | 36 | 9 | 538 | 2295 | 12:45 13:00 | 100 | 412 | 26 | 3 | 521.5 | 2359.5 | 17:00 17:15 | 131 | 396 | 33 | 9 | 550 | 2209.5 | 9:00 - 10:00 | 2044.5 | 11:30 - 12:30 | 1803.5 | 16:15 - 17:15 | 0
8:45 9:00 | 110 | 412 | 31 | 7 | 546.5 | 2263.5 | 13:00 13:15 | 90 | 389 | 24 | 4 | 492 | 2232 | 17:15 17:30 | 158 | 446 | 31 | 4 | 597 | 2287.5 | 8:45 - 9:45 | 2047 | 11:15 - 12:15 | 1810.5 | 16:30 - 17:30 | 0
9:00 9:15 | 108 | 436 | 32 | 7 | 571.5 | 2235.5 | 13:15 13:30 | 90 | 378 | 19 | 4 | 471 | 2044 | 17:30 17:45 | 171 | 475 | 34 | 6 | 643.5 | 2354.5 | 8:15 - 9:15 | 2067.5 | 11:45 - 12:45 | 1832 | 16:45 - 17:45 | 0
9:15 9:30 | 97 | 377 | 30 | 11 | 513 | 2169 | 13:30 13:45 | 76 | 327 | 25 | 7 | 432.5 | 1917 | 17:45 18:00 | 167 | 479 | 26 | 5 | 627 | 2417.5 | 8:00 - 9:00 | 2079.5 | 11:00 - 12:00 | 1838.5 | 17:00 - 18:00 | 0
9:30 9:45 | 121 | 395 | 27 | 10 | 534.5 | 2165.5 | 13:45 14:00 | 83 | 336 | 26 | 10 | 454.5 | 1850 | 18:00 18:15 | 264 | 478 | 32 | 6 | 689 | 2556.5 | 7:45 - 8:45 | 2112.5 | 13:15 - 14:15 | 1862.5 | 17:15 - 18:15 | 0
9:45 10:00 | 113 | 377 | 29 | 10 | 516.5 | 2135.5 | 14:00 14:15 | 81 | 358 | 26 | 5 | 463 | 1821 | 18:15 18:30 | 229 | 531 | 22 | 8 | 709.5 | 2669 | 7:30 - 8:30 | 2147.5 | 13:00 - 14:00 | 1876.5 | 17:30 - 18:30 | 0
11:00 11:15 | 128 | 360 | 28 | 12 | 510 |  | 14:15 14:30 | 70 | 366 | 23 | 7 | 464.5 | 1814.5 | 18:30 18:45 | 189 | 490 | 31 | 9 | 669 | 2694.5 |  |  | 13:30 - 14:30 | 1888.5 | 17:45 - 18:45 | 0
11:15 11:30 | 131 | 395 | 29 | 7 | 536 |  | 14:30 14:45 | 92 | 391 | 28 | 10 | 518 | 1900 | 18:45 19:00 | 178 | 478 | 26 | 5 | 631.5 | 2699 |  |  | 13:45 - 14:45 | 1896 | 18:00 - 19:00 | 0
11:30 11:45 | 112 | 347 | 30 | 7 | 480.5 |  | 14:45 15:00 | 96 | 420 | 29 | 11 | 553.5 | 1999 | [9 empty] | 14:00 - 15:00 | 1946
MAÑANA |  | VOLUMEN MÁX = |  |  |  | 2295 | MEDIO DÍA |  | VOLUMEN MÁX = |  |  |  | 2404.5 | TARDE |  | VOLUMEN MÁX = |  |  |  | 2699
|  | HORA MAX VOL |  |  | 7:45 - 8:45 |  |  |  | HORA MAX VOL |  |  | 11:45 - 12:45 |  |  |  | HORA MAX VOL |  |  | 18:00 - 19:00 |  |  |  | HORA MAX VOL
OBSERVACIONES:
11:00 11:15
11:15 11:30
11:30 11:45
11:45 12:00
12:00 12:15
12:15 12:30
12:30 12:45
12:45 13:00
13:00 13:15
13:15 13:30
13:30 13:45
13:45 14:00
14:00 14:15
14:15 14:30
14:30 14:45
14:45 15:00

## DIRECCIONALIDAD
SDB
Formato Nº 5: Volumen vehicular direccional
CONTRATO No.: |  | DE OBRA
DIRECCIÓN : |  | CALLE 82 X CARRERA 42H |  |  |  |  | CRUCE No. : | 1349
AFORADOR: |  | IVAN FONSECA |  |  |  |  | FECHA : | 2016-10-10
GRUPO No. | No. CARRILES | PERIODO | MOVIMIENTO | MOTOS | AUTOS | BUS | CAMIÓN | TOTAL EQUIVAL. | % DIRECC.
|  |  |  | M | A | B | C
1 (N-S) | 2 |  | IZQUIERDA | 17 | 60 | 0 | 1 | 71 | 11.1811
|  | MAÑANA: | DIRECTOS | 91 | 424 | 24 | 15 | 555 | 87.4016
|  | 7:30 - 8.30 | DERECHA | 0 | 9 | 0 | 0 | 9 | 1.4173
|  |  | IZQUIERDA | 17 | 42 | 0 | 0 | 50.5 | 8.035
|  | MEDIO DÍA: | DIRECTOS | 100 | 419 | 26 | 18 | 566 | 90.0557
|  | 11:00 - 12:00 | DERECHA | 0 | 12 | 0 | 0 | 12 | 1.9093
|  |  | IZQUIERDA | 10 | 21 | 0 | 0 | 26 | 3.1194
|  | TARDE: | DIRECTOS | 274 | 581 | 23 | 13 | 796.5 | 95.5609
|  | 16:00 - 17:00 | DERECHA | 0 | 11 | 0 | 0 | 11 | 1.3197
2 (S-N) |  |  | IZQUIERDA | 0 | 0 | 0 | 0 | 0 | 0,00
|  | MAÑANA: | DIRECTOS | 0 | 0 | 0 | 0 | 0 | 0,00
|  |  | DERECHA | 0 | 0 | 0 | 0 | 0 | 0,00
|  |  | IZQUIERDA | 0 | 0 | 0 | 0 | 0 | 0,00
|  | MEDIO DÍA: | DIRECTOS | 0 | 0 | 0 | 0 | 0 | 0,00
|  |  | DERECHA | 0 | 0 | 0 | 0 | 0 | 0,00
|  |  | IZQUIERDA | 0 | 0 | 0 | 0 | 0 | 0,00
|  | TARDE: | DIRECTOS | 0 | 0 | 0 | 0 | 0 | 0,00
|  |  | DERECHA | 0 | 0 | 0 | 0 | 0 | 0,00
3 (OCC-OR) | 1 |  | IZQUIERDA | 0 | 0 | 0 | 0 | 0 | 0,00
|  | MAÑANA: | DIRECTOS | 25 | 92 | 0 | 2 | 109.5 | 38.2199
|  | 8:30 - 9:30 | DERECHA | 24 | 113 | 21 | 4 | 177 | 61.7801
|  |  | IZQUIERDA | 0 | 0 | 0 | 0 | 0 | 0,00
|  | MEDIO DÍA: | DIRECTOS | 23 | 118 | 0 | 0 | 129.5 | 46.7509
|  | 12:00 - 13:00 | DERECHA | 20 | 101 | 17 | 1 | 147.5 | 53.2491
|  |  | IZQUIERDA | 0 | 0 | 0 | 0 | 0 | 0,00
|  | TARDE: | DIRECTOS | 41 | 116 | 0 | 1 | 139 | 45.2033
|  | 17:00 - 18:00 | DERECHA | 19 | 121 | 19 | 0 | 168.5 | 54.7967
4 (OR-OCC) | 1 |  | IZQUIERDA | 5 | 3 | 0 | 0 | 5.5 | 4.4
|  | MAÑANA: | DIRECTOS | 17 | 72 | 17 | 2 | 119.5 | 95.6
|  | 9:30 - 10:30 | DERECHA | 0 | 0 | 0 | 0 | 0 | 0,00
|  |  | IZQUIERDA | 4 | 4 | 0 | 0 | 6 | 3.6145
|  | MEDIO DÍA: | DIRECTOS | 24 | 115 | 14 | 2 | 160 | 96.3855
|  | 13:30 - 15:00 | DERECHA | 0 | 0 | 0 | 0 | 0 | 0,00
|  |  | IZQUIERDA | 3 | 13 | 0 | 0 | 14.5 | 8.5044
|  | TARDE: | DIRECTOS | 20 | 116 | 15 | 0 | 156 | 91.4956
|  | 18:00 - 19:00 | DERECHA | 0 | 0 | 0 | 0 | 0 | 0,00
OBSERVACIONES:

## DIAGRAMA DE VOL
CONTRATO DE CONCESION DE AMOBLAMIENTO URBANO
SISTEMA DE SEMAFIRIZACION
VOLUMENES VEHICULARES DE INTERSECCION SEMAFORIZADA
CIUDAD |  | BARRANQUILLA | [8 empty] | INTERSECCIÓN |  |  | CALLE 82 X CARRERA 42H | [6 empty] | Nº EXTERNO |  |  | 1349 | [7 empty] | FECHA |  | 2016-10-10
|  |  | MAÑANA | [14 empty] | MEDIO DIA | [13 empty] | TARDE
TIEMPO | 7:45 | 8:00 | 8:15 | 8:30 | 8:45 | 9:00 | 9:15 | 9:30 | 9:45 | 10:00 |  | 11:15 | 11:30 | 11:45 | 12:00 | 12:15 | 12:30 | 12:45 | 13:00 | 13:15 | 13:30 | 13:45 | 14:00 | 14:15 | 14:30 | 14:45 | 15:00 | 16:15 | 16:30 | 16:45 | 17:00 | 17:15 | 17:30 | 17:45 | 18:00 | 18:15 | 18:30 | 18:45 | 19:00 | 7:45 | 8:00 | 8:15 | 8:30 | 8:45 | 9:00 | 9:15 | 9:30 | 9:45 | 10:00 | 11:15 | 11:30 | 11:45 | 12:00 | 12:15 | 12:30 | 12:45 | 13:00 | 13:15 | 13:30 | 13:45 | 14:00 | 14:15 | 14:30 | 14:45 | 15:00 | 16:15 | 16:30 | 16:45 | 17:00 | 17:15 | 17:30 | 17:45 | 18:00 | 18:15 | 18:30 | 18:45 | 19:00
[19 empty] | GRUPO |  | 1 | [21 empty] | 1526 | 1471.5 | 1410 | 1380 | 1297 | 1314 | 1301.5 |  |  |  | 1308 | 1367.5 | 1435 | 1493.5 | 1457 | 1378 | 1279.5 | 1186 | 1126 | 1070 | 1007 | 1072.5 | 1122.5 |  |  |  | 1249.5 | 1296.5 | 1392 | 1446 | 1479 | 1603.5 | 1658.5 | 1688.5 | 1708.5
VOL-15MIN | 363 | 393 | 395 | 375 | 308.5 | 331.5 | 365 | 292 | 325.5 | 319 |  | 327 | 336.5 | 280.5 | 364 | 386.5 | 404 | 339 | 327.5 | 307.5 | 305.5 | 245.5 | 267.5 | 251.5 | 242.5 | 311 | 317.5 | 266 | 298 | 342.5 | 343 | 313 | 393.5 | 396.5 | 376 | 437.5 | 448.5 | 426.5 | 396
VOL-HORA |  |  |  | 1526 | 1471.5 | 1410 | 1380 | 1297 | 1314 | 1301.5 |  |  |  |  | 1308 | 1367.5 | 1435 | 1493.5 | 1457 | 1378 | 1279.5 | 1186 | 1126 | 1070 | 1007 | 1072.5 | 1122.5 |  |  |  | 1249.5 | 1296.5 | 1392 | 1446 | 1479 | 1603.5 | 1658.5 | 1688.5 | 1708.5
MOV DIRC |  | IZQ | 11.18% |  | DIR | 87.4% |  | DER | 1.417% |  |  |  |  | IZQ | 8.035% |  |  |  | DIR | 90.06% |  |  |  | DER | 1.909% |  |  |  | IZQ | 3.119% |  |  |  | DIR | 95.56% |  |  | DER | 1.32%
VOL MAX | 1526 | IZQ | 170.6236 |  | DIR | 1333.748 |  | DER | 21.6283 |  |  | 1493.5 |  | IZQ | 120.0028 |  |  |  | DIR | 1344.9817 |  |  |  | DER | 28.5155 |  |  | 1708.5 | IZQ | 53.2945 |  |  |  | DIR | 1632.6578 |  |  | DER | 22.5477
[19 empty] | GRUPO |  | 2
VOL-15MIN | [42 empty] | 0 | 0 | 0 | 0 | 0 | 0 | 0 |  |  |  | 0 | 0 | 0 | 0 | 0 | 0 | 0 | 0 | 0 | 0 | 0 | 0 | 0 |  |  |  | 0 | 0 | 0 | 0 | 0 | 0 | 0 | 0 | 0
VOL-HORA |  |  |  | 0 | 0 | 0 | 0 | 0 | 0 | 0 |  |  |  |  | 0 | 0 | 0 | 0 | 0 | 0 | 0 | 0 | 0 | 0 | 0 | 0 | 0 |  |  |  | 0 | 0 | 0 | 0 | 0 | 0 | 0 | 0 | 0 |  |  |  | 280 | 287 | 278.5 | 254 | 260 | 250 | 274.5 |  |  |  | 284 | 313 | 359.5 | 376 | 380 | 365 | 319 | 303.5 | 295 | 286 | 289.5 | 288.5 | 308.5 |  |  |  | 313 | 333 | 322 | 319 | 351 | 357 | 389.5 | 382.5 | 372.5
MOV DIRC |  | IZQ | 0% |  | DIR | 0% |  | DER | 0% |  |  |  |  | IZQ | 0% |  |  |  | DIR | 0% |  |  |  | DER | 0% |  |  |  | IZQ | 0% |  |  |  | DIR | 0% |  |  | DER | 0% |  |  |  | 468.5 | 536.5 | 575 | 601.5 | 612 | 601.5 | 559.5 |  |  |  | 501 | 522 | 531 | 535 | 522.5 | 489 | 445.5 | 427.5 | 429 | 465 | 518 | 539 | 568 |  |  |  | 572 | 580 | 573.5 | 589.5 | 587.5 | 596 | 621 | 623.5 | 618
VOL MAX | 0 | IZQ | 0 |  | DIR | 0 |  | DER | 0 |  |  | 0 |  | IZQ | 0 |  |  |  | DIR | 0 |  |  |  | DER | 0 |  |  | 0 | IZQ | 0 |  |  |  | DIR | 0 |  |  | DER | 0
[19 empty] | GRUPO |  | 3 | [21 empty] | 2274.5 | 2295 | 2263.5 | 2235.5 | 2169 | 2165.5 | 2135.5 |  |  |  | 2093 | 2202.5 | 2325.5 | 2404.5 | 2359.5 | 2232 | 2044 | 1917 | 1850 | 1821 | 1814.5 | 1900 | 1999 |  |  |  | 2134.5 | 2209.5 | 2287.5 | 2354.5 | 2417.5 | 2556.5 | 2669 | 2694.5 | 2699
VOL-15MIN | 98 | 115.5 | 118 | 137 | 166 | 154 | 144.5 | 147.5 | 155.5 | 112 |  | 119 | 130 | 124.5 | 127.5 | 140 | 139 | 128.5 | 115 | 106.5 | 95.5 | 110.5 | 116.5 | 142.5 | 148.5 | 131.5 | 145.5 | 134.5 | 141 | 144 | 152.5 | 142.5 | 134.5 | 160 | 150.5 | 151 | 159.5 | 162.5 | 145
VOL-HORA |  |  |  | 468.5 | 536.5 | 575 | 601.5 | 612 | 601.5 | 559.5 |  |  |  |  | 501 | 522 | 531 | 535 | 522.5 | 489 | 445.5 | 427.5 | 429 | 465 | 518 | 539 | 568 |  |  |  | 572 | 580 | 573.5 | 589.5 | 587.5 | 596 | 621 | 623.5 | 618
MOV DIRC |  | IZQ | 0% |  | DIR | 38.22% |  | DER | 61.78% |  |  |  |  | IZQ | 0% |  |  |  | DIR | 46.75% |  |  |  | DER | 53.25% |  |  |  | IZQ | 0% |  |  |  | DIR | 45.2% |  |  | DER | 54.8%
VOL MAX | 612 | IZQ | 0 |  | DIR | 233.9058 |  | DER | 378.0942 |  |  | 568 |  | IZQ | 0 |  |  |  | DIR | 265.5451 |  |  |  | DER | 302.4549 |  |  | 623.5 | IZQ | 0 |  |  |  | DIR | 281.8423 |  |  | DER | 341.6577
[19 empty] | GRUPO |  | 4
VOL-15MIN | 56.5 | 69.5 | 86.5 | 67.5 | 63.5 | 61 | 62 | 73.5 | 53.5 | 85.5 |  | 64 | 69.5 | 75.5 | 75 | 93 | 116 | 92 | 79 | 78 | 70 | 76.5 | 70.5 | 69 | 73.5 | 75.5 | 90.5 | 74.5 | 80 | 90 | 68.5 | 94.5 | 69 | 87 | 100.5 | 100.5 | 101.5 | 80 | 90.5
VOL-HORA |  |  |  | 280 | 287 | 278.5 | 254 | 260 | 250 | 274.5 |  |  |  |  | 284 | 313 | 359.5 | 376 | 380 | 365 | 319 | 303.5 | 295 | 286 | 289.5 | 288.5 | 308.5 |  |  |  | 313 | 333 | 322 | 319 | 351 | 357 | 389.5 | 382.5 | 372.5
MOV DIRC |  | IZQ | 4.4% |  | DIR | 95.6% |  | DER | 0% |  |  |  |  | IZQ | 3.614% |  |  |  | DIR | 96.39% |  |  |  | DER | 0% |  |  |  | IZQ | 8.504% |  |  |  | DIR | 91.5% |  |  | DER | 0%
VOL MAX | 287 | IZQ | 12.628 |  | DIR | 274.372 |  | DER | 0 |  |  | 380 |  | IZQ | 13.7349 |  |  |  | DIR | 366.2651 |  |  |  | DER | 0 |  |  | 389.5 | IZQ | 33.1246 |  |  |  | DIR | 356.3754 |  |  | DER | 0
[19 empty] | GRUPO |  | TOTAL
VOL-15MIN | 517.5 | 578 | 599.5 | 579.5 | 538 | 546.5 | 571.5 | 513 | 534.5 | 516.5 |  | 510 | 536 | 480.5 | 566.5 | 619.5 | 659 | 559.5 | 521.5 | 492 | 471 | 432.5 | 454.5 | 463 | 464.5 | 518 | 553.5 | 475 | 519 | 576.5 | 564 | 550 | 597 | 643.5 | 627 | 689 | 709.5 | 669 | 631.5
VOL-HORA |  |  |  | 2274.5 | 2295 | 2263.5 | 2235.5 | 2169 | 2165.5 | 2135.5 |  |  |  |  | 2093 | 2202.5 | 2325.5 | 2404.5 | 2359.5 | 2232 | 2044 | 1917 | 1850 | 1821 | 1814.5 | 1900 | 1999 |  |  |  | 2134.5 | 2209.5 | 2287.5 | 2354.5 | 2417.5 | 2556.5 | 2669 | 2694.5 | 2699
s
Constru eñales
S.A.