## G-1
SDB
Formato Nº 4: VOLUMEN DE ARRIBOS
CONTRATO No. : |  |  |  | DE OBRA
DIRECCIÓN : |  |  | CALLE 90 - KR 42G |  |  |  |  | CRUCE No. : | [6 empty] | GRUPO No. : |  |  | 1 (N-S)
AFORADOR : |  |  | JULIO VASQUEZ |  |  |  |  | No. CARRILES : |  |  | 1 |  |  |  | FECHA : |  |  | 2016-02-01
HORAS | VEHÍCULOS |  |  |  | TOTAL V. Eq. | TOTAL V. Eq/H | HORAS | VEHÍCULOS |  |  |  | TOTAL V. Eq. | TOTAL V. Eq/H | HORAS | VEHÍCULOS |  |  |  | TOTAL V. Eq. | TOTAL V. Eq/H
| M | A | B | C |  |  |  | M | A | B | C |  |  |  | M | A | B | C
7:30 7:45 | 0 | 19 | 6 | 0 | 31 |  | 11:45 12:00 | 2 | 21 | 1 | 0 | 24 | 96 | 16:00 16:15 | 6 | 26 | 3 | 0 | 35
7:45 8:00 | 0 | 28 | 5 | 0 | 38 |  | 12:00 12:15 | 7 | 54 | 4 | 0 | 65.5 | 138 | 16:15 16:30 | 7 | 19 | 3 | 1 | 31
8:00 8:15 | 3 | 35 | 4 | 0 | 44.5 |  | 12:15 12:30 | 5 | 37 | 3 | 0 | 45.5 | 161.5 | 16:30 16:45 | 1 | 44 | 3 | 0 | 50.5
8:15 8:30 | 4 | 29 | 5 | 0 | 41 | 154.5 | 12:30 12:45 | 8 | 40 | 2 | 0 | 48 | 183 | 16:45 17:00 | 4 | 38 | 4 | 0 | 48 | 164.5
8:30 8:45 | 3 | 26 | 4 | 0 | 35.5 | 159 | 12:45 13:00 | 4 | 29 | 3 | 0 | 37 | 196 | 17:00 17:15 | 8 | 40 | 4 | 0 | 52 | 181.5
8:45 9:00 | 5 | 26 | 7 | 0 | 42.5 | 163.5 | 13:00 13:15 | 5 | 21 | 4 | 0 | 31.5 | 162 | 17:15 17:30 | 8 | 39 | 4 | 0 | 51 | 201.5
9:00 9:15 | 3 | 29 | 5 | 0 | 40.5 | 159.5 | 13:15 13:30 | 3 | 20 | 2 | 1 | 28 | 144.5 | 17:30 17:45 | 4 | 43 | 3 | 1 | 53.5 | 204.5
9:15 9:30 | 2 | 24 | 3 | 0 | 31 | 149.5 | 13:30 13:45 | 3 | 18 | 3 | 1 | 28 | 124.5 | 17:45 18:00 | 5 | 39 | 5 | 1 | 54 | 210.5
9:30 9:45 | 5 | 21 | 3 | 1 | 32 | 146 | 13:45 14:00 | 5 | 13 | 2 | 0 | 19.5 | 107 | 18:00 18:15 | 5 | 46 | 5 | 1 | 61 | 219.5
9:45 10:00 | 6 | 22 | 4 | 0 | 33 | 136.5 | 14:00 14:15 | 6 | 6 | 1 | 0 | 11 | 86.5 | 18:15 18:30 | 4 | 54 | 5 | 0 | 66 | 234.5
11:00 11:15 | 3 | 18 | 2 | 0 | 23.5 |  | 14:15 14:30 | 4 | 32 | 4 | 0 | 42 | 100.5 | 18:30 18:45 | 6 | 44 | 4 | 0 | 55 | 236
11:15 11:30 | 2 | 13 | 4 | 0 | 22 |  | 14:30 14:45 | 1 | 27 | 4 | 1 | 38 | 110.5 | 18:45 19:00 | 4 | 36 | 3 | 0 | 44 | 226
11:30 11:45 | 7 | 19 | 2 | 0 | 26.5 |  | 14:45 15:00 | 6 | 23 | 2 | 0 | 30 | 121
MAÑANA |  | VOLUMEN MÁX = |  |  |  | 163.5 | MEDIO DÍA |  | VOLUMEN MÁX = |  |  |  | 196 | TARDE |  | VOLUMEN MÁX = |  |  |  | 236
|  | HORA MAX VOL |  |  | 8:00 - 9:00 |  |  |  | HORA MAX VOL |  |  | 12:00 - 13:00 |  |  |  | HORA MAX VOL |  |  | 17:45 - 18:45
OBSERVACIONES:
11:00 11:15
11:15 11:30
11:30 11:45
11:45 12:00
12:00 12:15
12:15 12:30
12:30 12:45
12:45 13:00
13:00 13:15
13:15 13:30
13:30 13:45
13:45 14:00
14:00 14:15
14:15 14:30
14:30 14:45
14:45 15:00

## G-2
SDB
Formato Nº 4: VOLUMEN DE ARRIBOS
CONTRATO No. : |  |  |  | DE OBRA
DIRECCIÓN : |  |  | CALLE 90 - KR 42G |  |  |  |  | CRUCE No. : |  |  | 0 |  |  |  | GRUPO No. : |  |  | 2 (S-N)
AFORADOR : |  |  | GEOVANNIS GONZALEZ |  |  |  |  | No. CARRILES : |  |  | 1 |  |  |  | FECHA : |  |  | 2016-02-01
HORAS | VEHÍCULOS |  |  |  | TOTAL V. Eq. | TOTAL V. Eq/H | HORAS | VEHÍCULOS |  |  |  | TOTAL V. Eq. | TOTAL V. Eq/H | HORAS | VEHÍCULOS |  |  |  | TOTAL V. Eq. | TOTAL V. Eq/H
| M | A | B | C |  |  |  | M | A | B | C |  |  |  | M | A | B | C
7:30 7:45 | 5 | 15 | 2 | 0 | 21.5 |  | 11:45 12:00 | 3 | 8 | 2 | 0 | 13.5 | 59 | 16:00 16:15 | 0 | 9 | 1 | 0 | 11
7:45 8:00 | 6 | 18 | 2 | 0 | 25 |  | 12:00 12:15 | 5 | 9 | 2 | 0 | 15.5 | 57 | 16:15 16:30 | 0 | 14 | 2 | 0 | 18
8:00 8:15 | 5 | 23 | 1 | 1 | 30 |  | 12:15 12:30 | 3 | 9 | 2 | 0 | 14.5 | 57 | 16:30 16:45 | 1 | 14 | 2 | 0 | 18.5
8:15 8:30 | 1 | 8 | 2 | 0 | 12.5 | 89 | 12:30 12:45 | 3 | 18 | 1 | 0 | 21.5 | 65 | 16:45 17:00 | 2 | 12 | 1 | 0 | 15 | 62.5 |  | 212.5
8:30 8:45 | 2 | 13 | 2 | 0 | 18 | 85.5 | 12:45 13:00 | 2 | 10 | 0 | 1 | 13.5 | 65 | 17:00 17:15 | 0 | 16 | 2 | 0 | 20 | 71.5 |  | 226
8:45 9:00 | 3 | 17 | 3 | 0 | 24.5 | 85 | 13:00 13:15 | 4 | 9 | 1 | 0 | 13 | 62.5 | 17:15 17:30 | 2 | 14 | 1 | 0 | 17 | 70.5 |  | 233.5
9:00 9:15 | 6 | 16 | 2 | 1 | 25.5 | 80.5 | 13:15 13:30 | 2 | 10 | 2 | 0 | 15 | 63 | 17:30 17:45 | 3 | 9 | 1 | 0 | 12.5 | 64.5 |  | 234
9:15 9:30 | 1 | 19 | 2 | 0 | 23.5 | 91.5 | 13:30 13:45 | 1 | 5 | 1 | 1 | 10 | 51.5 | 17:45 18:00 | 4 | 19 | 1 | 0 | 23 | 72.5 |  | 248
9:30 9:45 | 2 | 9 | 0 | 0 | 10 | 83.5 | 13:45 14:00 | 3 | 20 | 2 | 0 | 25.5 | 63.5 | 18:00 18:15 | 3 | 15 | 2 | 0 | 20.5 | 73 |  | 248
9:45 10:00 | 4 | 15 | 3 | 2 | 28 | 87 | 14:00 14:15 | 4 | 13 | 2 | 0 | 19 | 69.5 | 18:15 18:30 | 3 | 13 | 1 | 0 | 16.5 | 72.5 |  | 262
11:00 11:15 | 3 | 12 | 2 | 0 | 17.5 |  | 14:15 14:30 | 5 | 18 | 2 | 0 | 24.5 | 79 | 18:30 18:45 | 6 | 20 | 1 | 0 | 25 | 85 |  | 275
11:15 11:30 | 1 | 10 | 2 | 0 | 14.5 |  | 14:30 14:45 | 0 | 12 | 1 | 1 | 16.5 | 85.5 | 18:45 19:00 | 4 | 16 | 1 | 0 | 20 | 82 |  | 276
11:30 11:45 | 4 | 9 | 0 | 1 | 13.5 |  | 14:45 15:00 | 4 | 17 | 3 | 0 | 25 | 85
MAÑANA |  | VOLUMEN MÁX = |  |  |  | 91.5 | MEDIO DÍA |  | VOLUMEN MÁX = |  |  |  | 85.5 | TARDE |  | VOLUMEN MÁX = |  |  |  | 85
|  | HORA MAX VOL |  |  | 8:30 - 9:30 |  |  |  | HORA MAX VOL |  |  | 13:45 - 14:45 |  |  |  | HORA MAX VOL |  |  | 17:45 - 18:45
OBSERVACIONES:
11:00 11:15
11:15 11:30
11:30 11:45
11:45 12:00
12:00 12:15
12:15 12:30
12:30 12:45
12:45 13:00
13:00 13:15
13:15 13:30
13:30 13:45
13:45 14:00
14:00 14:15
14:15 14:30
14:30 14:45
14:45 15:00

## G-3
SDB
Formato Nº 4: VOLUMEN DE ARRIBOS
CONTRATO No. : |  |  |  | DE OBRA
DIRECCIÓN : |  |  | CALLE 90 - KR 42G |  |  |  |  | CRUCE No. : |  |  | 0 |  |  |  | GRUPO No. : |  |  | 3 (OCC-OR)
AFORADOR : |  |  | JHONNYS NAVARRO |  |  |  |  | No. CARRILES : |  |  | 1 |  |  |  | FECHA : |  |  | 2016-02-01
HORAS | VEHÍCULOS |  |  |  | TOTAL V. Eq. | TOTAL V. Eq/H | HORAS | VEHÍCULOS |  |  |  | TOTAL V. Eq. | TOTAL V. Eq/H | HORAS | VEHÍCULOS |  |  |  | TOTAL V. Eq. | TOTAL V. Eq/H
| M | A | B | C |  |  |  | M | A | B | C |  |  |  | M | A | B | C
7:30 7:45 | 3 | 24 | 0 | 1 | 28 |  | 11:45 12:00 | 1 | 15 | 0 | 0 | 15.5 | 60 | 16:00 16:15 | 1 | 15 | 0 | 0 | 15.5 |  |  |  | 11:15 - 12:15 | 803.5
7:45 8:00 | 1 | 28 | 0 | 0 | 28.5 |  | 12:00 12:15 | 1 | 11 | 0 | 0 | 11.5 | 56 | 16:15 16:30 | 0 | 12 | 1 | 0 | 14 |  |  |  | 13:45 - 14:45 | 804.5
8:00 8:15 | 1 | 32 | 0 | 0 | 32.5 |  | 12:15 12:30 | 3 | 16 | 0 | 0 | 17.5 | 57.5 | 16:30 16:45 | 0 | 15 | 1 | 0 | 17 |  |  |  | 11:00 - 12:00 | 810
8:15 8:30 | 0 | 21 | 0 | 0 | 21 | 110 | 12:30 12:45 | 0 | 13 | 0 | 0 | 13 | 57.5 | 16:45 17:00 | 0 | 20 | 0 | 0 | 20 | 66.5 | 8:00 - 9:00 | 917 | 12:30 - 13:30 | 810.5 | 16:00 - 17:00 | 0
8:30 8:45 | 1 | 14 | 0 | 0 | 14.5 | 96.5 | 12:45 13:00 | 1 | 21 | 0 | 0 | 21.5 | 63.5 | 17:00 17:15 | 1 | 15 | 0 | 0 | 15.5 | 66.5 | 8:30 - 9:30 | 927.5 | 12:00 - 13:00 | 813 | 16:15 - 17:15 | 0
8:45 9:00 | 3 | 31 | 0 | 0 | 32.5 | 100.5 | 13:00 13:15 | 2 | 17 | 0 | 0 | 18 | 70 | 17:15 17:30 | 0 | 11 | 0 | 0 | 11 | 63.5 | 7:45 - 8:45 | 941.5 | 12:15 - 13:15 | 813.5 | 16:30 - 17:30 | 0
9:00 9:15 | 1 | 23 | 0 | 0 | 23.5 | 91.5 | 13:15 13:30 | 0 | 15 | 0 | 0 | 15 | 67.5 | 17:30 17:45 | 0 | 22 | 0 | 0 | 22 | 68.5 | 7:30 - 8:30 | 942 | 14:00 - 15:00 | 814 | 16:45 - 17:45 | 0
9:15 9:30 | 3 | 12 | 0 | 0 | 13.5 | 84 | 13:30 13:45 | 1 | 11 | 0 | 0 | 11.5 | 66 | 17:45 18:00 | 0 | 19 | 0 | 0 | 19 | 67.5 | 8:15 - 9:15 | 946 | 11:45 - 12:45 | 816.5 | 17:00 - 18:00 | 0
9:30 9:45 | 1 | 15 | 0 | 0 | 15.5 | 85 | 13:45 14:00 | 0 | 17 | 0 | 0 | 17 | 61.5 | 18:00 18:15 | 4 | 16 | 0 | 1 | 20.5 | 72.5 | 8:45 - 9:45 | 963 | 11:30 - 12:30 | 817.5 | 17:15 - 18:15 | 0
9:45 10:00 | 3 | 17 | 0 | 0 | 18.5 | 71 | 14:00 14:15 | 2 | 23 | 0 | 1 | 26.5 | 70 | 18:15 18:30 | 3 | 15 | 0 | 0 | 16.5 | 78 | 9:00 - 10:00 | 967 | 13:15 - 14:15 | 826 | 17:30 - 18:30 | 0
11:00 11:15 | 1 | 15 | 0 | 0 | 15.5 |  | 14:15 14:30 | 0 | 18 | 0 | 0 | 18 | 73 | 18:30 18:45 | 2 | 19 | 0 | 0 | 20 | 76 |  |  | 13:30 - 14:30 | 830 | 17:45 - 18:45 | 0
11:15 11:30 | 3 | 12 | 0 | 1 | 16 |  | 14:30 14:45 | 3 | 17 | 0 | 0 | 18.5 | 80 | 18:45 19:00 | 1 | 17 | 0 | 0 | 17.5 | 74.5 |  |  | 12:45 - 13:45 | 839.5 | 18:00 - 19:00 | 0
11:30 11:45 | 6 | 10 | 0 | 0 | 13 |  | 14:45 15:00 | 1 | 23 | 0 | 0 | 23.5 | 86.5 | [9 empty] | 13:00 - 14:00 | 845.5
MAÑANA |  | VOLUMEN MÁX = |  |  |  | 110 | MEDIO DÍA |  | VOLUMEN MÁX = |  |  |  | 86.5 | TARDE |  | VOLUMEN MÁX = |  |  |  | 78
|  | HORA MAX VOL |  |  | 7:30 - 8:30 |  |  |  | HORA MAX VOL |  |  | 14:00 - 15:00 |  |  |  | HORA MAX VOL |  |  | 17:30 - 18:30 |  |  |  | HORA MAX VOL
OBSERVACIONES:
11:00 11:15
11:15 11:30
11:30 11:45
11:45 12:00
12:00 12:15
12:15 12:30
12:30 12:45
12:45 13:00
13:00 13:15
13:15 13:30
13:30 13:45
13:45 14:00
14:00 14:15
14:15 14:30
14:30 14:45
14:45 15:00

## G-4
SDB
Formato Nº 4: VOLUMEN DE ARRIBOS
CONTRATO No. : |  |  |  | DE OBRA
DIRECCIÓN : |  |  | CALLE 90 - KR 42G |  |  |  |  | CRUCE No. : |  |  | 0 |  |  |  | GRUPO No. : |  |  | 4(OR-OCC)
AFORADOR : |  |  | IVAN FONSECA |  |  |  |  | No. CARRILES : |  |  | 1 |  |  |  | FECHA : |  |  | 2016-02-01
HORAS | VEHÍCULOS |  |  |  | TOTAL V. Eq. | TOTAL V. Eq/H | HORAS | VEHÍCULOS |  |  |  | TOTAL V. Eq. | TOTAL V. Eq/H | HORAS | VEHÍCULOS |  |  |  | TOTAL V. Eq. | TOTAL V. Eq/H
| M | A | B | C |  |  |  | M | A | B | C |  |  |  | M | A | B | C
7:30 7:45 | 1 | 29 | 0 | 0 | 29.5 |  | 11:45 12:00 | 4 | 27 | 0 | 0 | 29 | 115.5 | 16:00 16:15 | 3 | 39 | 0 | 1 | 43 |  |  |  | 12:45 - 13:45 | 929.5
7:45 8:00 | 4 | 33 | 0 | 0 | 35 |  | 12:00 12:15 | 6 | 50 | 0 | 0 | 53 | 142 | 16:15 16:30 | 5 | 43 | 0 | 0 | 45.5 |  |  |  | 12:00 - 13:00 | 932.5
8:00 8:15 | 2 | 39 | 0 | 0 | 40 |  | 12:15 12:30 | 2 | 49 | 0 | 2 | 55 | 162.5 | 16:30 16:45 | 1 | 35 | 0 | 0 | 35.5 |  |  |  | 12:30 - 13:30 | 944.5
8:15 8:30 | 8 | 41 | 0 | 0 | 45 | 149.5 | 12:30 12:45 | 6 | 30 | 0 | 0 | 33 | 170 | 16:45 17:00 | 5 | 48 | 0 | 0 | 50.5 | 174.5 | 9:00 - 10:00 | 1077.5 | 12:15 - 13:15 | 950 | 16:00 - 17:00 | 0
8:30 8:45 | 5 | 30 | 0 | 1 | 35 | 155 | 12:45 13:00 | 4 | 23 | 0 | 2 | 30 | 171 | 17:00 17:15 | 2 | 36 | 0 | 0 | 37 | 168.5 | 8:45 - 9:45 | 1084 | 11:30 - 12:30 | 986 | 16:15 - 17:15 | 0
8:45 9:00 | 4 | 23 | 0 | 0 | 25 | 145 | 13:00 13:15 | 2 | 25 | 0 | 0 | 26 | 144 | 17:15 17:30 | 2 | 37 | 0 | 1 | 40.5 | 163.5 | 8:30 - 9:30 | 1088 | 11:15 - 12:15 | 1007 | 16:30 - 17:30 | 0
9:00 9:15 | 7 | 36 | 0 | 1 | 42 | 147 | 13:15 13:30 | 4 | 25 | 0 | 0 | 27 | 116 | 17:30 17:45 | 3 | 26 | 0 | 0 | 27.5 | 155.5 | 8:15 - 9:15 | 1121.5 | 11:45 - 12:45 | 1015.5 | 16:45 - 17:45 | 0
9:15 9:30 | 9 | 21 | 0 | 1 | 28 | 130 | 13:30 13:45 | 1 | 26 | 0 | 0 | 26.5 | 109.5 | 17:45 18:00 | 2 | 50 | 0 | 0 | 51 | 156 | 8:00 - 9:00 | 1162.5 | 11:00 - 12:00 | 1028.5 | 17:00 - 18:00 | 0
9:30 9:45 | 3 | 24 | 0 | 0 | 25.5 | 120.5 | 13:45 14:00 | 3 | 31 | 0 | 1 | 35 | 114.5 | 18:00 18:15 | 4 | 31 | 1 | 2 | 40 | 159 | 7:45 - 8:45 | 1171 | 13:00 - 14:00 | 1031 | 17:15 - 18:15 | 0
9:45 10:00 | 5 | 17 | 0 | 0 | 19.5 | 115 | 14:00 14:15 | 4 | 38 | 0 | 0 | 40 | 128.5 | 18:15 18:30 | 4 | 60 | 0 | 1 | 64.5 | 183 | 7:30 - 8:30 | 1205.5 | 13:15 - 14:15 | 1036.5 | 17:30 - 18:30 | 0
11:00 11:15 | 3 | 25 | 0 | 0 | 26.5 |  | 14:15 14:30 | 5 | 46 | 0 | 1 | 51 | 152.5 | 18:30 18:45 | 3 | 49 | 0 | 0 | 50.5 | 206 |  |  | 13:30 - 14:30 | 1058.5 | 17:45 - 18:45 | 0
11:15 11:30 | 3 | 33 | 0 | 0 | 34.5 |  | 14:30 14:45 | 1 | 40 | 0 | 1 | 43 | 169 | 18:45 19:00 | 3 | 43 | 0 | 0 | 44.5 | 199.5 |  |  | 13:45 - 14:45 | 1091.5 | 18:00 - 19:00 | 0
11:30 11:45 | 5 | 23 | 0 | 0 | 25.5 |  | 14:45 15:00 | 3 | 31 | 0 | 1 | 35 | 169 | [9 empty] | 14:00 - 15:00 | 1132
MAÑANA |  | VOLUMEN MÁX = |  |  |  | 155 | MEDIO DÍA |  | VOLUMEN MÁX = |  |  |  | 171 | TARDE |  | VOLUMEN MÁX = |  |  |  | 206
|  | HORA MAX VOL |  |  | 7:45 - 8:45 |  |  |  | HORA MAX VOL |  |  | 12:00 - 13:00 |  |  |  | HORA MAX VOL |  |  | 17:45 - 18:45 |  |  |  | HORA MAX VOL
OBSERVACIONES:
11:00 11:15
11:15 11:30
11:30 11:45
11:45 12:00
12:00 12:15
12:15 12:30
12:30 12:45
12:45 13:00
13:00 13:15
13:15 13:30
13:30 13:45
13:45 14:00
14:00 14:15
14:15 14:30
14:30 14:45
14:45 15:00

## G-Totales
SDB
Formato Nº 7: VOLUMEN DE ARRIBOS TOTAL DE LA INTERSECCIÓN
CONTRATO No. : |  |  |  | DE OBRA
DIRECCIÓN : |  |  | CALLE 90 - KR 42G |  |  |  |  | CRUCE No. : |  |  | 0 |  |  |  | FECHA : |  |  | 2016-02-01
HORAS | VEHÍCULOS |  |  |  | TOTAL V. Eq. | TOTAL V. Eq/H | HORAS | VEHÍCULOS |  |  |  | TOTAL V. Eq. | TOTAL V. Eq/H | HORAS | VEHÍCULOS |  |  |  | TOTAL V. Eq. | TOTAL V. Eq/H
| M | A | B | C |  |  |  | M | A | B | C |  |  |  | M | A | B | C
7:30 7:45 | 9 | 87 | 8 | 1 | 110 |  | 11:45 12:00 | 10 | 71 | 3 | 0 | 82 | 330.5 | 16:00 16:15 | 10 | 89 | 4 | 1 | 104.5 |  |  |  | 12:00 - 13:00 | 1745.5
7:45 8:00 | 11 | 107 | 7 | 0 | 126.5 |  | 12:00 12:15 | 19 | 124 | 6 | 0 | 145.5 | 393 | 16:15 16:30 | 12 | 88 | 6 | 1 | 108.5 |  |  |  | 12:30 - 13:30 | 1755
8:00 8:15 | 11 | 129 | 5 | 1 | 147 |  | 12:15 12:30 | 13 | 111 | 5 | 2 | 132.5 | 438.5 | 16:30 16:45 | 3 | 108 | 6 | 0 | 121.5 |  |  |  | 12:15 - 13:15 | 1763.5
8:15 8:30 | 13 | 99 | 7 | 0 | 119.5 | 503 | 12:30 12:45 | 17 | 101 | 3 | 0 | 115.5 | 475.5 | 16:45 17:00 | 11 | 118 | 5 | 0 | 133.5 | 468 | 8:30 - 9:30 | 2015.5 | 12:45 - 13:45 | 1769 | 16:00 - 17:00 | 0
8:30 8:45 | 11 | 83 | 6 | 1 | 103 | 496 | 12:45 13:00 | 11 | 83 | 3 | 3 | 102 | 495.5 | 17:00 17:15 | 11 | 107 | 6 | 0 | 124.5 | 488 | 9:00 - 10:00 | 2044.5 | 11:30 - 12:30 | 1803.5 | 16:15 - 17:15 | 0
8:45 9:00 | 15 | 97 | 10 | 0 | 124.5 | 494 | 13:00 13:15 | 13 | 72 | 5 | 0 | 88.5 | 438.5 | 17:15 17:30 | 12 | 101 | 5 | 1 | 119.5 | 499 | 8:45 - 9:45 | 2047 | 11:15 - 12:15 | 1810.5 | 16:30 - 17:30 | 0
9:00 9:15 | 17 | 104 | 7 | 2 | 131.5 | 478.5 | 13:15 13:30 | 9 | 70 | 4 | 1 | 85 | 391 | 17:30 17:45 | 10 | 100 | 4 | 1 | 115.5 | 493 | 8:15 - 9:15 | 2067.5 | 11:45 - 12:45 | 1832 | 16:45 - 17:45 | 0
9:15 9:30 | 15 | 76 | 5 | 1 | 96 | 455 | 13:30 13:45 | 6 | 60 | 4 | 2 | 76 | 351.5 | 17:45 18:00 | 11 | 127 | 6 | 1 | 147 | 506.5 | 8:00 - 9:00 | 2079.5 | 11:00 - 12:00 | 1838.5 | 17:00 - 18:00 | 0
9:30 9:45 | 11 | 69 | 3 | 1 | 83 | 435 | 13:45 14:00 | 11 | 81 | 4 | 1 | 97 | 346.5 | 18:00 18:15 | 16 | 108 | 8 | 4 | 142 | 524 | 7:45 - 8:45 | 2112.5 | 13:15 - 14:15 | 1862.5 | 17:15 - 18:15 | 0
9:45 10:00 | 18 | 71 | 7 | 2 | 99 | 409.5 | 14:00 14:15 | 16 | 80 | 3 | 1 | 96.5 | 354.5 | 18:15 18:30 | 14 | 142 | 6 | 1 | 163.5 | 568 | 7:30 - 8:30 | 2147.5 | 13:00 - 14:00 | 1876.5 | 17:30 - 18:30 | 0
11:00 11:15 | 10 | 70 | 4 | 0 | 83 |  | 14:15 14:30 | 14 | 114 | 6 | 1 | 135.5 | 405 | 18:30 18:45 | 17 | 132 | 5 | 0 | 150.5 | 603 |  |  | 13:30 - 14:30 | 1888.5 | 17:45 - 18:45 | 0
11:15 11:30 | 9 | 68 | 6 | 1 | 87 |  | 14:30 14:45 | 5 | 96 | 5 | 3 | 116 | 445 | 18:45 19:00 | 12 | 112 | 4 | 0 | 126 | 582 |  |  | 13:45 - 14:45 | 1896 | 18:00 - 19:00 | 0
11:30 11:45 | 22 | 61 | 2 | 1 | 78.5 |  | 14:45 15:00 | 14 | 94 | 5 | 1 | 113.5 | 461.5 | [9 empty] | 14:00 - 15:00 | 1946
MAÑANA |  | VOLUMEN MÁX = |  |  |  | 503 | MEDIO DÍA |  | VOLUMEN MÁX = |  |  |  | 495.5 | TARDE |  | VOLUMEN MÁX = |  |  |  | 603
|  | HORA MAX VOL |  |  | 7:30 - 8:30 |  |  |  | HORA MAX VOL |  |  | 12:00 - 13:00 |  |  |  | HORA MAX VOL |  |  | 17:45 - 18:45 |  |  |  | HORA MAX VOL
OBSERVACIONES:
11:00 11:15
11:15 11:30
11:30 11:45
11:45 12:00
12:00 12:15
12:15 12:30
12:30 12:45
12:45 13:00
13:00 13:15
13:15 13:30
13:30 13:45
13:45 14:00
14:00 14:15
14:15 14:30
14:30 14:45
14:45 15:00

## DIRECCIONALIDAD
SDB
Formato Nº 5: Volumen vehicular direccional
CONTRATO No.: |  | DE OBRA
DIRECCIÓN : |  | CALLE 90 - KR 42G |  |  |  |  | CRUCE No. : | 0
AFORADOR: |  | ADOLFREDO FLOREZ |  |  |  |  | FECHA : | 2016-02-01
GRUPO No. | No. CARRILES | PERIODO | MOVIMIENTO | MOTOS | AUTOS | BUS | CAMIÓN | TOTAL EQUIVAL. | % DIRECC.
|  |  |  | M | A | B | C
1 (N-S) | 1 |  | IZQUIERDA | 3 | 16 | 0 | 0 | 17.5 | 31.5315
|  | MAÑANA: | DIRECTOS | 6 | 24 | 3 | 0 | 33 | 59.4595
|  | 07:30 - 08:00 | DERECHA | 2 | 4 | 0 | 0 | 5 | 9.009
|  |  | IZQUIERDA | 1 | 21 | 0 | 0 | 21.5 | 31.6176
|  | MEDIO DÍA: | DIRECTOS | 6 | 28 | 6 | 1 | 45.5 | 66.9118
|  | 11:00 - 11:30 | DERECHA | 0 | 1 | 0 | 0 | 1 | 1.4706
|  |  | IZQUIERDA | 2 | 39 | 0 | 0 | 40 | 40.404
|  | TARDE: | DIRECTOS | 7 | 40 | 7 | 0 | 57.5 | 58.0808
|  | 17:00 - 17:30 | DERECHA | 1 | 1 | 0 | 0 | 1.5 | 1.5152
2 (S-N) | 1 |  | IZQUIERDA | 0 | 2 | 0 | 0 | 2 | 5.7971
|  | MAÑANA: | DIRECTOS | 7 | 18 | 2 | 1 | 28 | 81.1594
|  | 08:00 - 08:30 | DERECHA | 1 | 4 | 0 | 0 | 4.5 | 13.0435
|  |  | IZQUIERDA | 0 | 1 | 0 | 0 | 1 | 2.4096
|  | MEDIO DÍA: | DIRECTOS | 4 | 22 | 4 | 1 | 34.5 | 83.1325
|  | 11:30 - 12:00 | DERECHA | 0 | 6 | 0 | 0 | 6 | 14.4578
|  |  | IZQUIERDA | 2 | 2 | 0 | 0 | 3 | 6.6667
|  | TARDE: | DIRECTOS | 8 | 23 | 2 | 0 | 31 | 68.8889
|  | 17:30 - 18:00 | DERECHA | 0 | 11 | 0 | 0 | 11 | 24.4444
3 (OCC-OR) | 1 |  | IZQUIERDA | 0 | 3 | 0 | 0 | 3 | 10.9091
|  | MAÑANA: | DIRECTOS | 1 | 22 | 0 | 0 | 22.5 | 81.8182
|  | 08:30 - 09:00 | DERECHA | 0 | 2 | 0 | 0 | 2 | 7.2727
|  |  | IZQUIERDA | 1 | 2 | 0 | 0 | 2.5 | 5.9524
|  | MEDIO DÍA: | DIRECTOS | 2 | 37 | 0 | 0 | 38 | 90.4762
|  | 12:00 - 12:30 | DERECHA | 1 | 1 | 0 | 0 | 1.5 | 3.5714
|  |  | IZQUIERDA | 0 | 5 | 0 | 0 | 5 | 13.3333
|  | TARDE: | DIRECTOS | 2 | 29 | 0 | 0 | 30 | 80
|  | 18:00 - 18:30 | DERECHA | 1 | 2 | 0 | 0 | 2.5 | 6.6667
4 (OR-OCC) | 1 |  | IZQUIERDA | 0 | 5 | 0 | 0 | 5 | 7.6923
|  | MAÑANA: | DIRECTOS | 4 | 47 | 0 | 1 | 51.5 | 79.2308
|  | 09:00 - 09:30 | DERECHA | 3 | 7 | 0 | 0 | 8.5 | 13.0769
|  |  | IZQUIERDA | 0 | 5 | 0 | 0 | 5 | 6.4103
|  | MEDIO DÍA: | DIRECTOS | 2 | 55 | 0 | 1 | 58.5 | 75
|  | 12:30 - 13:00 | DERECHA | 2 | 11 | 0 | 1 | 14.5 | 18.5897
|  |  | IZQUIERDA | 0 | 6 | 0 | 0 | 6 | 7.0588
|  | TARDE: | DIRECTOS | 4 | 61 | 0 | 0 | 63 | 74.1176
|  | 18:30 - 19:00 | DERECHA | 2 | 15 | 0 | 0 | 16 | 18.8235
OBSERVACIONES:

## DIAGRAMA DE VOL
CONTRATO DE CONCESION DE AMOBLAMIENTO URBANO
SISTEMA DE SEMAFIRIZACION
VOLUMENES VEHICULARES DE INTERSECCION SEMAFORIZADA
CIUDAD |  | BARRANQUILLA | [8 empty] | INTERSECCIÓN |  |  | CALLE 90 - KR 42G | [6 empty] | Nº EXTERNO |  |  | 0 | [7 empty] | FECHA |  | 2016-02-01
|  |  | MAÑANA | [14 empty] | MEDIO DIA | [13 empty] | TARDE
TIEMPO | 7:45 | 8:00 | 8:15 | 8:30 | 8:45 | 9:00 | 9:15 | 9:30 | 9:45 | 10:00 |  | 11:15 | 11:30 | 11:45 | 12:00 | 12:15 | 12:30 | 12:45 | 13:00 | 13:15 | 13:30 | 13:45 | 14:00 | 14:15 | 14:30 | 14:45 | 15:00 | 16:15 | 16:30 | 16:45 | 17:00 | 17:15 | 17:30 | 17:45 | 18:00 | 18:15 | 18:30 | 18:45 | 19:00 | 7:45 | 8:00 | 8:15 | 8:30 | 8:45 | 9:00 | 9:15 | 9:30 | 9:45 | 10:00 | 11:15 | 11:30 | 11:45 | 12:00 | 12:15 | 12:30 | 12:45 | 13:00 | 13:15 | 13:30 | 13:45 | 14:00 | 14:15 | 14:30 | 14:45 | 15:00 | 16:15 | 16:30 | 16:45 | 17:00 | 17:15 | 17:30 | 17:45 | 18:00 | 18:15 | 18:30 | 18:45 | 19:00
[19 empty] | GRUPO |  | 1 | [21 empty] | 154.5 | 159 | 163.5 | 159.5 | 149.5 | 146 | 136.5 |  |  |  | 96 | 138 | 161.5 | 183 | 196 | 162 | 144.5 | 124.5 | 107 | 86.5 | 100.5 | 110.5 | 121 |  |  |  | 164.5 | 181.5 | 201.5 | 204.5 | 210.5 | 219.5 | 234.5 | 236 | 226
VOL-15MIN | 31 | 38 | 44.5 | 41 | 35.5 | 42.5 | 40.5 | 31 | 32 | 33 |  | 23.5 | 22 | 26.5 | 24 | 65.5 | 45.5 | 48 | 37 | 31.5 | 28 | 28 | 19.5 | 11 | 42 | 38 | 30 | 35 | 31 | 50.5 | 48 | 52 | 51 | 53.5 | 54 | 61 | 66 | 55 | 44
VOL-HORA |  |  |  | 154.5 | 159 | 163.5 | 159.5 | 149.5 | 146 | 136.5 |  |  |  |  | 96 | 138 | 161.5 | 183 | 196 | 162 | 144.5 | 124.5 | 107 | 86.5 | 100.5 | 110.5 | 121 |  |  |  | 164.5 | 181.5 | 201.5 | 204.5 | 210.5 | 219.5 | 234.5 | 236 | 226
MOV DIRC |  | IZQ | 31.53% |  | DIR | 59.46% |  | DER | 9.009% |  |  |  |  | IZQ | 31.62% |  |  |  | DIR | 66.91% |  |  |  | DER | 1.471% |  |  |  | IZQ | 40.4% |  |  |  | DIR | 58.08% |  |  | DER | 1.515%
[19 empty] | GRUPO |  | 2
VOL-15MIN | 21.5 | 25 | 30 | 12.5 | 18 | 24.5 | 25.5 | 23.5 | 10 | 28 |  | 17.5 | 14.5 | 13.5 | 13.5 | 15.5 | 14.5 | 21.5 | 13.5 | 13 | 15 | 10 | 25.5 | 19 | 24.5 | 16.5 | 25 | 11 | 18 | 18.5 | 15 | 20 | 17 | 12.5 | 23 | 20.5 | 16.5 | 25 | 20 |  |  |  | 89 | 85.5 | 85 | 80.5 | 91.5 | 83.5 | 87 |  |  |  | 59 | 57 | 57 | 65 | 65 | 62.5 | 63 | 51.5 | 63.5 | 69.5 | 79 | 85.5 | 85 |  |  |  | 62.5 | 71.5 | 70.5 | 64.5 | 72.5 | 73 | 72.5 | 85 | 82
VOL-HORA |  |  |  | 89 | 85.5 | 85 | 80.5 | 91.5 | 83.5 | 87 |  |  |  |  | 59 | 57 | 57 | 65 | 65 | 62.5 | 63 | 51.5 | 63.5 | 69.5 | 79 | 85.5 | 85 |  |  |  | 62.5 | 71.5 | 70.5 | 64.5 | 72.5 | 73 | 72.5 | 85 | 82 |  |  |  | 149.5 | 155 | 145 | 147 | 130 | 120.5 | 115 |  |  |  | 115.5 | 142 | 162.5 | 170 | 171 | 144 | 116 | 109.5 | 114.5 | 128.5 | 152.5 | 169 | 169 |  |  |  | 174.5 | 168.5 | 163.5 | 155.5 | 156 | 159 | 183 | 206 | 199.5
MOV DIRC |  | IZQ | 5.797% |  | DIR | 81.16% |  | DER | 13.04% |  |  |  |  | IZQ | 2.41% |  |  |  | DIR | 83.13% |  |  |  | DER | 14.46% |  |  |  | IZQ | 6.667% |  |  |  | DIR | 68.89% |  |  | DER | 24.44% |  |  |  | 110 | 96.5 | 100.5 | 91.5 | 84 | 85 | 71 |  |  |  | 60 | 56 | 57.5 | 57.5 | 63.5 | 70 | 67.5 | 66 | 61.5 | 70 | 73 | 80 | 86.5 |  |  |  | 66.5 | 66.5 | 63.5 | 68.5 | 67.5 | 72.5 | 78 | 76 | 74.5
[19 empty] | GRUPO |  | 3 | [21 empty] | 503 | 496 | 494 | 478.5 | 455 | 435 | 409.5 |  |  |  | 330.5 | 393 | 438.5 | 475.5 | 495.5 | 438.5 | 391 | 351.5 | 346.5 | 354.5 | 405 | 445 | 461.5 |  |  |  | 468 | 488 | 499 | 493 | 506.5 | 524 | 568 | 603 | 582
VOL-15MIN | 28 | 28.5 | 32.5 | 21 | 14.5 | 32.5 | 23.5 | 13.5 | 15.5 | 18.5 |  | 15.5 | 16 | 13 | 15.5 | 11.5 | 17.5 | 13 | 21.5 | 18 | 15 | 11.5 | 17 | 26.5 | 18 | 18.5 | 23.5 | 15.5 | 14 | 17 | 20 | 15.5 | 11 | 22 | 19 | 20.5 | 16.5 | 20 | 17.5
VOL-HORA |  |  |  | 110 | 96.5 | 100.5 | 91.5 | 84 | 85 | 71 |  |  |  |  | 60 | 56 | 57.5 | 57.5 | 63.5 | 70 | 67.5 | 66 | 61.5 | 70 | 73 | 80 | 86.5 |  |  |  | 66.5 | 66.5 | 63.5 | 68.5 | 67.5 | 72.5 | 78 | 76 | 74.5
MOV DIRC |  | IZQ | 10.91% |  | DIR | 81.82% |  | DER | 7.273% |  |  |  |  | IZQ | 5.952% |  |  |  | DIR | 90.48% |  |  |  | DER | 3.571% |  |  |  | IZQ | 13.33% |  |  |  | DIR | 80% |  |  | DER | 6.667%
[19 empty] | GRUPO |  | 4
VOL-15MIN | 29.5 | 35 | 40 | 45 | 35 | 25 | 42 | 28 | 25.5 | 19.5 |  | 26.5 | 34.5 | 25.5 | 29 | 53 | 55 | 33 | 30 | 26 | 27 | 26.5 | 35 | 40 | 51 | 43 | 35 | 43 | 45.5 | 35.5 | 50.5 | 37 | 40.5 | 27.5 | 51 | 40 | 64.5 | 50.5 | 44.5
VOL-HORA |  |  |  | 149.5 | 155 | 145 | 147 | 130 | 120.5 | 115 |  |  |  |  | 115.5 | 142 | 162.5 | 170 | 171 | 144 | 116 | 109.5 | 114.5 | 128.5 | 152.5 | 169 | 169 |  |  |  | 174.5 | 168.5 | 163.5 | 155.5 | 156 | 159 | 183 | 206 | 199.5
MOV DIRC |  | IZQ | 7.692% |  | DIR | 79.23% |  | DER | 13.08% |  |  |  |  | IZQ | 6.41% |  |  |  | DIR | 75% |  |  |  | DER | 18.59% |  |  |  | IZQ | 7.059% |  |  |  | DIR | 74.12% |  |  | DER | 18.82%
[19 empty] | GRUPO |  | TOTAL
VOL-15MIN | 110 | 126.5 | 147 | 119.5 | 103 | 124.5 | 131.5 | 96 | 83 | 99 |  | 83 | 87 | 78.5 | 82 | 145.5 | 132.5 | 115.5 | 102 | 88.5 | 85 | 76 | 97 | 96.5 | 135.5 | 116 | 113.5 | 104.5 | 108.5 | 121.5 | 133.5 | 124.5 | 119.5 | 115.5 | 147 | 142 | 163.5 | 150.5 | 126
VOL-HORA |  |  |  | 503 | 496 | 494 | 478.5 | 455 | 435 | 409.5 |  |  |  |  | 330.5 | 393 | 438.5 | 475.5 | 495.5 | 438.5 | 391 | 351.5 | 346.5 | 354.5 | 405 | 445 | 461.5 |  |  |  | 468 | 488 | 499 | 493 | 506.5 | 524 | 568 | 603 | 582
s
Constru eñales
S.A.