## G-1
SDB
Formato Nº 4: VOLUMEN DE ARRIBOS
CONTRATO No. : |  |  |  | DE OBRA
DIRECCIÓN : |  |  | CALLE 71 X CARRERA 27 |  |  |  |  | CRUCE No. : | [6 empty] | GRUPO No. : |  |  | 1 (N-S)
AFORADOR : |  |  | ADOLFREDO FLOREZ |  |  |  |  | No. CARRILES : |  |  | 1 |  |  |  | FECHA : |  |  | 2016-12-14
HORAS | VEHÍCULOS |  |  |  | TOTAL V. Eq. | TOTAL V. Eq/H | HORAS | VEHÍCULOS |  |  |  | TOTAL V. Eq. | TOTAL V. Eq/H | HORAS | VEHÍCULOS |  |  |  | TOTAL V. Eq. | TOTAL V. Eq/H
| M | A | B | C |  |  |  | M | A | B | C |  |  |  | M | A | B | C
7:30 7:45 | 66 | 40 | 10 | 0 | 93 |  | 11:45 12:00 | 35 | 50 | 9 | 0 | 85.5 | 405 | 16:00 16:15 | 36 | 30 | 10 | 2 | 73
7:45 8:00 | 81 | 42 | 12 | 1 | 109 |  | 12:00 12:15 | 54 | 50 | 10 | 1 | 99.5 | 395.5 | 16:15 16:30 | 30 | 41 | 8 | 1 | 74.5
8:00 8:15 | 74 | 37 | 13 | 2 | 105 |  | 12:15 12:30 | 51 | 50 | 8 | 1 | 94 | 369.5 | 16:30 16:45 | 32 | 33 | 8 | 3 | 72.5
8:15 8:30 | 69 | 53 | 10 | 0 | 107.5 | 414.5 | 12:30 12:45 | 57 | 52 | 11 | 0 | 102.5 | 381.5 | 16:45 17:00 | 56 | 35 | 9 | 1 | 83.5 | 303.5 |  | 241
8:30 8:45 | 48 | 72 | 11 | 2 | 123 | 444.5 | 12:45 13:00 | 38 | 36 | 15 | 2 | 90 | 386 | 17:00 17:15 | 52 | 59 | 13 | 2 | 116 | 346.5 |  | 250
8:45 9:00 | 34 | 60 | 13 | 2 | 108 | 443.5 | 13:00 13:15 | 35 | 32 | 12 | 1 | 76 | 362.5 | 17:15 17:30 | 47 | 41 | 10 | 0 | 84.5 | 356.5 |  | 262
9:00 9:15 | 56 | 40 | 8 | 2 | 89 | 427.5 | 13:15 13:30 | 32 | 40 | 13 | 0 | 82 | 350.5 | 17:30 17:45 | 62 | 56 | 11 | 2 | 114 | 398 |  | 270.5
9:15 9:30 | 44 | 52 | 12 | 2 | 103 | 423 | 13:30 13:45 | 33 | 41 | 6 | 0 | 69.5 | 317.5 | 17:45 18:00 | 85 | 51 | 14 | 0 | 121.5 | 436 |  | 289.5
9:30 9:45 | 38 | 50 | 15 | 1 | 101.5 | 401.5 | 13:45 14:00 | 38 | 45 | 8 | 0 | 80 | 307.5 | 18:00 18:15 | 57 | 52 | 19 | 0 | 118.5 | 438.5 |  | 291
9:45 10:00 | 33 | 56 | 10 | 1 | 95 | 388.5 | 14:00 14:15 | 28 | 34 | 8 | 0 | 64 | 295.5 | 18:15 18:30 | 84 | 55 | 15 | 1 | 129.5 | 483.5 |  | 294
11:00 11:15 | 48 | 61 | 12 | 0 | 109 |  | 14:15 14:30 | 34 | 30 | 9 | 3 | 72.5 | 286 | 18:30 18:45 | 61 | 63 | 13 | 2 | 124.5 | 494 |  | 299
11:15 11:30 | 45 | 63 | 16 | 1 | 120 |  | 14:30 14:45 | 45 | 40 | 10 | 1 | 85 | 301.5 | 18:45 19:00 | 50 | 45 | 12 | 0 | 94 | 466.5 |  | 299.5
11:30 11:45 | 31 | 39 | 13 | 4 | 90.5 |  | 14:45 15:00 | 30 | 39 | 8 | 1 | 72.5 | 294
MAÑANA |  | VOLUMEN MÁX = |  |  |  | 444.5 | MEDIO DÍA |  | VOLUMEN MÁX = |  |  |  | 405 | TARDE |  | VOLUMEN MÁX = |  |  |  | 494
|  | HORA MAX VOL |  |  | 7:45 - 8:45 |  |  |  | HORA MAX VOL |  |  | 11:00 - 12:00 |  |  |  | HORA MAX VOL |  |  | 17:45 - 18:45
OBSERVACIONES:
11:00 11:15
11:15 11:30
11:30 11:45
11:45 12:00
12:00 12:15
12:15 12:30
12:30 12:45
12:45 13:00
13:00 13:15
13:15 13:30
13:30 13:45
13:45 14:00
14:00 14:15
14:15 14:30
14:30 14:45
14:45 15:00

## G-3
SDB
Formato Nº 4: VOLUMEN DE ARRIBOS
CONTRATO No. : |  |  |  | DE OBRA
DIRECCIÓN : |  |  | CALLE 71 X CARRERA 27 |  |  |  |  | CRUCE No. : |  |  | 0 |  |  |  | GRUPO No. : |  |  | 3 (OCC-OR)
AFORADOR : |  |  | JHONY NAVARRO |  |  |  |  | No. CARRILES : |  |  | 1 |  |  |  | FECHA : |  |  | 2016-12-14
HORAS | VEHÍCULOS |  |  |  | TOTAL V. Eq. | TOTAL V. Eq/H | HORAS | VEHÍCULOS |  |  |  | TOTAL V. Eq. | TOTAL V. Eq/H | HORAS | VEHÍCULOS |  |  |  | TOTAL V. Eq. | TOTAL V. Eq/H
| M | A | B | C |  |  |  | M | A | B | C |  |  |  | M | A | B | C
7:30 7:45 | 23 | 49 | 7 | 0 | 74.5 |  | 11:45 12:00 | 29 | 45 | 9 | 2 | 82.5 | 341 | 16:00 16:15 | 20 | 68 | 7 | 6 | 107 |  |  |  | 11:15 - 12:15 | 803.5
7:45 8:00 | 26 | 55 | 8 | 1 | 86.5 |  | 12:00 12:15 | 28 | 59 | 13 | 1 | 101.5 | 361.5 | 16:15 16:30 | 23 | 75 | 8 | 3 | 110 |  |  |  | 13:45 - 14:45 | 804.5
8:00 8:15 | 25 | 50 | 8 | 2 | 83.5 |  | 12:15 12:30 | 27 | 50 | 11 | 2 | 90.5 | 361 | 16:30 16:45 | 23 | 66 | 8 | 2 | 98.5 |  |  |  | 11:00 - 12:00 | 810
8:15 8:30 | 33 | 54 | 5 | 1 | 83 | 327.5 | 12:30 12:45 | 31 | 56 | 8 | 1 | 90 | 364.5 | 16:45 17:00 | 27 | 50 | 6 | 4 | 85.5 | 401 | 8:00 - 9:00 | 917 | 12:30 - 13:30 | 810.5 | 16:00 - 17:00 | 0
8:30 8:45 | 28 | 52 | 9 | 0 | 84 | 337 | 12:45 13:00 | 28 | 53 | 8 | 0 | 83 | 365 | 17:00 17:15 | 26 | 49 | 11 | 2 | 89 | 383 | 8:30 - 9:30 | 927.5 | 12:00 - 13:00 | 813 | 16:15 - 17:15 | 0
8:45 9:00 | 30 | 47 | 9 | 3 | 87.5 | 338 | 13:00 13:15 | 26 | 50 | 7 | 0 | 77 | 340.5 | 17:15 17:30 | 30 | 57 | 7 | 0 | 86 | 359 | 7:45 - 8:45 | 941.5 | 12:15 - 13:15 | 813.5 | 16:30 - 17:30 | 0
9:00 9:15 | 32 | 43 | 7 | 2 | 78 | 332.5 | 13:15 13:30 | 24 | 53 | 6 | 0 | 77 | 327 | 17:30 17:45 | 34 | 74 | 9 | 0 | 109 | 369.5 | 7:30 - 8:30 | 942 | 14:00 - 15:00 | 814 | 16:45 - 17:45 | 0
9:15 9:30 | 28 | 41 | 8 | 1 | 73.5 | 323 | 13:30 13:45 | 25 | 43 | 5 | 1 | 68 | 305 | 17:45 18:00 | 39 | 63 | 7 | 1 | 99 | 383 | 8:15 - 9:15 | 946 | 11:45 - 12:45 | 816.5 | 17:00 - 18:00 | 0
9:30 9:45 | 20 | 54 | 8 | 2 | 85 | 324 | 13:45 14:00 | 21 | 40 | 5 | 3 | 68 | 290 | 18:00 18:15 | 33 | 61 | 9 | 2 | 100.5 | 394.5 | 8:45 - 9:45 | 963 | 11:30 - 12:30 | 817.5 | 17:15 - 18:15 | 0
9:45 10:00 | 18 | 48 | 8 | 4 | 83 | 319.5 | 14:00 14:15 | 22 | 52 | 7 | 2 | 82 | 295 | 18:15 18:30 | 30 | 66 | 9 | 1 | 101.5 | 410 | 9:00 - 10:00 | 967 | 13:15 - 14:15 | 826 | 17:30 - 18:30 | 0
11:00 11:15 | 20 | 48 | 9 | 2 | 81 |  | 14:15 14:30 | 24 | 50 | 6 | 4 | 84 | 302 | 18:30 18:45 | 45 | 67 | 6 | 2 | 106.5 | 407.5 |  |  | 13:30 - 14:30 | 830 | 17:45 - 18:45 | 0
11:15 11:30 | 22 | 53 | 11 | 2 | 91 |  | 14:30 14:45 | 28 | 53 | 8 | 0 | 83 | 317 | 18:45 19:00 | 41 | 63 | 5 | 0 | 93.5 | 402 |  |  | 12:45 - 13:45 | 839.5 | 18:00 - 19:00 | 0
11:30 11:45 | 23 | 49 | 8 | 4 | 86.5 |  | 14:45 15:00 | 33 | 45 | 7 | 1 | 78 | 327 | [9 empty] | 13:00 - 14:00 | 845.5
MAÑANA |  | VOLUMEN MÁX = |  |  |  | 338 | MEDIO DÍA |  | VOLUMEN MÁX = |  |  |  | 365 | TARDE |  | VOLUMEN MÁX = |  |  |  | 410
|  | HORA MAX VOL |  |  | 8:00 - 9:00 |  |  |  | HORA MAX VOL |  |  | 11:45 - 12:45 |  |  |  | HORA MAX VOL |  |  | 17:30 - 18:30 |  |  |  | HORA MAX VOL
OBSERVACIONES:
11:00 11:15
11:15 11:30
11:30 11:45
11:45 12:00
12:00 12:15
12:15 12:30
12:30 12:45
12:45 13:00
13:00 13:15
13:15 13:30
13:30 13:45
13:45 14:00
14:00 14:15
14:15 14:30
14:30 14:45
14:45 15:00

## G-4
SDB
Formato Nº 4: VOLUMEN DE ARRIBOS
CONTRATO No. : |  |  |  | DE OBRA
DIRECCIÓN : |  |  | CALLE 71 X CARRERA 27 |  |  |  |  | CRUCE No. : |  |  | 0 |  |  |  | GRUPO No. : |  |  | 4(OR-OCC)
AFORADOR : |  |  | GEOVANNIS GONZALEZ |  |  |  |  | No. CARRILES : |  |  | 1 |  |  |  | FECHA : |  |  | 2016-12-14
HORAS | VEHÍCULOS |  |  |  | TOTAL V. Eq. | TOTAL V. Eq/H | HORAS | VEHÍCULOS |  |  |  | TOTAL V. Eq. | TOTAL V. Eq/H | HORAS | VEHÍCULOS |  |  |  | TOTAL V. Eq. | TOTAL V. Eq/H
| M | A | B | C |  |  |  | M | A | B | C |  |  |  | M | A | B | C
7:30 7:45 | 201 | 110 | 27 | 0 | 264.5 |  | 11:45 12:00 | 58 | 99 | 17 | 0 | 162 | 585 | 16:00 16:15 | 70 | 77 | 15 | 3 | 149.5 |  |  |  | 12:45 - 13:45 | 929.5
7:45 8:00 | 174 | 106 | 23 | 4 | 249 |  | 12:00 12:15 | 67 | 109 | 23 | 3 | 196 | 657.5 | 16:15 16:30 | 52 | 83 | 17 | 4 | 153 |  |  |  | 12:00 - 13:00 | 932.5
8:00 8:15 | 162 | 113 | 31 | 2 | 261 |  | 12:15 12:30 | 56 | 87 | 8 | 1 | 133.5 | 656 | 16:30 16:45 | 68 | 101 | 24 | 1 | 185.5 |  |  |  | 12:30 - 13:30 | 944.5
8:15 8:30 | 137 | 90 | 16 | 4 | 200.5 | 975 | 12:30 12:45 | 72 | 91 | 17 | 3 | 168.5 | 660 | 16:45 17:00 | 86 | 108 | 19 | 0 | 189 | 677 | 9:00 - 10:00 | 1077.5 | 12:15 - 13:15 | 950 | 16:00 - 17:00 | 0
8:30 8:45 | 114 | 107 | 33 | 3 | 237.5 | 948 | 12:45 13:00 | 61 | 84 | 19 | 3 | 160 | 658 | 17:00 17:15 | 78 | 127 | 24 | 3 | 221.5 | 749 | 8:45 - 9:45 | 1084 | 11:30 - 12:30 | 986 | 16:15 - 17:15 | 0
8:45 9:00 | 109 | 97 | 24 | 2 | 204.5 | 903.5 | 13:00 13:15 | 59 | 82 | 18 | 2 | 152.5 | 614.5 | 17:15 17:30 | 68 | 82 | 21 | 2 | 163 | 759 | 8:30 - 9:30 | 1088 | 11:15 - 12:15 | 1007 | 16:30 - 17:30 | 0
9:00 9:15 | 97 | 109 | 27 | 3 | 219 | 861.5 | 13:15 13:30 | 70 | 80 | 15 | 2 | 150 | 631 | 17:30 17:45 | 97 | 127 | 20 | 1 | 218 | 791.5 | 8:15 - 9:15 | 1121.5 | 11:45 - 12:45 | 1015.5 | 16:45 - 17:45 | 0
9:15 9:30 | 80 | 89 | 20 | 3 | 176.5 | 837.5 | 13:30 13:45 | 77 | 82 | 16 | 3 | 160 | 622.5 | 17:45 18:00 | 106 | 123 | 18 | 1 | 214.5 | 817 | 8:00 - 9:00 | 1162.5 | 11:00 - 12:00 | 1028.5 | 17:00 - 18:00 | 0
9:30 9:45 | 57 | 86 | 24 | 3 | 170 | 770 | 13:45 14:00 | 89 | 91 | 18 | 3 | 179 | 641.5 | 18:00 18:15 | 89 | 113 | 19 | 3 | 203 | 798.5 | 7:45 - 8:45 | 1171 | 13:00 - 14:00 | 1031 | 17:15 - 18:15 | 0
9:45 10:00 | 84 | 105 | 20 | 3 | 194.5 | 760 | 14:00 14:15 | 93 | 100 | 21 | 1 | 191 | 680 | 18:15 18:30 | 82 | 112 | 24 | 2 | 206 | 841.5 | 7:30 - 8:30 | 1205.5 | 13:15 - 14:15 | 1036.5 | 17:30 - 18:30 | 0
11:00 11:15 | 58 | 61 | 13 | 3 | 123.5 |  | 14:15 14:30 | 66 | 105 | 22 | 3 | 189.5 | 719.5 | 18:30 18:45 | 87 | 125 | 20 | 2 | 213.5 | 837 |  |  | 13:30 - 14:30 | 1058.5 | 17:45 - 18:45 | 0
11:15 11:30 | 45 | 68 | 16 | 5 | 135 |  | 14:30 14:45 | 86 | 121 | 18 | 3 | 207.5 | 767 | 18:45 19:00 | 91 | 130 | 22 | 2 | 224.5 | 847 |  |  | 13:45 - 14:45 | 1091.5 | 18:00 - 19:00 | 0
11:30 11:45 | 68 | 92 | 13 | 5 | 164.5 |  | 14:45 15:00 | 80 | 123 | 26 | 1 | 217.5 | 805.5 | [9 empty] | 14:00 - 15:00 | 1132
MAÑANA |  | VOLUMEN MÁX = |  |  |  | 975 | MEDIO DÍA |  | VOLUMEN MÁX = |  |  |  | 805.5 | TARDE |  | VOLUMEN MÁX = |  |  |  | 847
|  | HORA MAX VOL |  |  | 7:30 - 8:30 |  |  |  | HORA MAX VOL |  |  | 14:00 - 15:00 |  |  |  | HORA MAX VOL |  |  | 18:00 - 19:00 |  |  |  | HORA MAX VOL
OBSERVACIONES:
11:00 11:15
11:15 11:30
11:30 11:45
11:45 12:00
12:00 12:15
12:15 12:30
12:30 12:45
12:45 13:00
13:00 13:15
13:15 13:30
13:30 13:45
13:45 14:00
14:00 14:15
14:15 14:30
14:30 14:45
14:45 15:00

## G-Totales
SDB
Formato Nº 7: VOLUMEN DE ARRIBOS TOTAL DE LA INTERSECCIÓN
CONTRATO No. : |  |  |  | DE OBRA
DIRECCIÓN : |  |  | CALLE 71 X CARRERA 27 |  |  |  |  | CRUCE No. : |  |  | 0 |  |  |  | FECHA : |  |  | 2016-12-14
HORAS | VEHÍCULOS |  |  |  | TOTAL V. Eq. | TOTAL V. Eq/H | HORAS | VEHÍCULOS |  |  |  | TOTAL V. Eq. | TOTAL V. Eq/H | HORAS | VEHÍCULOS |  |  |  | TOTAL V. Eq. | TOTAL V. Eq/H
| M | A | B | C |  |  |  | M | A | B | C |  |  |  | M | A | B | C
7:30 7:45 | 290 | 199 | 44 | 0 | 432 |  | 11:45 12:00 | 122 | 194 | 35 | 2 | 330 | 1331 | 16:00 16:15 | 126 | 175 | 32 | 11 | 329.5 |  |  |  | 12:00 - 13:00 | 1745.5
7:45 8:00 | 281 | 203 | 43 | 6 | 444.5 |  | 12:00 12:15 | 149 | 218 | 46 | 5 | 397 | 1414.5 | 16:15 16:30 | 105 | 199 | 33 | 8 | 337.5 |  |  |  | 12:30 - 13:30 | 1755
8:00 8:15 | 261 | 200 | 52 | 6 | 449.5 |  | 12:15 12:30 | 134 | 187 | 27 | 4 | 318 | 1386.5 | 16:30 16:45 | 123 | 200 | 40 | 6 | 356.5 |  |  |  | 12:15 - 13:15 | 1763.5
8:15 8:30 | 239 | 197 | 31 | 5 | 391 | 1717 | 12:30 12:45 | 160 | 199 | 36 | 4 | 361 | 1406 | 16:45 17:00 | 169 | 193 | 34 | 5 | 358 | 1381.5 | 8:30 - 9:30 | 2015.5 | 12:45 - 13:45 | 1769 | 16:00 - 17:00 | 0
8:30 8:45 | 190 | 231 | 53 | 5 | 444.5 | 1729.5 | 12:45 13:00 | 127 | 173 | 42 | 5 | 333 | 1409 | 17:00 17:15 | 156 | 235 | 48 | 7 | 426.5 | 1478.5 | 9:00 - 10:00 | 2044.5 | 11:30 - 12:30 | 1803.5 | 16:15 - 17:15 | 0
8:45 9:00 | 173 | 204 | 46 | 7 | 400 | 1685 | 13:00 13:15 | 120 | 164 | 37 | 3 | 305.5 | 1317.5 | 17:15 17:30 | 145 | 180 | 38 | 2 | 333.5 | 1474.5 | 8:45 - 9:45 | 2047 | 11:15 - 12:15 | 1810.5 | 16:30 - 17:30 | 0
9:00 9:15 | 185 | 192 | 42 | 7 | 386 | 1621.5 | 13:15 13:30 | 126 | 173 | 34 | 2 | 309 | 1308.5 | 17:30 17:45 | 193 | 257 | 40 | 3 | 441 | 1559 | 8:15 - 9:15 | 2067.5 | 11:45 - 12:45 | 1832 | 16:45 - 17:45 | 0
9:15 9:30 | 152 | 182 | 40 | 6 | 353 | 1583.5 | 13:30 13:45 | 135 | 166 | 27 | 4 | 297.5 | 1245 | 17:45 18:00 | 230 | 237 | 39 | 2 | 435 | 1636 | 8:00 - 9:00 | 2079.5 | 11:00 - 12:00 | 1838.5 | 17:00 - 18:00 | 0
9:30 9:45 | 115 | 190 | 47 | 6 | 356.5 | 1495.5 | 13:45 14:00 | 148 | 176 | 31 | 6 | 327 | 1239 | 18:00 18:15 | 179 | 226 | 47 | 5 | 422 | 1631.5 | 7:45 - 8:45 | 2112.5 | 13:15 - 14:15 | 1862.5 | 17:15 - 18:15 | 0
9:45 10:00 | 135 | 209 | 38 | 8 | 372.5 | 1468 | 14:00 14:15 | 143 | 186 | 36 | 3 | 337 | 1270.5 | 18:15 18:30 | 196 | 233 | 48 | 4 | 437 | 1735 | 7:30 - 8:30 | 2147.5 | 13:00 - 14:00 | 1876.5 | 17:30 - 18:30 | 0
11:00 11:15 | 126 | 170 | 34 | 5 | 313.5 |  | 14:15 14:30 | 124 | 185 | 37 | 10 | 346 | 1307.5 | 18:30 18:45 | 193 | 255 | 39 | 6 | 444.5 | 1738.5 |  |  | 13:30 - 14:30 | 1888.5 | 17:45 - 18:45 | 0
11:15 11:30 | 112 | 184 | 43 | 8 | 346 |  | 14:30 14:45 | 159 | 214 | 36 | 4 | 375.5 | 1385.5 | 18:45 19:00 | 182 | 238 | 39 | 2 | 412 | 1715.5 |  |  | 13:45 - 14:45 | 1896 | 18:00 - 19:00 | 0
11:30 11:45 | 122 | 180 | 34 | 13 | 341.5 |  | 14:45 15:00 | 143 | 207 | 41 | 3 | 368 | 1426.5 | [9 empty] | 14:00 - 15:00 | 1946
MAÑANA |  | VOLUMEN MÁX = |  |  |  | 1729.5 | MEDIO DÍA |  | VOLUMEN MÁX = |  |  |  | 1426.5 | TARDE |  | VOLUMEN MÁX = |  |  |  | 1738.5
|  | HORA MAX VOL |  |  | 7:45 - 8:45 |  |  |  | HORA MAX VOL |  |  | 14:00 - 15:00 |  |  |  | HORA MAX VOL |  |  | 17:45 - 18:45 |  |  |  | HORA MAX VOL
OBSERVACIONES:
11:00 11:15
11:15 11:30
11:30 11:45
11:45 12:00
12:00 12:15
12:15 12:30
12:30 12:45
12:45 13:00
13:00 13:15
13:15 13:30
13:30 13:45
13:45 14:00
14:00 14:15
14:15 14:30
14:30 14:45
14:45 15:00

## DIRECCIONALIDAD
SDB
Formato Nº 5: Volumen vehicular direccional
CONTRATO No.: |  | DE OBRA
DIRECCIÓN : |  | CALLE 71 X CARRERA 27 |  |  |  |  | CRUCE No. : | 0
AFORADOR: |  | ADOLFREDO FLOREZ |  |  |  |  | FECHA : | 2016-12-14
GRUPO No. | No. CARRILES | PERIODO | MOVIMIENTO | MOTOS | AUTOS | BUS | CAMIÓN | TOTAL EQUIVAL. | % DIRECC.
|  |  |  | M | A | B | C
1 (N-S) | 1 |  | IZQUIERDA | 48 | 97 | 25 | 0 | 171 | 91.9355
|  | MAÑANA: | DIRECTOS | 0 | 0 | 0 | 0 | 0 | 0,00
|  | 07:30 - 08:00 | DERECHA | 5 | 10 | 0 | 1 | 15 | 8.0645
|  |  | IZQUIERDA | 70 | 74 | 18 | 2 | 150 | 95.2381
|  | MEDIO DÍA: | DIRECTOS | 0 | 0 | 0 | 0 | 0 | 0,00
|  | 11:00 - 11:30 | DERECHA | 5 | 5 | 0 | 0 | 7.5 | 4.7619
|  |  | IZQUIERDA | 104 | 93 | 25 | 2 | 200 | 91.5332
|  | TARDE: | DIRECTOS | 0 | 0 | 0 | 0 | 0 | 0,00
|  | 17:00 - 17:30 | DERECHA | 7 | 15 | 0 | 0 | 18.5 | 8.4668
2 (S-N) |  |  | IZQUIERDA | 0 | 0 | 0 | 0 | 0 | 0,00
|  | MAÑANA: | DIRECTOS | 0 | 0 | 0 | 0 | 0 | 0,00
|  | 08:00 - 08:30 | DERECHA | 0 | 0 | 0 | 0 | 0 | 0,00
|  |  | IZQUIERDA | 0 | 0 | 0 | 0 | 0 | 0,00
|  | MEDIO DÍA: | DIRECTOS | 0 | 0 | 0 | 0 | 0 | 0,00
|  | 11:30 - 12:00 | DERECHA | 0 | 0 | 0 | 0 | 0 | 0,00
|  |  | IZQUIERDA | 0 | 0 | 0 | 0 | 0 | 0,00
|  | TARDE: | DIRECTOS | 0 | 0 | 0 | 0 | 0 | 0,00
|  | 17:30 - 18:00 | DERECHA | 0 | 0 | 0 | 0 | 0 | 0,00
3 (OCC-OR) | 1 |  | IZQUIERDA | 0 | 0 | 0 | 0 | 0 | 0,00
|  | MAÑANA: | DIRECTOS | 45 | 89 | 22 | 3 | 163 | 100
|  | 08:30 - 09:00 | DERECHA | 0 | 0 | 0 | 0 | 0 | 0,00
|  |  | IZQUIERDA | 0 | 0 | 0 | 0 | 0 | 0,00
|  | MEDIO DÍA: | DIRECTOS | 56 | 101 | 19 | 9 | 189.5 | 100
|  | 12:00 - 12:30 | DERECHA | 0 | 0 | 0 | 0 | 0 | 0,00
|  |  | IZQUIERDA | 0 | 0 | 0 | 0 | 0 | 0,00
|  | TARDE: | DIRECTOS | 78 | 120 | 26 | 5 | 223.5 | 100
|  | 18:00 - 18:30 | DERECHA | 0 | 0 | 0 | 0 | 0 | 0,00
4 (OR-OCC) | 1 |  | IZQUIERDA | 0 | 0 | 0 | 0 | 0 | 0,00
|  | MAÑANA: | DIRECTOS | 26 | 72 | 13 | 8 | 131 | 36.3889
|  | 09:00 - 09:30 | DERECHA | 103 | 127 | 24 | 1 | 229 | 63.6111
|  |  | IZQUIERDA | 0 | 0 | 0 | 0 | 0 | 0,00
|  | MEDIO DÍA: | DIRECTOS | 35 | 80 | 15 | 3 | 135 | 33.3333
|  | 12:30 - 13:00 | DERECHA | 131 | 144 | 29 | 1 | 270 | 66.6667
|  |  | IZQUIERDA | 0 | 0 | 0 | 0 | 0 | 0,00
|  | TARDE: | DIRECTOS | 52 | 97 | 17 | 3 | 164.5 | 38.4346
|  | 18:30 - 19:00 | DERECHA | 126 | 148 | 25 | 1 | 263.5 | 61.5654
OBSERVACIONES:

## DIAGRAMA DE VOL
CONTRATO DE CONCESION DE AMOBLAMIENTO URBANO
SISTEMA DE SEMAFIRIZACION
VOLUMENES VEHICULARES DE INTERSECCION SEMAFORIZADA
CIUDAD |  | BARRANQUILLA | [8 empty] | INTERSECCIÓN |  |  | CALLE 71 X CARRERA 27 | [6 empty] | Nº EXTERNO |  |  | 1319 | [7 empty] | FECHA |  | 2016-12-14
|  |  | MAÑANA | [14 empty] | MEDIO DIA | [13 empty] | TARDE
TIEMPO | 7:45 | 8:00 | 8:15 | 8:30 | 8:45 | 9:00 | 9:15 | 9:30 | 9:45 | 10:00 |  | 11:15 | 11:30 | 11:45 | 12:00 | 12:15 | 12:30 | 12:45 | 13:00 | 13:15 | 13:30 | 13:45 | 14:00 | 14:15 | 14:30 | 14:45 | 15:00 | 16:15 | 16:30 | 16:45 | 17:00 | 17:15 | 17:30 | 17:45 | 18:00 | 18:15 | 18:30 | 18:45 | 19:00 | 7:45 | 8:00 | 8:15 | 8:30 | 8:45 | 9:00 | 9:15 | 9:30 | 9:45 | 10:00 | 11:15 | 11:30 | 11:45 | 12:00 | 12:15 | 12:30 | 12:45 | 13:00 | 13:15 | 13:30 | 13:45 | 14:00 | 14:15 | 14:30 | 14:45 | 15:00 | 16:15 | 16:30 | 16:45 | 17:00 | 17:15 | 17:30 | 17:45 | 18:00 | 18:15 | 18:30 | 18:45 | 19:00
[19 empty] | GRUPO |  | 1 | [21 empty] | 414.5 | 444.5 | 443.5 | 427.5 | 423 | 401.5 | 388.5 |  |  |  | 405 | 395.5 | 369.5 | 381.5 | 386 | 362.5 | 350.5 | 317.5 | 307.5 | 295.5 | 286 | 301.5 | 294 |  |  |  | 303.5 | 346.5 | 356.5 | 398 | 436 | 438.5 | 483.5 | 494 | 466.5
VOL-15MIN | 93 | 109 | 105 | 107.5 | 123 | 108 | 89 | 103 | 101.5 | 95 |  | 109 | 120 | 90.5 | 85.5 | 99.5 | 94 | 102.5 | 90 | 76 | 82 | 69.5 | 80 | 64 | 72.5 | 85 | 72.5 | 73 | 74.5 | 72.5 | 83.5 | 116 | 84.5 | 114 | 121.5 | 118.5 | 129.5 | 124.5 | 94
VOL-HORA |  |  |  | 414.5 | 444.5 | 443.5 | 427.5 | 423 | 401.5 | 388.5 |  |  |  |  | 405 | 395.5 | 369.5 | 381.5 | 386 | 362.5 | 350.5 | 317.5 | 307.5 | 295.5 | 286 | 301.5 | 294 |  |  |  | 303.5 | 346.5 | 356.5 | 398 | 436 | 438.5 | 483.5 | 494 | 466.5
MOV DIRC |  | IZQ | 91.94% |  | DIR | 0% |  | DER | 8.065% |  |  |  |  | IZQ | 95.24% |  |  |  | DIR | 0% |  |  |  | DER | 4.762% |  |  |  | IZQ | 91.53% |  |  |  | DIR | 0% |  |  | DER | 8.467%
VOL MAX | 444.5 | IZQ | 408.6532 |  | DIR | 0 |  | DER | 35.8468 |  |  | 405 |  | IZQ | 385.7143 |  |  |  | DIR | 0 |  |  |  | DER | 19.2857 |  |  | 494 | IZQ | 452.1739 |  |  |  | DIR | 0 |  |  | DER | 41.8261
[19 empty] | GRUPO |  | 2
VOL-15MIN | [42 empty] | 0 | 0 | 0 | 0 | 0 | 0 | 0 |  |  |  | 0 | 0 | 0 | 0 | 0 | 0 | 0 | 0 | 0 | 0 | 0 | 0 | 0 |  |  |  | 0 | 0 | 0 | 0 | 0 | 0 | 0 | 0 | 0
VOL-HORA |  |  |  | 0 | 0 | 0 | 0 | 0 | 0 | 0 |  |  |  |  | 0 | 0 | 0 | 0 | 0 | 0 | 0 | 0 | 0 | 0 | 0 | 0 | 0 |  |  |  | 0 | 0 | 0 | 0 | 0 | 0 | 0 | 0 | 0 |  |  |  | 975 | 948 | 903.5 | 861.5 | 837.5 | 770 | 760 |  |  |  | 585 | 657.5 | 656 | 660 | 658 | 614.5 | 631 | 622.5 | 641.5 | 680 | 719.5 | 767 | 805.5 |  |  |  | 677 | 749 | 759 | 791.5 | 817 | 798.5 | 841.5 | 837 | 847
MOV DIRC |  | IZQ | 0% |  | DIR | 0% |  | DER | 0% |  |  |  |  | IZQ | 0% |  |  |  | DIR | 0% |  |  |  | DER | 0% |  |  |  | IZQ | 0% |  |  |  | DIR | 0% |  |  | DER | 0% |  |  |  | 327.5 | 337 | 338 | 332.5 | 323 | 324 | 319.5 |  |  |  | 341 | 361.5 | 361 | 364.5 | 365 | 340.5 | 327 | 305 | 290 | 295 | 302 | 317 | 327 |  |  |  | 401 | 383 | 359 | 369.5 | 383 | 394.5 | 410 | 407.5 | 402
[19 empty] | GRUPO |  | 3 | [21 empty] | 1717 | 1729.5 | 1685 | 1621.5 | 1583.5 | 1495.5 | 1468 |  |  |  | 1331 | 1414.5 | 1386.5 | 1406 | 1409 | 1317.5 | 1308.5 | 1245 | 1239 | 1270.5 | 1307.5 | 1385.5 | 1426.5 |  |  |  | 1381.5 | 1478.5 | 1474.5 | 1559 | 1636 | 1631.5 | 1735 | 1738.5 | 1715.5
VOL-15MIN | 74.5 | 86.5 | 83.5 | 83 | 84 | 87.5 | 78 | 73.5 | 85 | 83 |  | 81 | 91 | 86.5 | 82.5 | 101.5 | 90.5 | 90 | 83 | 77 | 77 | 68 | 68 | 82 | 84 | 83 | 78 | 107 | 110 | 98.5 | 85.5 | 89 | 86 | 109 | 99 | 100.5 | 101.5 | 106.5 | 93.5
VOL-HORA |  |  |  | 327.5 | 337 | 338 | 332.5 | 323 | 324 | 319.5 |  |  |  |  | 341 | 361.5 | 361 | 364.5 | 365 | 340.5 | 327 | 305 | 290 | 295 | 302 | 317 | 327 |  |  |  | 401 | 383 | 359 | 369.5 | 383 | 394.5 | 410 | 407.5 | 402
MOV DIRC |  | IZQ | 0% |  | DIR | 100% |  | DER | 0% |  |  |  |  | IZQ | 0% |  |  |  | DIR | 100% |  |  |  | DER | 0% |  |  |  | IZQ | 0% |  |  |  | DIR | 100% |  |  | DER | 0%
VOL MAX | 338 | IZQ | 0 |  | DIR | 338 |  | DER | 0 |  |  | 365 |  | IZQ | 0 |  |  |  | DIR | 365 |  |  |  | DER | 0 |  |  | 410 | IZQ | 0 |  |  |  | DIR | 410 |  |  | DER | 0
[19 empty] | GRUPO |  | 4
VOL-15MIN | 264.5 | 249 | 261 | 200.5 | 237.5 | 204.5 | 219 | 176.5 | 170 | 194.5 |  | 123.5 | 135 | 164.5 | 162 | 196 | 133.5 | 168.5 | 160 | 152.5 | 150 | 160 | 179 | 191 | 189.5 | 207.5 | 217.5 | 149.5 | 153 | 185.5 | 189 | 221.5 | 163 | 218 | 214.5 | 203 | 206 | 213.5 | 224.5
VOL-HORA |  |  |  | 975 | 948 | 903.5 | 861.5 | 837.5 | 770 | 760 |  |  |  |  | 585 | 657.5 | 656 | 660 | 658 | 614.5 | 631 | 622.5 | 641.5 | 680 | 719.5 | 767 | 805.5 |  |  |  | 677 | 749 | 759 | 791.5 | 817 | 798.5 | 841.5 | 837 | 847
MOV DIRC |  | IZQ | 0% |  | DIR | 36.39% |  | DER | 63.61% |  |  |  |  | IZQ | 0% |  |  |  | DIR | 33.33% |  |  |  | DER | 66.67% |  |  |  | IZQ | 0% |  |  |  | DIR | 38.43% |  |  | DER | 61.57%
VOL MAX | 975 | IZQ | 0 |  | DIR | 354.7917 |  | DER | 620.2083 |  |  | 805.5 |  | IZQ | 0 |  |  |  | DIR | 268.5 |  |  |  | DER | 537 |  |  | 847 | IZQ | 0 |  |  |  | DIR | 325.5409 |  |  | DER | 521.4591
[19 empty] | GRUPO |  | TOTAL
VOL-15MIN | 432 | 444.5 | 449.5 | 391 | 444.5 | 400 | 386 | 353 | 356.5 | 372.5 |  | 313.5 | 346 | 341.5 | 330 | 397 | 318 | 361 | 333 | 305.5 | 309 | 297.5 | 327 | 337 | 346 | 375.5 | 368 | 329.5 | 337.5 | 356.5 | 358 | 426.5 | 333.5 | 441 | 435 | 422 | 437 | 444.5 | 412
VOL-HORA |  |  |  | 1717 | 1729.5 | 1685 | 1621.5 | 1583.5 | 1495.5 | 1468 |  |  |  |  | 1331 | 1414.5 | 1386.5 | 1406 | 1409 | 1317.5 | 1308.5 | 1245 | 1239 | 1270.5 | 1307.5 | 1385.5 | 1426.5 |  |  |  | 1381.5 | 1478.5 | 1474.5 | 1559 | 1636 | 1631.5 | 1735 | 1738.5 | 1715.5
s
Constru eñales
S.A.