## G-1
SDB
Formato Nº 4: VOLUMEN DE ARRIBOS
CONTRATO No. : |  |  |  | DE OBRA
DIRECCIÓN : |  |  | CALLE 53D X CARRERA 31 |  |  |  |  | CRUCE No. : |  |  | 5331 |  |  |  | GRUPO No. : |  |  | 1 (N-S)
AFORADOR : |  |  | JULIO VASQUEZ |  |  |  |  | No. CARRILES : |  |  | 1 |  |  |  | FECHA : |  |  | 2017-03-30
HORAS | VEHÍCULOS |  |  |  | TOTAL V. Eq. | TOTAL V. Eq/H | HORAS | VEHÍCULOS |  |  |  | TOTAL V. Eq. | TOTAL V. Eq/H | HORAS | VEHÍCULOS |  |  |  | TOTAL V. Eq. | TOTAL V. Eq/H
| M | A | B | C |  |  |  | M | A | B | C |  |  |  | M | A | B | C
7:30 7:45 | 3 | 3 | 0 | 0 | 4.5 |  | 11:45 12:00 | 6 | 14 | 0 | 0 | 17 | 48 | 16:00 16:15 | 5 | 9 | 0 | 1 | 14
7:45 8:00 | 2 | 5 | 0 | 0 | 6 |  | 12:00 12:15 | 3 | 13 | 0 | 0 | 14.5 | 53.5 | 16:15 16:30 | 3 | 6 | 0 | 0 | 7.5
8:00 8:15 | 6 | 9 | 0 | 0 | 12 |  | 12:15 12:30 | 9 | 11 | 0 | 0 | 15.5 | 56.5 | 16:30 16:45 | 17 | 9 | 0 | 0 | 17.5
8:15 8:30 | 2 | 7 | 0 | 1 | 10.5 | 33 | 12:30 12:45 | 6 | 10 | 0 | 0 | 13 | 60 | 16:45 17:00 | 5 | 9 | 0 | 1 | 14 | 53
8:30 8:45 | 1 | 3 | 0 | 0 | 3.5 | 32 | 12:45 13:00 | 5 | 8 | 0 | 0 | 10.5 | 53.5 | 17:00 17:15 | 3 | 17 | 0 | 0 | 18.5 | 57.5
8:45 9:00 | 3 | 9 | 0 | 0 | 10.5 | 36.5 | 13:00 13:15 | 5 | 9 | 0 | 0 | 11.5 | 50.5 | 17:15 17:30 | 7 | 8 | 1 | 0 | 13.5 | 63.5
9:00 9:15 | 2 | 6 | 0 | 0 | 7 | 31.5 | 13:15 13:30 | 4 | 8 | 0 | 0 | 10 | 45 | 17:30 17:45 | 5 | 21 | 0 | 0 | 23.5 | 69.5
9:15 9:30 | 3 | 6 | 0 | 0 | 7.5 | 28.5 | 13:30 13:45 | 4 | 9 | 0 | 0 | 11 | 43 | 17:45 18:00 | 7 | 14 | 0 | 0 | 17.5 | 73
9:30 9:45 | 8 | 6 | 0 | 0 | 10 | 35 | 13:45 14:00 | 5 | 12 | 0 | 1 | 17 | 49.5 | 18:00 18:15 | 10 | 17 | 0 | 1 | 24.5 | 79
9:45 10:00 | 8 | 5 | 0 | 0 | 9 | 33.5 | 14:00 14:15 | 5 | 7 | 0 | 0 | 9.5 | 47.5 | 18:15 18:30 | 15 | 15 | 0 | 0 | 22.5 | 88
11:00 11:15 | 4 | 7 | 0 | 0 | 9 |  | 14:15 14:30 | 5 | 12 | 0 | 0 | 14.5 | 52 | 18:30 18:45 | 11 | 12 | 0 | 0 | 17.5 | 82
11:15 11:30 | 3 | 11 | 0 | 0 | 12.5 |  | 14:30 14:45 | 2 | 10 | 0 | 0 | 11 | 52 | 18:45 19:00 | 9 | 9 | 0 | 0 | 13.5 | 78
11:30 11:45 | 2 | 6 | 0 | 1 | 9.5 |  | 14:45 15:00 | 6 | 9 | 0 | 1 | 14.5 | 49.5
MAÑANA |  | VOLUMEN MÁX = |  |  |  | 36.5 | MEDIO DÍA |  | VOLUMEN MÁX = |  |  |  | 60 | TARDE |  | VOLUMEN MÁX = |  |  |  | 88
|  | HORA MAX VOL |  |  | 8:00 - 9:00 |  |  |  | HORA MAX VOL |  |  | 11:45 - 12:45 |  |  |  | HORA MAX VOL |  |  | 17:30 - 18:30
OBSERVACIONES:
11:00 11:15
11:15 11:30
11:30 11:45
11:45 12:00
12:00 12:15
12:15 12:30
12:30 12:45
12:45 13:00
13:00 13:15
13:15 13:30
13:30 13:45
13:45 14:00
14:00 14:15
14:15 14:30
14:30 14:45
14:45 15:00

## G-2
SDB
Formato Nº 4: VOLUMEN DE ARRIBOS
CONTRATO No. : |  |  |  | DE OBRA
DIRECCIÓN : |  |  | CALLE 53D X CARRERA 31 |  |  |  |  | CRUCE No. : |  |  | 5331 |  |  |  | GRUPO No. : |  |  | 2 (S-N)
AFORADOR : |  |  | ADOLFREDO FLOREZ |  |  |  |  | No. CARRILES : |  |  | 1 |  |  |  | FECHA : |  |  | 2017-03-30
HORAS | VEHÍCULOS |  |  |  | TOTAL V. Eq. | TOTAL V. Eq/H | HORAS | VEHÍCULOS |  |  |  | TOTAL V. Eq. | TOTAL V. Eq/H | HORAS | VEHÍCULOS |  |  |  | TOTAL V. Eq. | TOTAL V. Eq/H
| M | A | B | C |  |  |  | M | A | B | C |  |  |  | M | A | B | C
7:30 7:45 | 41 | 33 | 8 | 1 | 72 |  | 11:45 12:00 | 14 | 23 | 9 | 0 | 48 | 208.5 | 16:00 16:15 | 16 | 25 | 7 | 0 | 47
7:45 8:00 | 45 | 35 | 10 | 0 | 77.5 |  | 12:00 12:15 | 21 | 45 | 10 | 2 | 80.5 | 243 | 16:15 16:30 | 14 | 27 | 6 | 0 | 46
8:00 8:15 | 40 | 33 | 10 | 0 | 73 |  | 12:15 12:30 | 24 | 47 | 9 | 0 | 77 | 265.5 | 16:30 16:45 | 13 | 29 | 9 | 0 | 53.5
8:15 8:30 | 33 | 42 | 9 | 1 | 79 | 301.5 | 12:30 12:45 | 18 | 42 | 5 | 2 | 66 | 271.5 | 16:45 17:00 | 19 | 26 | 8 | 0 | 51.5 | 198 |  | 212.5
8:30 8:45 | 27 | 29 | 9 | 0 | 60.5 | 290 | 12:45 13:00 | 16 | 40 | 7 | 0 | 62 | 285.5 | 17:00 17:15 | 31 | 39 | 8 | 0 | 70.5 | 221.5 |  | 226
8:45 9:00 | 16 | 33 | 6 | 1 | 55.5 | 268 | 13:00 13:15 | 14 | 38 | 8 | 1 | 63.5 | 268.5 | 17:15 17:30 | 18 | 27 | 9 | 0 | 54 | 229.5 |  | 233.5
9:00 9:15 | 22 | 36 | 10 | 0 | 67 | 262 | 13:15 13:30 | 10 | 34 | 7 | 2 | 58 | 249.5 | 17:30 17:45 | 22 | 36 | 10 | 0 | 67 | 243 |  | 234
9:15 9:30 | 24 | 29 | 6 | 0 | 53 | 236 | 13:30 13:45 | 26 | 33 | 5 | 0 | 56 | 239.5 | 17:45 18:00 | 29 | 40 | 8 | 1 | 73 | 264.5 |  | 248
9:30 9:45 | 20 | 21 | 7 | 0 | 45 | 220.5 | 13:45 14:00 | 24 | 35 | 6 | 0 | 59 | 236.5 | 18:00 18:15 | 32 | 36 | 8 | 0 | 68 | 262 |  | 248
9:45 10:00 | 19 | 29 | 11 | 0 | 60.5 | 225.5 | 14:00 14:15 | 29 | 30 | 9 | 0 | 62.5 | 235.5 | 18:15 18:30 | 36 | 35 | 6 | 0 | 65 | 273 |  | 262
11:00 11:15 | 13 | 21 | 8 | 1 | 46 |  | 14:15 14:30 | 17 | 42 | 8 | 3 | 74 | 251.5 | 18:30 18:45 | 28 | 28 | 6 | 0 | 54 | 260 |  | 275
11:15 11:30 | 11 | 26 | 9 | 2 | 54.5 |  | 14:30 14:45 | 21 | 29 | 8 | 1 | 58 | 253.5 | 18:45 19:00 | 24 | 24 | 5 | 0 | 46 | 233 |  | 276
11:30 11:45 | 15 | 23 | 11 | 3 | 60 |  | 14:45 15:00 | 14 | 19 | 9 | 4 | 54 | 248.5
MAÑANA |  | VOLUMEN MÁX = |  |  |  | 301.5 | MEDIO DÍA |  | VOLUMEN MÁX = |  |  |  | 285.5 | TARDE |  | VOLUMEN MÁX = |  |  |  | 273
|  | HORA MAX VOL |  |  | 7:30 - 8:30 |  |  |  | HORA MAX VOL |  |  | 12:00 - 13:00 |  |  |  | HORA MAX VOL |  |  | 17:30 - 18:30
OBSERVACIONES:
11:00 11:15
11:15 11:30
11:30 11:45
11:45 12:00
12:00 12:15
12:15 12:30
12:30 12:45
12:45 13:00
13:00 13:15
13:15 13:30
13:30 13:45
13:45 14:00
14:00 14:15
14:15 14:30
14:30 14:45
14:45 15:00

## G-3
SDB
Formato Nº 4: VOLUMEN DE ARRIBOS
CONTRATO No. : |  |  |  | DE OBRA
DIRECCIÓN : |  |  | CALLE 53D X CARRERA 31 |  |  |  |  | CRUCE No. : |  |  | 5331 |  |  |  | GRUPO No. : |  |  | 3 (OCC-OR)
AFORADOR : |  |  | GEOVANNIS GONZALEZ |  |  |  |  | No. CARRILES : |  |  | 1 |  |  |  | FECHA : |  |  | 2017-03-30
HORAS | VEHÍCULOS |  |  |  | TOTAL V. Eq. | TOTAL V. Eq/H | HORAS | VEHÍCULOS |  |  |  | TOTAL V. Eq. | TOTAL V. Eq/H | HORAS | VEHÍCULOS |  |  |  | TOTAL V. Eq. | TOTAL V. Eq/H
| M | A | B | C |  |  |  | M | A | B | C |  |  |  | M | A | B | C
7:30 7:45 | 74 | 72 | 17 | 3 | 150.5 |  | 11:45 12:00 | 79 | 102 | 17 | 5 | 188 | 707 | 16:00 16:15 | 64 | 115 | 15 | 3 | 184.5 |  |  |  | 11:15 - 12:15 | 803.5
7:45 8:00 | 91 | 78 | 11 | 3 | 153 |  | 12:00 12:15 | 78 | 116 | 11 | 4 | 187 | 721 | 16:15 16:30 | 77 | 121 | 17 | 3 | 201 |  |  |  | 13:45 - 14:45 | 804.5
8:00 8:15 | 73 | 60 | 16 | 0 | 128.5 |  | 12:15 12:30 | 105 | 86 | 13 | 8 | 184.5 | 729.5 | 16:30 16:45 | 73 | 127 | 17 | 4 | 207.5 |  |  |  | 11:00 - 12:00 | 810
8:15 8:30 | 87 | 90 | 16 | 2 | 170.5 | 602.5 | 12:30 12:45 | 95 | 137 | 17 | 4 | 228.5 | 788 | 16:45 17:00 | 74 | 111 | 16 | 3 | 187.5 | 780.5 | 8:00 - 9:00 | 917 | 12:30 - 13:30 | 810.5 | 16:00 - 17:00 | 0
8:30 8:45 | 59 | 83 | 17 | 3 | 154 | 606 | 12:45 13:00 | 63 | 81 | 16 | 3 | 152 | 752 | 17:00 17:15 | 99 | 115 | 17 | 5 | 211 | 807 | 8:30 - 9:30 | 927.5 | 12:00 - 13:00 | 813 | 16:15 - 17:15 | 0
8:45 9:00 | 62 | 88 | 18 | 3 | 162.5 | 615.5 | 13:00 13:15 | 89 | 79 | 17 | 2 | 162.5 | 727.5 | 17:15 17:30 | 119 | 128 | 15 | 8 | 237.5 | 843.5 | 7:45 - 8:45 | 941.5 | 12:15 - 13:15 | 813.5 | 16:30 - 17:30 | 0
9:00 9:15 | 68 | 79 | 25 | 5 | 175.5 | 662.5 | 13:15 13:30 | 75 | 89 | 15 | 1 | 159 | 702 | 17:30 17:45 | 140 | 131 | 17 | 4 | 245 | 881 | 7:30 - 8:30 | 942 | 14:00 - 15:00 | 814 | 16:45 - 17:45 | 0
9:15 9:30 | 46 | 72 | 16 | 8 | 147 | 639 | 13:30 13:45 | 31 | 63 | 14 | 1 | 109 | 582.5 | 17:45 18:00 | 131 | 118 | 17 | 6 | 232.5 | 926 | 8:15 - 9:15 | 946 | 11:45 - 12:45 | 816.5 | 17:00 - 18:00 | 0
9:30 9:45 | 57 | 87 | 23 | 2 | 166.5 | 651.5 | 13:45 14:00 | 35 | 70 | 12 | 2 | 116.5 | 547 | 18:00 18:15 | 177 | 126 | 15 | 2 | 249.5 | 964.5 | 8:45 - 9:45 | 963 | 11:30 - 12:30 | 817.5 | 17:15 - 18:15 | 0
9:45 10:00 | 55 | 88 | 15 | 6 | 160.5 | 649.5 | 14:00 14:15 | 62 | 72 | 18 | 1 | 141.5 | 526 | 18:15 18:30 | 165 | 151 | 12 | 1 | 260 | 987 | 9:00 - 10:00 | 967 | 13:15 - 14:15 | 826 | 17:30 - 18:30 | 0
11:00 11:15 | 73 | 103 | 13 | 3 | 173 |  | 14:15 14:30 | 50 | 99 | 15 | 0 | 154 | 521 | 18:30 18:45 | 178 | 143 | 15 | 0 | 262 | 1004 |  |  | 13:30 - 14:30 | 830 | 17:45 - 18:45 | 0
11:15 11:30 | 67 | 99 | 18 | 3 | 176 |  | 14:30 14:45 | 47 | 104 | 18 | 5 | 176 | 588 | 18:45 19:00 | 163 | 131 | 11 | 0 | 234.5 | 1006 |  |  | 12:45 - 13:45 | 839.5 | 18:00 - 19:00 | 0
11:30 11:45 | 69 | 105 | 9 | 5 | 170 |  | 14:45 15:00 | 58 | 87 | 14 | 7 | 161.5 | 633 | [9 empty] | 13:00 - 14:00 | 845.5
MAÑANA |  | VOLUMEN MÁX = |  |  |  | 662.5 | MEDIO DÍA |  | VOLUMEN MÁX = |  |  |  | 788 | TARDE |  | VOLUMEN MÁX = |  |  |  | 1006
|  | HORA MAX VOL |  |  | 8:15 - 9:15 |  |  |  | HORA MAX VOL |  |  | 11:45 - 12:45 |  |  |  | HORA MAX VOL |  |  | 18:00 - 19:00 |  |  |  | HORA MAX VOL
OBSERVACIONES:
11:00 11:15
11:15 11:30
11:30 11:45
11:45 12:00
12:00 12:15
12:15 12:30
12:30 12:45
12:45 13:00
13:00 13:15
13:15 13:30
13:30 13:45
13:45 14:00
14:00 14:15
14:15 14:30
14:30 14:45
14:45 15:00

## G-4
SDB
Formato Nº 4: VOLUMEN DE ARRIBOS
CONTRATO No. : |  |  |  | DE OBRA
DIRECCIÓN : |  |  | CALLE 53D X CARRERA 31 |  |  |  |  | CRUCE No. : |  |  | 5331 |  |  |  | GRUPO No. : |  |  | 4(OR-OCC)
AFORADOR : |  |  | JHONNY NAVARRO |  |  |  |  | No. CARRILES : |  |  | 1 |  |  |  | FECHA : |  |  | 2017-03-30
HORAS | VEHÍCULOS |  |  |  | TOTAL V. Eq. | TOTAL V. Eq/H | HORAS | VEHÍCULOS |  |  |  | TOTAL V. Eq. | TOTAL V. Eq/H | HORAS | VEHÍCULOS |  |  |  | TOTAL V. Eq. | TOTAL V. Eq/H
| M | A | B | C |  |  |  | M | A | B | C |  |  |  | M | A | B | C
7:30 7:45 | 3 | 8 | 0 | 1 | 12 |  | 11:45 12:00 | 12 | 16 | 0 | 2 | 27 | 88 | 16:00 16:15 | 9 | 4 | 0 | 0 | 8.5 |  |  |  | 12:45 - 13:45 | 929.5
7:45 8:00 | 5 | 6 | 0 | 1 | 11 |  | 12:00 12:15 | 12 | 21 | 0 | 2 | 32 | 97.5 | 16:15 16:30 | 11 | 7 | 0 | 1 | 15 |  |  |  | 12:00 - 13:00 | 932.5
8:00 8:15 | 8 | 7 | 0 | 0 | 11 |  | 12:15 12:30 | 20 | 23 | 1 | 1 | 37.5 | 116 | 16:30 16:45 | 14 | 9 | 0 | 0 | 16 |  |  |  | 12:30 - 13:30 | 944.5
8:15 8:30 | 11 | 11 | 0 | 1 | 19 | 53 | 12:30 12:45 | 16 | 18 | 0 | 0 | 26 | 122.5 | 16:45 17:00 | 21 | 11 | 0 | 0 | 21.5 | 61 | 9:00 - 10:00 | 1077.5 | 12:15 - 13:15 | 950 | 16:00 - 17:00 | 0
8:30 8:45 | 12 | 6 | 0 | 1 | 14.5 | 55.5 | 12:45 13:00 | 12 | 16 | 0 | 0 | 22 | 117.5 | 17:00 17:15 | 13 | 12 | 0 | 1 | 21 | 73.5 | 8:45 - 9:45 | 1084 | 11:30 - 12:30 | 986 | 16:15 - 17:15 | 0
8:45 9:00 | 18 | 11 | 0 | 0 | 20 | 64.5 | 13:00 13:15 | 10 | 15 | 0 | 0 | 20 | 105.5 | 17:15 17:30 | 17 | 19 | 1 | 0 | 29.5 | 88 | 8:30 - 9:30 | 1088 | 11:15 - 12:15 | 1007 | 16:30 - 17:30 | 0
9:00 9:15 | 7 | 7 | 0 | 0 | 10.5 | 64 | 13:15 13:30 | 9 | 17 | 0 | 1 | 24 | 92 | 17:30 17:45 | 26 | 18 | 1 | 3 | 40.5 | 112.5 | 8:15 - 9:15 | 1121.5 | 11:45 - 12:45 | 1015.5 | 16:45 - 17:45 | 0
9:15 9:30 | 4 | 6 | 0 | 1 | 10.5 | 55.5 | 13:30 13:45 | 11 | 21 | 0 | 1 | 29 | 95 | 17:45 18:00 | 17 | 13 | 0 | 0 | 21.5 | 112.5 | 8:00 - 9:00 | 1162.5 | 11:00 - 12:00 | 1028.5 | 17:00 - 18:00 | 0
9:30 9:45 | 5 | 7 | 0 | 1 | 12 | 53 | 13:45 14:00 | 14 | 17 | 0 | 0 | 24 | 97 | 18:00 18:15 | 21 | 21 | 0 | 0 | 31.5 | 123 | 7:45 - 8:45 | 1171 | 13:00 - 14:00 | 1031 | 17:15 - 18:15 | 0
9:45 10:00 | 18 | 13 | 0 | 0 | 22 | 55 | 14:00 14:15 | 16 | 14 | 0 | 0 | 22 | 99 | 18:15 18:30 | 12 | 7 | 0 | 0 | 13 | 106.5 | 7:30 - 8:30 | 1205.5 | 13:15 - 14:15 | 1036.5 | 17:30 - 18:30 | 0
11:00 11:15 | 6 | 17 | 0 | 1 | 22.5 |  | 14:15 14:30 | 10 | 12 | 0 | 0 | 17 | 92 | 18:30 18:45 | 10 | 11 | 0 | 0 | 16 | 82 |  |  | 13:30 - 14:30 | 1058.5 | 17:45 - 18:45 | 0
11:15 11:30 | 8 | 15 | 0 | 0 | 19 |  | 14:30 14:45 | 21 | 21 | 0 | 0 | 31.5 | 94.5 | 18:45 19:00 | 7 | 6 | 0 | 0 | 9.5 | 70 |  |  | 13:45 - 14:45 | 1091.5 | 18:00 - 19:00 | 0
11:30 11:45 | 8 | 13 | 0 | 1 | 19.5 |  | 14:45 15:00 | 12 | 9 | 0 | 0 | 15 | 85.5 | [9 empty] | 14:00 - 15:00 | 1132
MAÑANA |  | VOLUMEN MÁX = |  |  |  | 64.5 | MEDIO DÍA |  | VOLUMEN MÁX = |  |  |  | 122.5 | TARDE |  | VOLUMEN MÁX = |  |  |  | 123
|  | HORA MAX VOL |  |  | 7:45 - 8:45 |  |  |  | HORA MAX VOL |  |  | 11:45 - 12:45 |  |  |  | HORA MAX VOL |  |  | 17:15 - 18:15 |  |  |  | HORA MAX VOL
OBSERVACIONES:
11:00 11:15
11:15 11:30
11:30 11:45
11:45 12:00
12:00 12:15
12:15 12:30
12:30 12:45
12:45 13:00
13:00 13:15
13:15 13:30
13:30 13:45
13:45 14:00
14:00 14:15
14:15 14:30
14:30 14:45
14:45 15:00

## G-Totales
SDB
Formato Nº 7: VOLUMEN DE ARRIBOS TOTAL DE LA INTERSECCIÓN
CONTRATO No. : |  |  |  | DE OBRA
DIRECCIÓN : |  |  | CALLE 53D X CARRERA 31 |  |  |  |  | CRUCE No. : |  |  | 5331 |  |  |  | FECHA : |  |  | 2017-03-30
HORAS | VEHÍCULOS |  |  |  | TOTAL V. Eq. | TOTAL V. Eq/H | HORAS | VEHÍCULOS |  |  |  | TOTAL V. Eq. | TOTAL V. Eq/H | HORAS | VEHÍCULOS |  |  |  | TOTAL V. Eq. | TOTAL V. Eq/H
| M | A | B | C |  |  |  | M | A | B | C |  |  |  | M | A | B | C
7:30 7:45 | 121 | 116 | 25 | 5 | 239 |  | 11:45 12:00 | 111 | 155 | 26 | 7 | 280 | 1051.5 | 16:00 16:15 | 94 | 153 | 22 | 4 | 254 |  |  |  | 12:00 - 13:00 | 1745.5
7:45 8:00 | 143 | 124 | 21 | 4 | 247.5 |  | 12:00 12:15 | 114 | 195 | 21 | 8 | 314 | 1115 | 16:15 16:30 | 105 | 161 | 23 | 4 | 269.5 |  |  |  | 12:30 - 13:30 | 1755
8:00 8:15 | 127 | 109 | 26 | 0 | 224.5 |  | 12:15 12:30 | 158 | 167 | 23 | 9 | 314.5 | 1167.5 | 16:30 16:45 | 117 | 174 | 26 | 4 | 294.5 |  |  |  | 12:15 - 13:15 | 1763.5
8:15 8:30 | 133 | 150 | 25 | 5 | 279 | 990 | 12:30 12:45 | 135 | 207 | 22 | 6 | 333.5 | 1242 | 16:45 17:00 | 119 | 157 | 24 | 4 | 274.5 | 1092.5 | 8:30 - 9:30 | 2015.5 | 12:45 - 13:45 | 1769 | 16:00 - 17:00 | 0
8:30 8:45 | 99 | 121 | 26 | 4 | 232.5 | 983.5 | 12:45 13:00 | 96 | 145 | 23 | 3 | 246.5 | 1208.5 | 17:00 17:15 | 146 | 183 | 25 | 6 | 321 | 1159.5 | 9:00 - 10:00 | 2044.5 | 11:30 - 12:30 | 1803.5 | 16:15 - 17:15 | 0
8:45 9:00 | 99 | 141 | 24 | 4 | 248.5 | 984.5 | 13:00 13:15 | 118 | 141 | 25 | 3 | 257.5 | 1152 | 17:15 17:30 | 161 | 182 | 26 | 8 | 334.5 | 1224.5 | 8:45 - 9:45 | 2047 | 11:15 - 12:15 | 1810.5 | 16:30 - 17:30 | 0
9:00 9:15 | 99 | 128 | 35 | 5 | 260 | 1020 | 13:15 13:30 | 98 | 148 | 22 | 4 | 251 | 1088.5 | 17:30 17:45 | 193 | 206 | 28 | 7 | 376 | 1306 | 8:15 - 9:15 | 2067.5 | 11:45 - 12:45 | 1832 | 16:45 - 17:45 | 0
9:15 9:30 | 77 | 113 | 22 | 9 | 218 | 959 | 13:30 13:45 | 72 | 126 | 19 | 2 | 205 | 960 | 17:45 18:00 | 184 | 185 | 25 | 7 | 344.5 | 1376 | 8:00 - 9:00 | 2079.5 | 11:00 - 12:00 | 1838.5 | 17:00 - 18:00 | 0
9:30 9:45 | 90 | 121 | 30 | 3 | 233.5 | 960 | 13:45 14:00 | 78 | 134 | 18 | 3 | 216.5 | 930 | 18:00 18:15 | 240 | 200 | 23 | 3 | 373.5 | 1428.5 | 7:45 - 8:45 | 2112.5 | 13:15 - 14:15 | 1862.5 | 17:15 - 18:15 | 0
9:45 10:00 | 100 | 135 | 26 | 6 | 252 | 963.5 | 14:00 14:15 | 112 | 123 | 27 | 1 | 235.5 | 908 | 18:15 18:30 | 228 | 208 | 18 | 1 | 360.5 | 1454.5 | 7:30 - 8:30 | 2147.5 | 13:00 - 14:00 | 1876.5 | 17:30 - 18:30 | 0
11:00 11:15 | 96 | 148 | 21 | 5 | 250.5 |  | 14:15 14:30 | 82 | 165 | 23 | 3 | 259.5 | 916.5 | 18:30 18:45 | 227 | 194 | 21 | 0 | 349.5 | 1428 |  |  | 13:30 - 14:30 | 1888.5 | 17:45 - 18:45 | 0
11:15 11:30 | 89 | 151 | 27 | 5 | 262 |  | 14:30 14:45 | 91 | 164 | 26 | 6 | 276.5 | 988 | 18:45 19:00 | 203 | 170 | 16 | 0 | 303.5 | 1387 |  |  | 13:45 - 14:45 | 1896 | 18:00 - 19:00 | 0
11:30 11:45 | 94 | 147 | 20 | 10 | 259 |  | 14:45 15:00 | 90 | 124 | 23 | 12 | 245 | 1016.5 | [9 empty] | 14:00 - 15:00 | 1946
MAÑANA |  | VOLUMEN MÁX = |  |  |  | 1020 | MEDIO DÍA |  | VOLUMEN MÁX = |  |  |  | 1242 | TARDE |  | VOLUMEN MÁX = |  |  |  | 1454.5
|  | HORA MAX VOL |  |  | 8:15 - 9:15 |  |  |  | HORA MAX VOL |  |  | 11:45 - 12:45 |  |  |  | HORA MAX VOL |  |  | 17:30 - 18:30 |  |  |  | HORA MAX VOL
OBSERVACIONES:
11:00 11:15
11:15 11:30
11:30 11:45
11:45 12:00
12:00 12:15
12:15 12:30
12:30 12:45
12:45 13:00
13:00 13:15
13:15 13:30
13:30 13:45
13:45 14:00
14:00 14:15
14:15 14:30
14:30 14:45
14:45 15:00

## DIRECCIONALIDAD
SDB
Formato Nº 5: Volumen vehicular direccional
CONTRATO No.: |  | DE OBRA
DIRECCIÓN : |  | CALLE 53D X CARRERA 31 |  |  |  |  | CRUCE No. : | 5331
AFORADOR: |  | JULIO VASQUEZ |  |  |  |  | FECHA : | 2017-03-30
GRUPO No. | No. CARRILES | PERIODO | MOVIMIENTO | MOTOS | AUTOS | BUS | CAMIÓN | TOTAL EQUIVAL. | % DIRECC.
|  |  |  | M | A | B | C
1 (N-S) | 1 |  | IZQUIERDA | 0 | 0 | 0 | 0 | 0 | 0,00
|  | MAÑANA: | DIRECTOS | 4 | 9 | 0 | 0 | 11 | 73.3333
|  | 07:30 - 08:00 | DERECHA | 2 | 3 | 0 | 0 | 4 | 26.6667
|  |  | IZQUIERDA | 0 | 0 | 0 | 0 | 0 | 0,00
|  | MEDIO DÍA: | DIRECTOS | 5 | 16 | 0 | 0 | 18.5 | 80.4348
|  | 11:00 - 11:30 | DERECHA | 3 | 3 | 0 | 0 | 4.5 | 19.5652
|  |  | IZQUIERDA | 0 | 0 | 0 | 0 | 0 | 0,00
|  | TARDE: | DIRECTOS | 16 | 16 | 0 | 0 | 24 | 77.4194
|  | 17:00 - 17:30 | DERECHA | 4 | 5 | 0 | 0 | 7 | 22.5806
2 (S-N) | 1 |  | IZQUIERDA | 8 | 11 | 6 | 1 | 29.5 | 30.4124
|  | MAÑANA: | DIRECTOS | 16 | 25 | 7 | 3 | 54.5 | 56.1856
|  | 08:00 - 08:30 | DERECHA | 7 | 7 | 0 | 1 | 13 | 13.4021
|  |  | IZQUIERDA | 3 | 18 | 8 | 1 | 38 | 32.4786
|  | MEDIO DÍA: | DIRECTOS | 32 | 23 | 9 | 4 | 67 | 57.265
|  | 11:30 - 12:00 | DERECHA | 10 | 7 | 0 | 0 | 12 | 10.2564
|  |  | IZQUIERDA | 12 | 15 | 6 | 0 | 33 | 33
|  | TARDE: | DIRECTOS | 26 | 23 | 5 | 0 | 46 | 46
|  | 17:30 - 18:00 | DERECHA | 14 | 14 | 0 | 0 | 21 | 21
3 (OCC-OR) | 1 |  | IZQUIERDA | 6 | 1 | 0 | 0 | 4 | 1.2103
|  | MAÑANA: | DIRECTOS | 16 | 42 | 16 | 4 | 92 | 27.8366
|  | 08:30 - 09:00 | DERECHA | 104 | 136 | 17 | 5 | 234.5 | 70.9531
|  |  | IZQUIERDA | 11 | 6 | 0 | 1 | 14 | 4.4728
|  | MEDIO DÍA: | DIRECTOS | 21 | 43 | 17 | 1 | 90 | 28.754
|  | 12:00 - 12:30 | DERECHA | 81 | 145 | 8 | 3 | 209 | 66.7732
|  |  | IZQUIERDA | 20 | 11 | 0 | 0 | 21 | 4.2169
|  | TARDE: | DIRECTOS | 53 | 69 | 14 | 0 | 123.5 | 24.7992
|  | 18:00 - 18:30 | DERECHA | 271 | 194 | 12 | 0 | 353.5 | 70.9839
4 (OR-OCC) | 1 |  | IZQUIERDA | 1 | 2 | 0 | 0 | 2.5 | 8.7719
|  | MAÑANA: | DIRECTOS | 9 | 18 | 0 | 1 | 25 | 87.7193
|  | 09:00 - 09:30 | DERECHA | 2 | 0 | 0 | 0 | 1 | 3.5088
|  |  | IZQUIERDA | 4 | 5 | 0 | 0 | 7 | 15.0538
|  | MEDIO DÍA: | DIRECTOS | 27 | 23 | 0 | 0 | 36.5 | 78.4946
|  | 12:30 - 13:00 | DERECHA | 2 | 2 | 0 | 0 | 3 | 6.4516
|  |  | IZQUIERDA | 3 | 4 | 0 | 0 | 5.5 | 21.5686
|  | TARDE: | DIRECTOS | 13 | 11 | 0 | 0 | 17.5 | 68.6275
|  | 18:30 - 19:00 | DERECHA | 1 | 2 | 0 | 0 | 2.5 | 9.8039
OBSERVACIONES:

## DIAGRAMA DE VOL
CONTRATO DE CONCESION DE AMOBLAMIENTO URBANO
SISTEMA DE SEMAFIRIZACION
VOLUMENES VEHICULARES DE INTERSECCION SEMAFORIZADA
CIUDAD |  | BARRANQUILLA | [8 empty] | INTERSECCIÓN |  |  | CALLE 53D X CARRERA 31 | [6 empty] | Nº EXTERNO |  |  | 5331 | [7 empty] | FECHA |  | 2017-03-30
|  |  | MAÑANA | [14 empty] | MEDIO DIA | [13 empty] | TARDE
TIEMPO | 7:45 | 8:00 | 8:15 | 8:30 | 8:45 | 9:00 | 9:15 | 9:30 | 9:45 | 10:00 |  | 11:15 | 11:30 | 11:45 | 12:00 | 12:15 | 12:30 | 12:45 | 13:00 | 13:15 | 13:30 | 13:45 | 14:00 | 14:15 | 14:30 | 14:45 | 15:00 | 16:15 | 16:30 | 16:45 | 17:00 | 17:15 | 17:30 | 17:45 | 18:00 | 18:15 | 18:30 | 18:45 | 19:00 | 7:45 | 8:00 | 8:15 | 8:30 | 8:45 | 9:00 | 9:15 | 9:30 | 9:45 | 10:00 | 11:15 | 11:30 | 11:45 | 12:00 | 12:15 | 12:30 | 12:45 | 13:00 | 13:15 | 13:30 | 13:45 | 14:00 | 14:15 | 14:30 | 14:45 | 15:00 | 16:15 | 16:30 | 16:45 | 17:00 | 17:15 | 17:30 | 17:45 | 18:00 | 18:15 | 18:30 | 18:45 | 19:00
[19 empty] | GRUPO |  | 1 | [21 empty] | 33 | 32 | 36.5 | 31.5 | 28.5 | 35 | 33.5 |  |  |  | 48 | 53.5 | 56.5 | 60 | 53.5 | 50.5 | 45 | 43 | 49.5 | 47.5 | 52 | 52 | 49.5 |  |  |  | 53 | 57.5 | 63.5 | 69.5 | 73 | 79 | 88 | 82 | 78
VOL-15MIN | 4.5 | 6 | 12 | 10.5 | 3.5 | 10.5 | 7 | 7.5 | 10 | 9 |  | 9 | 12.5 | 9.5 | 17 | 14.5 | 15.5 | 13 | 10.5 | 11.5 | 10 | 11 | 17 | 9.5 | 14.5 | 11 | 14.5 | 14 | 7.5 | 17.5 | 14 | 18.5 | 13.5 | 23.5 | 17.5 | 24.5 | 22.5 | 17.5 | 13.5
VOL-HORA |  |  |  | 33 | 32 | 36.5 | 31.5 | 28.5 | 35 | 33.5 |  |  |  |  | 48 | 53.5 | 56.5 | 60 | 53.5 | 50.5 | 45 | 43 | 49.5 | 47.5 | 52 | 52 | 49.5 |  |  |  | 53 | 57.5 | 63.5 | 69.5 | 73 | 79 | 88 | 82 | 78
MOV DIRC |  | IZQ | 0% |  | DIR | 73.33% |  | DER | 26.67% |  |  |  |  | IZQ | 0% |  |  |  | DIR | 80.43% |  |  |  | DER | 19.57% |  |  |  | IZQ | 0% |  |  |  | DIR | 77.42% |  |  | DER | 22.58%
VOL MAX | 36.5 | IZQ | 0 |  | DIR | 26.7667 |  | DER | 9.7333 |  |  | 60 |  | IZQ | 0 |  |  |  | DIR | 48.2609 |  |  |  | DER | 11.7391 |  |  | 88 | IZQ | 0 |  |  |  | DIR | 68.129 |  |  | DER | 19.871
[19 empty] | GRUPO |  | 2
VOL-15MIN | 72 | 77.5 | 73 | 79 | 60.5 | 55.5 | 67 | 53 | 45 | 60.5 |  | 46 | 54.5 | 60 | 48 | 80.5 | 77 | 66 | 62 | 63.5 | 58 | 56 | 59 | 62.5 | 74 | 58 | 54 | 47 | 46 | 53.5 | 51.5 | 70.5 | 54 | 67 | 73 | 68 | 65 | 54 | 46 |  |  |  | 301.5 | 290 | 268 | 262 | 236 | 220.5 | 225.5 |  |  |  | 208.5 | 243 | 265.5 | 271.5 | 285.5 | 268.5 | 249.5 | 239.5 | 236.5 | 235.5 | 251.5 | 253.5 | 248.5 |  |  |  | 198 | 221.5 | 229.5 | 243 | 264.5 | 262 | 273 | 260 | 233
VOL-HORA |  |  |  | 301.5 | 290 | 268 | 262 | 236 | 220.5 | 225.5 |  |  |  |  | 208.5 | 243 | 265.5 | 271.5 | 285.5 | 268.5 | 249.5 | 239.5 | 236.5 | 235.5 | 251.5 | 253.5 | 248.5 |  |  |  | 198 | 221.5 | 229.5 | 243 | 264.5 | 262 | 273 | 260 | 233 |  |  |  | 53 | 55.5 | 64.5 | 64 | 55.5 | 53 | 55 |  |  |  | 88 | 97.5 | 116 | 122.5 | 117.5 | 105.5 | 92 | 95 | 97 | 99 | 92 | 94.5 | 85.5 |  |  |  | 61 | 73.5 | 88 | 112.5 | 112.5 | 123 | 106.5 | 82 | 70
MOV DIRC |  | IZQ | 30.41% |  | DIR | 56.19% |  | DER | 13.4% |  |  |  |  | IZQ | 32.48% |  |  |  | DIR | 57.26% |  |  |  | DER | 10.26% |  |  |  | IZQ | 33% |  |  |  | DIR | 46% |  |  | DER | 21% |  |  |  | 602.5 | 606 | 615.5 | 662.5 | 639 | 651.5 | 649.5 |  |  |  | 707 | 721 | 729.5 | 788 | 752 | 727.5 | 702 | 582.5 | 547 | 526 | 521 | 588 | 633 |  |  |  | 780.5 | 807 | 843.5 | 881 | 926 | 964.5 | 987 | 1004 | 1006
VOL MAX | 301.5 | IZQ | 91.6933 |  | DIR | 169.3995 |  | DER | 40.4072 |  |  | 285.5 |  | IZQ | 92.7265 |  |  |  | DIR | 163.4915 |  |  |  | DER | 29.2821 |  |  | 273 | IZQ | 90.09 |  |  |  | DIR | 125.58 |  |  | DER | 57.33
[19 empty] | GRUPO |  | 3 | [21 empty] | 990 | 983.5 | 984.5 | 1020 | 959 | 960 | 963.5 |  |  |  | 1051.5 | 1115 | 1167.5 | 1242 | 1208.5 | 1152 | 1088.5 | 960 | 930 | 908 | 916.5 | 988 | 1016.5 |  |  |  | 1092.5 | 1159.5 | 1224.5 | 1306 | 1376 | 1428.5 | 1454.5 | 1428 | 1387
VOL-15MIN | 150.5 | 153 | 128.5 | 170.5 | 154 | 162.5 | 175.5 | 147 | 166.5 | 160.5 |  | 173 | 176 | 170 | 188 | 187 | 184.5 | 228.5 | 152 | 162.5 | 159 | 109 | 116.5 | 141.5 | 154 | 176 | 161.5 | 184.5 | 201 | 207.5 | 187.5 | 211 | 237.5 | 245 | 232.5 | 249.5 | 260 | 262 | 234.5
VOL-HORA |  |  |  | 602.5 | 606 | 615.5 | 662.5 | 639 | 651.5 | 649.5 |  |  |  |  | 707 | 721 | 729.5 | 788 | 752 | 727.5 | 702 | 582.5 | 547 | 526 | 521 | 588 | 633 |  |  |  | 780.5 | 807 | 843.5 | 881 | 926 | 964.5 | 987 | 1004 | 1006
MOV DIRC |  | IZQ | 1.21% |  | DIR | 27.84% |  | DER | 70.95% |  |  |  |  | IZQ | 4.473% |  |  |  | DIR | 28.75% |  |  |  | DER | 66.77% |  |  |  | IZQ | 4.217% |  |  |  | DIR | 24.8% |  |  | DER | 70.98%
VOL MAX | 662.5 | IZQ | 8.0182 |  | DIR | 184.4175 |  | DER | 470.0643 |  |  | 788 |  | IZQ | 35.246 |  |  |  | DIR | 226.5815 |  |  |  | DER | 526.1725 |  |  | 1006 | IZQ | 42.4217 |  |  |  | DIR | 249.4799 |  |  | DER | 714.0984
[19 empty] | GRUPO |  | 4
VOL-15MIN | 12 | 11 | 11 | 19 | 14.5 | 20 | 10.5 | 10.5 | 12 | 22 |  | 22.5 | 19 | 19.5 | 27 | 32 | 37.5 | 26 | 22 | 20 | 24 | 29 | 24 | 22 | 17 | 31.5 | 15 | 8.5 | 15 | 16 | 21.5 | 21 | 29.5 | 40.5 | 21.5 | 31.5 | 13 | 16 | 9.5
VOL-HORA |  |  |  | 53 | 55.5 | 64.5 | 64 | 55.5 | 53 | 55 |  |  |  |  | 88 | 97.5 | 116 | 122.5 | 117.5 | 105.5 | 92 | 95 | 97 | 99 | 92 | 94.5 | 85.5 |  |  |  | 61 | 73.5 | 88 | 112.5 | 112.5 | 123 | 106.5 | 82 | 70
MOV DIRC |  | IZQ | 8.772% |  | DIR | 87.72% |  | DER | 3.509% |  |  |  |  | IZQ | 15.05% |  |  |  | DIR | 78.49% |  |  |  | DER | 6.452% |  |  |  | IZQ | 21.57% |  |  |  | DIR | 68.63% |  |  | DER | 9.804%
VOL MAX | 64.5 | IZQ | 5.6579 |  | DIR | 56.5789 |  | DER | 2.2632 |  |  | 122.5 |  | IZQ | 18.4409 |  |  |  | DIR | 96.1559 |  |  |  | DER | 7.9032 |  |  | 123 | IZQ | 26.5294 |  |  |  | DIR | 84.4118 |  |  | DER | 12.0588
[19 empty] | GRUPO |  | TOTAL
VOL-15MIN | 239 | 247.5 | 224.5 | 279 | 232.5 | 248.5 | 260 | 218 | 233.5 | 252 |  | 250.5 | 262 | 259 | 280 | 314 | 314.5 | 333.5 | 246.5 | 257.5 | 251 | 205 | 216.5 | 235.5 | 259.5 | 276.5 | 245 | 254 | 269.5 | 294.5 | 274.5 | 321 | 334.5 | 376 | 344.5 | 373.5 | 360.5 | 349.5 | 303.5
VOL-HORA |  |  |  | 990 | 983.5 | 984.5 | 1020 | 959 | 960 | 963.5 |  |  |  |  | 1051.5 | 1115 | 1167.5 | 1242 | 1208.5 | 1152 | 1088.5 | 960 | 930 | 908 | 916.5 | 988 | 1016.5 |  |  |  | 1092.5 | 1159.5 | 1224.5 | 1306 | 1376 | 1428.5 | 1454.5 | 1428 | 1387
s
Constru eñales
S.A.