## G-2
SDB
Formato Nº 4: VOLUMEN DE ARRIBOS
CONTRATO No. : |  |  |  | DE OBRA
DIRECCIÓN : |  |  | CALLE 75 X VIA 40 |  |  |  |  | CRUCE No. : | [6 empty] | GRUPO No. : |  |  | 2 (S-N)
AFORADOR : |  |  | JHONY NAVARRO |  |  |  |  | No. CARRILES : |  |  | 1 |  |  |  | FECHA : |  |  | 2017-03-22
HORAS | VEHÍCULOS |  |  |  | TOTAL V. Eq. | TOTAL V. Eq/H | HORAS | VEHÍCULOS |  |  |  | TOTAL V. Eq. | TOTAL V. Eq/H | HORAS | VEHÍCULOS |  |  |  | TOTAL V. Eq. | TOTAL V. Eq/H
| M | A | B | C |  |  |  | M | A | B | C |  |  |  | M | A | B | C
7:30 7:45 | 20 | 43 | 0 | 5 | 65.5 |  | 11:45 12:00 | 10 | 43 | 0 | 1 | 50.5 | 189 | 16:00 16:15 | 16 | 53 | 1 | 2 | 68
7:45 8:00 | 24 | 48 | 0 | 3 | 67.5 |  | 12:00 12:15 | 21 | 55 | 0 | 2 | 70.5 | 208.5 | 16:15 16:30 | 14 | 50 | 0 | 3 | 64.5
8:00 8:15 | 19 | 32 | 0 | 3 | 49 |  | 12:15 12:30 | 16 | 54 | 0 | 4 | 72 | 234 | 16:30 16:45 | 18 | 50 | 0 | 3 | 66.5
8:15 8:30 | 16 | 36 | 0 | 2 | 49 | 231 | 12:30 12:45 | 10 | 51 | 1 | 4 | 68 | 261 | 16:45 17:00 | 7 | 36 | 0 | 3 | 47 | 246 |  | 212.5
8:30 8:45 | 9 | 27 | 0 | 3 | 39 | 204.5 | 12:45 13:00 | 8 | 47 | 0 | 3 | 58.5 | 269 | 17:00 17:15 | 10 | 39 | 1 | 2 | 51 | 229 |  | 226
8:45 9:00 | 19 | 46 | 0 | 5 | 68 | 205 | 13:00 13:15 | 14 | 59 | 0 | 2 | 71 | 269.5 | 17:15 17:30 | 14 | 43 | 0 | 2 | 55 | 219.5 |  | 233.5
9:00 9:15 | 12 | 42 | 0 | 4 | 58 | 214 | 13:15 13:30 | 12 | 60 | 0 | 4 | 76 | 273.5 | 17:30 17:45 | 41 | 44 | 0 | 1 | 67 | 220 |  | 234
9:15 9:30 | 15 | 36 | 0 | 5 | 56 | 221 | 13:30 13:45 | 8 | 30 | 0 | 4 | 44 | 249.5 | 17:45 18:00 | 22 | 64 | 0 | 1 | 77.5 | 250.5 |  | 248
9:30 9:45 | 20 | 40 | 0 | 3 | 57.5 | 239.5 | 13:45 14:00 | 7 | 36 | 0 | 2 | 44.5 | 235.5 | 18:00 18:15 | 39 | 67 | 1 | 1 | 91 | 290.5 |  | 248
9:45 10:00 | 17 | 36 | 0 | 3 | 52 | 223.5 | 14:00 14:15 | 11 | 59 | 0 | 3 | 72 | 236.5 | 18:15 18:30 | 26 | 52 | 0 | 1 | 67.5 | 303 |  | 262
11:00 11:15 | 16 | 33 | 0 | 4 | 51 |  | 14:15 14:30 | 8 | 57 | 0 | 5 | 73.5 | 234 | 18:30 18:45 | 9 | 44 | 0 | 1 | 51 | 287 |  | 275
11:15 11:30 | 13 | 35 | 0 | 2 | 46.5 |  | 14:30 14:45 | 13 | 40 | 1 | 2 | 53.5 | 243.5 | 18:45 19:00 | 11 | 40 | 0 | 2 | 50.5 | 260 |  | 276
11:30 11:45 | 18 | 27 | 0 | 2 | 41 |  | 14:45 15:00 | 13 | 27 | 1 | 3 | 43 | 242
MAÑANA |  | VOLUMEN MÁX = |  |  |  | 239.5 | MEDIO DÍA |  | VOLUMEN MÁX = |  |  |  | 273.5 | TARDE |  | VOLUMEN MÁX = |  |  |  | 303
|  | HORA MAX VOL |  |  | 8:45 - 9:45 |  |  |  | HORA MAX VOL |  |  | 12:30 - 13:30 |  |  |  | HORA MAX VOL |  |  | 17:30 - 18:30
OBSERVACIONES:
11:00 11:15
11:15 11:30
11:30 11:45
11:45 12:00
12:00 12:15
12:15 12:30
12:30 12:45
12:45 13:00
13:00 13:15
13:15 13:30
13:30 13:45
13:45 14:00
14:00 14:15
14:15 14:30
14:30 14:45
14:45 15:00

## G-3
SDB
Formato Nº 4: VOLUMEN DE ARRIBOS
CONTRATO No. : |  |  |  | DE OBRA
DIRECCIÓN : |  |  | CALLE 75 X VIA 40 |  |  |  |  | CRUCE No. : |  |  | 0 |  |  |  | GRUPO No. : |  |  | 3 (OCC-OR)
AFORADOR : |  |  | ADOLFREDO FLOREZ |  |  |  |  | No. CARRILES : |  |  | 3 |  |  |  | FECHA : |  |  | 2017-03-22
HORAS | VEHÍCULOS |  |  |  | TOTAL V. Eq. | TOTAL V. Eq/H | HORAS | VEHÍCULOS |  |  |  | TOTAL V. Eq. | TOTAL V. Eq/H | HORAS | VEHÍCULOS |  |  |  | TOTAL V. Eq. | TOTAL V. Eq/H
| M | A | B | C |  |  |  | M | A | B | C |  |  |  | M | A | B | C
7:30 7:45 | 50 | 406 | 41 | 12 | 543 |  | 11:45 12:00 | 53 | 296 | 33 | 28 | 458.5 | 1829 | 16:00 16:15 | 61 | 250 | 26 | 30 | 407.5 |  |  |  | 11:15 - 12:15 | 803.5
7:45 8:00 | 54 | 421 | 40 | 15 | 565.5 |  | 12:00 12:15 | 47 | 315 | 37 | 21 | 465 | 1861 | 16:15 16:30 | 67 | 246 | 30 | 28 | 409.5 |  |  |  | 13:45 - 14:45 | 804.5
8:00 8:15 | 65 | 426 | 47 | 23 | 610 |  | 12:15 12:30 | 57 | 297 | 35 | 32 | 475.5 | 1882 | 16:30 16:45 | 90 | 291 | 35 | 38 | 501 |  |  |  | 11:00 - 12:00 | 810
8:15 8:30 | 70 | 500 | 53 | 17 | 683.5 | 2402 | 12:30 12:45 | 50 | 292 | 32 | 19 | 428.5 | 1827.5 | 16:45 17:00 | 92 | 302 | 36 | 42 | 525 | 1843 | 8:00 - 9:00 | 917 | 12:30 - 13:30 | 810.5 | 16:00 - 17:00 | 0
8:30 8:45 | 63 | 413 | 44 | 22 | 587.5 | 2446.5 | 12:45 13:00 | 59 | 263 | 30 | 20 | 402.5 | 1771.5 | 17:00 17:15 | 114 | 375 | 45 | 29 | 594.5 | 2030 | 8:30 - 9:30 | 927.5 | 12:00 - 13:00 | 813 | 16:15 - 17:15 | 0
8:45 9:00 | 60 | 406 | 39 | 25 | 576.5 | 2457.5 | 13:00 13:15 | 60 | 260 | 28 | 20 | 396 | 1702.5 | 17:15 17:30 | 99 | 386 | 42 | 36 | 609.5 | 2230 | 7:45 - 8:45 | 941.5 | 12:15 - 13:15 | 813.5 | 16:30 - 17:30 | 0
9:00 9:15 | 66 | 425 | 42 | 28 | 612 | 2459.5 | 13:15 13:30 | 58 | 334 | 25 | 22 | 468 | 1695 | 17:30 17:45 | 127 | 345 | 33 | 28 | 544.5 | 2273.5 | 7:30 - 8:30 | 942 | 14:00 - 15:00 | 814 | 16:45 - 17:45 | 0
9:15 9:30 | 42 | 343 | 33 | 39 | 527.5 | 2303.5 | 13:30 13:45 | 61 | 336 | 34 | 30 | 509.5 | 1776 | 17:45 18:00 | 138 | 349 | 35 | 30 | 563 | 2311.5 | 8:15 - 9:15 | 946 | 11:45 - 12:45 | 816.5 | 17:00 - 18:00 | 0
9:30 9:45 | 59 | 326 | 33 | 29 | 494 | 2210 | 13:45 14:00 | 68 | 394 | 38 | 33 | 586.5 | 1960 | 18:00 18:15 | 131 | 337 | 40 | 29 | 555 | 2272 | 8:45 - 9:45 | 963 | 11:30 - 12:30 | 817.5 | 17:15 - 18:15 | 0
9:45 10:00 | 60 | 330 | 32 | 26 | 489 | 2122.5 | 14:00 14:15 | 61 | 434 | 29 | 28 | 592.5 | 2156.5 | 18:15 18:30 | 106 | 310 | 38 | 27 | 506.5 | 2169 | 9:00 - 10:00 | 967 | 13:15 - 14:15 | 826 | 17:30 - 18:30 | 0
11:00 11:15 | 55 | 267 | 28 | 33 | 433 |  | 14:15 14:30 | 68 | 441 | 33 | 30 | 616 | 2304.5 | 18:30 18:45 | 61 | 289 | 32 | 22 | 438.5 | 2063 |  |  | 13:30 - 14:30 | 830 | 17:45 - 18:45 | 0
11:15 11:30 | 62 | 271 | 30 | 37 | 454.5 |  | 14:30 14:45 | 57 | 349 | 29 | 27 | 503 | 2298 | 18:45 19:00 | 74 | 270 | 28 | 20 | 413 | 1913 |  |  | 12:45 - 13:45 | 839.5 | 18:00 - 19:00 | 0
11:30 11:45 | 55 | 290 | 29 | 43 | 483 |  | 14:45 15:00 | 63 | 333 | 26 | 49 | 539 | 2250.5 | [9 empty] | 13:00 - 14:00 | 845.5
MAÑANA |  | VOLUMEN MÁX = |  |  |  | 2459.5 | MEDIO DÍA |  | VOLUMEN MÁX = |  |  |  | 2304.5 | TARDE |  | VOLUMEN MÁX = |  |  |  | 2311.5
|  | HORA MAX VOL |  |  | 7:30 - 8:30 |  |  |  | HORA MAX VOL |  |  | 13:30 - 14:30 |  |  |  | HORA MAX VOL |  |  | 17:00 - 18:00 |  |  |  | HORA MAX VOL
OBSERVACIONES:
11:00 11:15
11:15 11:30
11:30 11:45
11:45 12:00
12:00 12:15
12:15 12:30
12:30 12:45
12:45 13:00
13:00 13:15
13:15 13:30
13:30 13:45
13:45 14:00
14:00 14:15
14:15 14:30
14:30 14:45
14:45 15:00

## G-4
SDB
Formato Nº 4: VOLUMEN DE ARRIBOS
CONTRATO No. : |  |  |  | DE OBRA
DIRECCIÓN : |  |  | CALLE 75 X VIA 40 |  |  |  |  | CRUCE No. : |  |  | 0 |  |  |  | GRUPO No. : |  |  | 4(OR-OCC)
AFORADOR : |  |  | GEOVANNIS GONZALEZ |  |  |  |  | No. CARRILES : |  |  | 3 |  |  |  | FECHA : |  |  | 2017-03-22
HORAS | VEHÍCULOS |  |  |  | TOTAL V. Eq. | TOTAL V. Eq/H | HORAS | VEHÍCULOS |  |  |  | TOTAL V. Eq. | TOTAL V. Eq/H | HORAS | VEHÍCULOS |  |  |  | TOTAL V. Eq. | TOTAL V. Eq/H
| M | A | B | C |  |  |  | M | A | B | C |  |  |  | M | A | B | C
7:30 7:45 | 145 | 291 | 26 | 22 | 470.5 |  | 11:45 12:00 | 68 | 365 | 23 | 30 | 520 | 1846.5 | 16:00 16:15 | 73 | 330 | 29 | 37 | 517 |  |  |  | 12:45 - 13:45 | 929.5
7:45 8:00 | 137 | 303 | 23 | 27 | 485 |  | 12:00 12:15 | 62 | 403 | 18 | 24 | 530 | 1942 | 16:15 16:30 | 66 | 345 | 31 | 34 | 525 |  |  |  | 12:00 - 13:00 | 932.5
8:00 8:15 | 123 | 273 | 31 | 36 | 486.5 |  | 12:15 12:30 | 51 | 450 | 25 | 24 | 585.5 | 2073 | 16:30 16:45 | 68 | 348 | 26 | 31 | 511.5 |  |  |  | 12:30 - 13:30 | 944.5
8:15 8:30 | 81 | 284 | 28 | 36 | 470.5 | 1912.5 | 12:30 12:45 | 48 | 412 | 28 | 25 | 554.5 | 2190 | 16:45 17:00 | 90 | 368 | 27 | 31 | 544.5 | 2098 | 9:00 - 10:00 | 1077.5 | 12:15 - 13:15 | 950 | 16:00 - 17:00 | 0
8:30 8:45 | 83 | 239 | 33 | 44 | 456.5 | 1898.5 | 12:45 13:00 | 42 | 357 | 24 | 34 | 511 | 2181 | 17:00 17:15 | 78 | 352 | 31 | 31 | 530.5 | 2111.5 | 8:45 - 9:45 | 1084 | 11:30 - 12:30 | 986 | 16:15 - 17:15 | 0
8:45 9:00 | 76 | 284 | 30 | 42 | 487 | 1900.5 | 13:00 13:15 | 48 | 422 | 28 | 28 | 572 | 2223 | 17:15 17:30 | 77 | 364 | 30 | 33 | 545 | 2131.5 | 8:30 - 9:30 | 1088 | 11:15 - 12:15 | 1007 | 16:30 - 17:30 | 0
9:00 9:15 | 78 | 241 | 23 | 35 | 413.5 | 1827.5 | 13:15 13:30 | 39 | 389 | 24 | 30 | 531.5 | 2169 | 17:30 17:45 | 79 | 367 | 20 | 13 | 479 | 2099 | 8:15 - 9:15 | 1121.5 | 11:45 - 12:45 | 1015.5 | 16:45 - 17:45 | 0
9:15 9:30 | 58 | 246 | 26 | 40 | 427 | 1784 | 13:30 13:45 | 69 | 239 | 28 | 29 | 402 | 2016.5 | 17:45 18:00 | 84 | 474 | 28 | 36 | 662 | 2216.5 | 8:00 - 9:00 | 1162.5 | 11:00 - 12:00 | 1028.5 | 17:00 - 18:00 | 0
9:30 9:45 | 70 | 216 | 26 | 33 | 385.5 | 1713 | 13:45 14:00 | 75 | 290 | 22 | 33 | 454 | 1959.5 | 18:00 18:15 | 72 | 494 | 28 | 29 | 658.5 | 2344.5 | 7:45 - 8:45 | 1171 | 13:00 - 14:00 | 1031 | 17:15 - 18:15 | 0
9:45 10:00 | 80 | 295 | 24 | 30 | 458 | 1684 | 14:00 14:15 | 53 | 249 | 18 | 33 | 394 | 1781.5 | 18:15 18:30 | 100 | 564 | 27 | 23 | 725.5 | 2525 | 7:30 - 8:30 | 1205.5 | 13:15 - 14:15 | 1036.5 | 17:30 - 18:30 | 0
11:00 11:15 | 63 | 280 | 24 | 30 | 434.5 |  | 14:15 14:30 | 78 | 244 | 30 | 41 | 445.5 | 1695.5 | 18:30 18:45 | 54 | 532 | 21 | 22 | 656 | 2702 |  |  | 13:30 - 14:30 | 1058.5 | 17:45 - 18:45 | 0
11:15 11:30 | 71 | 294 | 20 | 34 | 454.5 |  | 14:30 14:45 | 72 | 274 | 25 | 42 | 465 | 1758.5 | 18:45 19:00 | 61 | 480 | 26 | 20 | 612.5 | 2652.5 |  |  | 13:45 - 14:45 | 1091.5 | 18:00 - 19:00 | 0
11:30 11:45 | 67 | 275 | 27 | 30 | 437.5 |  | 14:45 15:00 | 75 | 245 | 26 | 31 | 412 | 1716.5 | [9 empty] | 14:00 - 15:00 | 1132
MAÑANA |  | VOLUMEN MÁX = |  |  |  | 1912.5 | MEDIO DÍA |  | VOLUMEN MÁX = |  |  |  | 2223 | TARDE |  | VOLUMEN MÁX = |  |  |  | 2702
|  | HORA MAX VOL |  |  | 7:30 - 8:30 |  |  |  | HORA MAX VOL |  |  | 12:15 - 13:15 |  |  |  | HORA MAX VOL |  |  | 17:45 - 18:45 |  |  |  | HORA MAX VOL
OBSERVACIONES:
11:00 11:15
11:15 11:30
11:30 11:45
11:45 12:00
12:00 12:15
12:15 12:30
12:30 12:45
12:45 13:00
13:00 13:15
13:15 13:30
13:30 13:45
13:45 14:00
14:00 14:15
14:15 14:30
14:30 14:45
14:45 15:00

## G-Totales
SDB
Formato Nº 7: VOLUMEN DE ARRIBOS TOTAL DE LA INTERSECCIÓN
CONTRATO No. : |  |  |  | DE OBRA
DIRECCIÓN : |  |  | CALLE 75 X VIA 40 |  |  |  |  | CRUCE No. : |  |  | 0 |  |  |  | FECHA : |  |  | 2017-03-22
HORAS | VEHÍCULOS |  |  |  | TOTAL V. Eq. | TOTAL V. Eq/H | HORAS | VEHÍCULOS |  |  |  | TOTAL V. Eq. | TOTAL V. Eq/H | HORAS | VEHÍCULOS |  |  |  | TOTAL V. Eq. | TOTAL V. Eq/H
| M | A | B | C |  |  |  | M | A | B | C |  |  |  | M | A | B | C
7:30 7:45 | 215 | 740 | 67 | 39 | 1079 |  | 11:45 12:00 | 131 | 704 | 56 | 59 | 1029 | 3864.5 | 16:00 16:15 | 150 | 633 | 56 | 69 | 992.5 |  |  |  | 12:00 - 13:00 | 1745.5
7:45 8:00 | 215 | 772 | 63 | 45 | 1118 |  | 12:00 12:15 | 130 | 773 | 55 | 47 | 1065.5 | 4011.5 | 16:15 16:30 | 147 | 641 | 61 | 65 | 999 |  |  |  | 12:30 - 13:30 | 1755
8:00 8:15 | 207 | 731 | 78 | 62 | 1145.5 |  | 12:15 12:30 | 124 | 801 | 60 | 60 | 1133 | 4189 | 16:30 16:45 | 176 | 689 | 61 | 72 | 1079 |  |  |  | 12:15 - 13:15 | 1763.5
8:15 8:30 | 167 | 820 | 81 | 55 | 1203 | 4545.5 | 12:30 12:45 | 108 | 755 | 61 | 48 | 1051 | 4278.5 | 16:45 17:00 | 189 | 706 | 63 | 76 | 1116.5 | 4187 | 8:30 - 9:30 | 2015.5 | 12:45 - 13:45 | 1769 | 16:00 - 17:00 | 0
8:30 8:45 | 155 | 679 | 77 | 69 | 1083 | 4549.5 | 12:45 13:00 | 109 | 667 | 54 | 57 | 972 | 4221.5 | 17:00 17:15 | 202 | 766 | 77 | 62 | 1176 | 4370.5 | 9:00 - 10:00 | 2044.5 | 11:30 - 12:30 | 1803.5 | 16:15 - 17:15 | 0
8:45 9:00 | 155 | 736 | 69 | 72 | 1131.5 | 4563 | 13:00 13:15 | 122 | 741 | 56 | 50 | 1039 | 4195 | 17:15 17:30 | 190 | 793 | 72 | 71 | 1209.5 | 4581 | 8:45 - 9:45 | 2047 | 11:15 - 12:15 | 1810.5 | 16:30 - 17:30 | 0
9:00 9:15 | 156 | 708 | 65 | 67 | 1083.5 | 4501 | 13:15 13:30 | 109 | 783 | 49 | 56 | 1075.5 | 4137.5 | 17:30 17:45 | 247 | 756 | 53 | 42 | 1090.5 | 4592.5 | 8:15 - 9:15 | 2067.5 | 11:45 - 12:45 | 1832 | 16:45 - 17:45 | 0
9:15 9:30 | 115 | 625 | 59 | 84 | 1010.5 | 4308.5 | 13:30 13:45 | 138 | 605 | 62 | 63 | 955.5 | 4042 | 17:45 18:00 | 244 | 887 | 63 | 67 | 1302.5 | 4778.5 | 8:00 - 9:00 | 2079.5 | 11:00 - 12:00 | 1838.5 | 17:00 - 18:00 | 0
9:30 9:45 | 149 | 582 | 59 | 65 | 937 | 4162.5 | 13:45 14:00 | 150 | 720 | 60 | 68 | 1085 | 4155 | 18:00 18:15 | 242 | 898 | 69 | 59 | 1304.5 | 4907 | 7:45 - 8:45 | 2112.5 | 13:15 - 14:15 | 1862.5 | 17:15 - 18:15 | 0
9:45 10:00 | 157 | 661 | 56 | 59 | 999 | 4030 | 14:00 14:15 | 125 | 742 | 47 | 64 | 1058.5 | 4174.5 | 18:15 18:30 | 232 | 926 | 65 | 51 | 1299.5 | 4997 | 7:30 - 8:30 | 2147.5 | 13:00 - 14:00 | 1876.5 | 17:30 - 18:30 | 0
11:00 11:15 | 134 | 580 | 52 | 67 | 918.5 |  | 14:15 14:30 | 154 | 742 | 63 | 76 | 1135 | 4234 | 18:30 18:45 | 124 | 865 | 53 | 45 | 1145.5 | 5052 |  |  | 13:30 - 14:30 | 1888.5 | 17:45 - 18:45 | 0
11:15 11:30 | 146 | 600 | 50 | 73 | 955.5 |  | 14:30 14:45 | 142 | 663 | 55 | 71 | 1021.5 | 4300 | 18:45 19:00 | 146 | 790 | 54 | 42 | 1076 | 4825.5 |  |  | 13:45 - 14:45 | 1896 | 18:00 - 19:00 | 0
11:30 11:45 | 140 | 592 | 56 | 75 | 961.5 |  | 14:45 15:00 | 151 | 605 | 53 | 83 | 994 | 4209 | [9 empty] | 14:00 - 15:00 | 1946
MAÑANA |  | VOLUMEN MÁX = |  |  |  | 4563 | MEDIO DÍA |  | VOLUMEN MÁX = |  |  |  | 4300 | TARDE |  | VOLUMEN MÁX = |  |  |  | 5052
|  | HORA MAX VOL |  |  | 8:00 - 9:00 |  |  |  | HORA MAX VOL |  |  | 13:45 - 14:45 |  |  |  | HORA MAX VOL |  |  | 17:45 - 18:45 |  |  |  | HORA MAX VOL
OBSERVACIONES:
11:00 11:15
11:15 11:30
11:30 11:45
11:45 12:00
12:00 12:15
12:15 12:30
12:30 12:45
12:45 13:00
13:00 13:15
13:15 13:30
13:30 13:45
13:45 14:00
14:00 14:15
14:15 14:30
14:30 14:45
14:45 15:00

## DIRECCIONALIDAD
SDB
Formato Nº 5: Volumen vehicular direccional
CONTRATO No.: |  | DE OBRA
DIRECCIÓN : |  | CALLE 75 X VIA 40 |  |  |  |  | CRUCE No. : | 0
AFORADOR: |  | JHONNY NAVARRO |  |  |  |  | FECHA : | 2017-03-22
GRUPO No. | No. CARRILES | PERIODO | MOVIMIENTO | MOTOS | AUTOS | BUS | CAMIÓN | TOTAL EQUIVAL. | % DIRECC.
|  |  |  | M | A | B | C
1 (N-S) |  |  | IZQUIERDA | 0 | 0 | 0 | 0 | 0 | 0,00
|  | MAÑANA: | DIRECTOS | 0 | 0 | 0 | 0 | 0 | 0,00
|  | 07:30 - 08:00 | DERECHA | 0 | 0 | 0 | 0 | 0 | 0,00
|  |  | IZQUIERDA | 0 | 0 | 0 | 0 | 0 | 0,00
|  | MEDIO DÍA: | DIRECTOS | 0 | 0 | 0 | 0 | 0 | 0,00
|  | 11:00 - 11:30 | DERECHA | 0 | 0 | 0 | 0 | 0 | 0,00
|  |  | IZQUIERDA | 0 | 0 | 0 | 0 | 0 | 0,00
|  | TARDE: | DIRECTOS | 0 | 0 | 0 | 0 | 0 | 0,00
|  | 17:00 - 17:30 | DERECHA | 0 | 0 | 0 | 0 | 0 | 0,00
2 (S-N) | 1 |  | IZQUIERDA | 10 | 23 | 0 | 2 | 33 | 33.6735
|  | MAÑANA: | DIRECTOS | 5 | 1 | 0 | 0 | 3.5 | 3.5714
|  | 08:00 - 08:30 | DERECHA | 22 | 33 | 0 | 7 | 61.5 | 62.7551
|  |  | IZQUIERDA | 6 | 18 | 0 | 3 | 28.5 | 30.8108
|  | MEDIO DÍA: | DIRECTOS | 1 | 3 | 0 | 1 | 6 | 6.4865
|  | 11:30 - 12:00 | DERECHA | 19 | 46 | 0 | 1 | 58 | 62.7027
|  |  | IZQUIERDA | 7 | 26 | 0 | 0 | 29.5 | 29.064
|  | TARDE: | DIRECTOS | 0 | 0 | 0 | 2 | 5 | 4.9261
|  | 17:30 - 18:00 | DERECHA | 13 | 58 | 0 | 1 | 67 | 66.0099
3 (OCC-OR) | 3 |  | IZQUIERDA | 0 | 0 | 0 | 0 | 0 | 0,00
|  | MAÑANA: | DIRECTOS | 97 | 578 | 47 | 58 | 865.5 | 94.2297
|  | 08:30 - 09:00 | DERECHA | 7 | 13 | 17 | 1 | 53 | 5.7703
|  |  | IZQUIERDA | 0 | 0 | 0 | 0 | 0 | 0,00
|  | MEDIO DÍA: | DIRECTOS | 113 | 673 | 39 | 72 | 987.5 | 94.7697
|  | 12:00 - 12:30 | DERECHA | 7 | 9 | 16 | 4 | 54.5 | 5.2303
|  |  | IZQUIERDA | 0 | 0 | 0 | 0 | 0 | 0,00
|  | TARDE: | DIRECTOS | 125 | 539 | 46 | 36 | 783.5 | 92.0141
|  | 18:00 - 18:30 | DERECHA | 10 | 20 | 14 | 6 | 68 | 7.9859
4 (OR-OCC) | 3 |  | IZQUIERDA | 15 | 26 | 0 | 4 | 43.5 | 5.8428
|  | MAÑANA: | DIRECTOS | 111 | 414 | 42 | 59 | 701 | 94.1572
|  | 09:00 - 09:30 | DERECHA | 0 | 0 | 0 | 0 | 0 | 0,00
|  |  | IZQUIERDA | 16 | 13 | 0 | 5 | 33.5 | 3.8198
|  | MEDIO DÍA: | DIRECTOS | 131 | 506 | 51 | 68 | 843.5 | 96.1802
|  | 12:30 - 13:00 | DERECHA | 0 | 0 | 0 | 0 | 0 | 0,00
|  |  | IZQUIERDA | 10 | 25 | 0 | 1 | 32.5 | 2.5621
|  | TARDE: | DIRECTOS | 105 | 987 | 47 | 41 | 1236 | 97.4379
|  | 18:30 - 19:00 | DERECHA | 0 | 0 | 0 | 0 | 0 | 0,00
OBSERVACIONES:

## DIAGRAMA DE VOL
CONTRATO DE CONCESION DE AMOBLAMIENTO URBANO
SISTEMA DE SEMAFIRIZACION
VOLUMENES VEHICULARES DE INTERSECCION SEMAFORIZADA
CIUDAD |  | BARRANQUILLA | [8 empty] | INTERSECCIÓN |  |  | CALLE 75 X VIA 40 | [6 empty] | Nº EXTERNO |  |  | 0 | [7 empty] | FECHA |  | 2017-03-22
|  |  | MÑANA | [14 empty] | MEDIO DIA | [13 empty] | TARDE
TIEMPO | 7:45 | 8:00 | 8:15 | 8:30 | 8:45 | 9:00 | 9:15 | 9:30 | 9:45 | 10:00 |  | 11:15 | 11:30 | 11:45 | 12:00 | 12:15 | 12:30 | 12:45 | 13:00 | 13:15 | 13:30 | 13:45 | 14:00 | 14:15 | 14:30 | 14:45 | 15:00 | 16:15 | 16:30 | 16:45 | 17:00 | 17:15 | 17:30 | 17:45 | 18:00 | 18:15 | 18:30 | 18:45 | 19:00 | 7:45 | 8:00 | 8:15 | 8:30 | 8:45 | 9:00 | 9:15 | 9:30 | 9:45 | 10:00 | 11:15 | 11:30 | 11:45 | 12:00 | 12:15 | 12:30 | 12:45 | 13:00 | 13:15 | 13:30 | 13:45 | 14:00 | 14:15 | 14:30 | 14:45 | 15:00 | 16:15 | 16:30 | 16:45 | 17:00 | 17:15 | 17:30 | 17:45 | 18:00 | 18:15 | 18:30 | 18:45 | 19:00
[19 empty] | GRUPO |  | 1 | [21 empty] | 0 | 0 | 0 | 0 | 0 | 0 | 0 |  |  |  | 0 | 0 | 0 | 0 | 0 | 0 | 0 | 0 | 0 | 0 | 0 | 0 | 0 |  |  |  | 0 | 0 | 0 | 0 | 0 | 0 | 0 | 0 | 0
VOL-15MIN
VOL-HORA |  |  |  | 0 | 0 | 0 | 0 | 0 | 0 | 0 |  |  |  |  | 0 | 0 | 0 | 0 | 0 | 0 | 0 | 0 | 0 | 0 | 0 | 0 | 0 |  |  |  | 0 | 0 | 0 | 0 | 0 | 0 | 0 | 0 | 0
MOV DIRC |  | IZQ | 0% |  | DIR | 0% |  | DER | 0% |  |  |  |  | IZQ | 0% |  |  |  | DIR | 0% |  |  |  | DER | 0% |  |  |  | IZQ | 0% |  |  |  | DIR | 0% |  |  | DER | 0%
[19 empty] | GRUPO |  | 2
VOL-15MIN | 65.5 | 67.5 | 49 | 49 | 39 | 68 | 58 | 56 | 57.5 | 52 |  | 51 | 46.5 | 41 | 50.5 | 70.5 | 72 | 68 | 58.5 | 71 | 76 | 44 | 44.5 | 72 | 73.5 | 53.5 | 43 | 68 | 64.5 | 66.5 | 47 | 51 | 55 | 67 | 77.5 | 91 | 67.5 | 51 | 50.5 |  |  |  | 231 | 204.5 | 205 | 214 | 221 | 239.5 | 223.5 |  |  |  | 189 | 208.5 | 234 | 261 | 269 | 269.5 | 273.5 | 249.5 | 235.5 | 236.5 | 234 | 243.5 | 242 |  |  |  | 246 | 229 | 219.5 | 220 | 250.5 | 290.5 | 303 | 287 | 260
VOL-HORA |  |  |  | 231 | 204.5 | 205 | 214 | 221 | 239.5 | 223.5 |  |  |  |  | 189 | 208.5 | 234 | 261 | 269 | 269.5 | 273.5 | 249.5 | 235.5 | 236.5 | 234 | 243.5 | 242 |  |  |  | 246 | 229 | 219.5 | 220 | 250.5 | 290.5 | 303 | 287 | 260 |  |  |  | 1912.5 | 1898.5 | 1900.5 | 1827.5 | 1784 | 1713 | 1684 |  |  |  | 1846.5 | 1942 | 2073 | 2190 | 2181 | 2223 | 2169 | 2016.5 | 1959.5 | 1781.5 | 1695.5 | 1758.5 | 1716.5 |  |  |  | 2098 | 2111.5 | 2131.5 | 2099 | 2216.5 | 2344.5 | 2525 | 2702 | 2652.5
MOV DIRC |  | IZQ | 33.67% |  | DIR | 3.571% |  | DER | 62.76% |  |  |  |  | IZQ | 30.81% |  |  |  | DIR | 6.486% |  |  |  | DER | 62.7% |  |  |  | IZQ | 29.06% |  |  |  | DIR | 4.926% |  |  | DER | 66.01% |  |  |  | 2402 | 2446.5 | 2457.5 | 2459.5 | 2303.5 | 2210 | 2122.5 |  |  |  | 1829 | 1861 | 1882 | 1827.5 | 1771.5 | 1702.5 | 1695 | 1776 | 1960 | 2156.5 | 2304.5 | 2298 | 2250.5 |  |  |  | 1843 | 2030 | 2230 | 2273.5 | 2311.5 | 2272 | 2169 | 2063 | 1913
[19 empty] | GRUPO |  | 3 | [21 empty] | 4545.5 | 4549.5 | 4563 | 4501 | 4308.5 | 4162.5 | 4030 |  |  |  | 3864.5 | 4011.5 | 4189 | 4278.5 | 4221.5 | 4195 | 4137.5 | 4042 | 4155 | 4174.5 | 4234 | 4300 | 4209 |  |  |  | 4187 | 4370.5 | 4581 | 4592.5 | 4778.5 | 4907 | 4997 | 5052 | 4825.5
VOL-15MIN | 543 | 565.5 | 610 | 683.5 | 587.5 | 576.5 | 612 | 527.5 | 494 | 489 |  | 433 | 454.5 | 483 | 458.5 | 465 | 475.5 | 428.5 | 402.5 | 396 | 468 | 509.5 | 586.5 | 592.5 | 616 | 503 | 539 | 407.5 | 409.5 | 501 | 525 | 594.5 | 609.5 | 544.5 | 563 | 555 | 506.5 | 438.5 | 413
VOL-HORA |  |  |  | 2402 | 2446.5 | 2457.5 | 2459.5 | 2303.5 | 2210 | 2122.5 |  |  |  |  | 1829 | 1861 | 1882 | 1827.5 | 1771.5 | 1702.5 | 1695 | 1776 | 1960 | 2156.5 | 2304.5 | 2298 | 2250.5 |  |  |  | 1843 | 2030 | 2230 | 2273.5 | 2311.5 | 2272 | 2169 | 2063 | 1913
MOV DIRC |  | IZQ | 0% |  | DIR | 94.23% |  | DER | 5.77% |  |  |  |  | IZQ | 0% |  |  |  | DIR | 94.77% |  |  |  | DER | 5.23% |  |  |  | IZQ | 0% |  |  |  | DIR | 92.01% |  |  | DER | 7.986%
[19 empty] | GRUPO |  | 4
VOL-15MIN | 470.5 | 485 | 486.5 | 470.5 | 456.5 | 487 | 413.5 | 427 | 385.5 | 458 |  | 434.5 | 454.5 | 437.5 | 520 | 530 | 585.5 | 554.5 | 511 | 572 | 531.5 | 402 | 454 | 394 | 445.5 | 465 | 412 | 517 | 525 | 511.5 | 544.5 | 530.5 | 545 | 479 | 662 | 658.5 | 725.5 | 656 | 612.5
VOL-HORA |  |  |  | 1912.5 | 1898.5 | 1900.5 | 1827.5 | 1784 | 1713 | 1684 |  |  |  |  | 1846.5 | 1942 | 2073 | 2190 | 2181 | 2223 | 2169 | 2016.5 | 1959.5 | 1781.5 | 1695.5 | 1758.5 | 1716.5 |  |  |  | 2098 | 2111.5 | 2131.5 | 2099 | 2216.5 | 2344.5 | 2525 | 2702 | 2652.5
MOV DIRC |  | IZQ | 5.843% |  | DIR | 94.16% |  | DER | 0% |  |  |  |  | IZQ | 3.82% |  |  |  | DIR | 96.18% |  |  |  | DER | 0% |  |  |  | IZQ | 2.562% |  |  |  | DIR | 97.44% |  |  | DER | 0%
[19 empty] | GRUPO |  | TOTAL
VOL-15MIN | 1079 | 1118 | 1145.5 | 1203 | 1083 | 1131.5 | 1083.5 | 1010.5 | 937 | 999 |  | 918.5 | 955.5 | 961.5 | 1029 | 1065.5 | 1133 | 1051 | 972 | 1039 | 1075.5 | 955.5 | 1085 | 1058.5 | 1135 | 1021.5 | 994 | 992.5 | 999 | 1079 | 1116.5 | 1176 | 1209.5 | 1090.5 | 1302.5 | 1304.5 | 1299.5 | 1145.5 | 1076
VOL-HORA |  |  |  | 4545.5 | 4549.5 | 4563 | 4501 | 4308.5 | 4162.5 | 4030 |  |  |  |  | 3864.5 | 4011.5 | 4189 | 4278.5 | 4221.5 | 4195 | 4137.5 | 4042 | 4155 | 4174.5 | 4234 | 4300 | 4209 |  |  |  | 4187 | 4370.5 | 4581 | 4592.5 | 4778.5 | 4907 | 4997 | 5052 | 4825.5
s
Constru eñales
S.A.