## G-1
SDB
Formato Nº 4: VOLUMEN DE ARRIBOS
CONTRATO No. : |  |  |  | DE OBRA
DIRECCIÓN : |  |  | CALLE 59 X CR46 |  |  |  |  | CRUCE No. : |  |  | 5946 |  |  |  | GRUPO No. : |  |  | 1 (N-S)
AFORADOR : |  |  | GEOVANNIS GONZALEZ |  |  |  |  | No. CARRILES : |  |  | 2 |  |  |  | FECHA : |  |  | 2017-03-13
HORAS | VEHÍCULOS |  |  |  | TOTAL V. Eq. | TOTAL V. Eq/H | HORAS | VEHÍCULOS |  |  |  | TOTAL V. Eq. | TOTAL V. Eq/H | HORAS | VEHÍCULOS |  |  |  | TOTAL V. Eq. | TOTAL V. Eq/H
| M | A | B | C |  |  |  | M | A | B | C |  |  |  | M | A | B | C
7:30 7:45 | 60 | 221 | 12 | 4 | 285 |  | 11:45 12:00 | 78 | 247 | 10 | 4 | 316 | 1178 | 16:00 16:15 | 82 | 238 | 13 | 5 | 317.5
7:45 8:00 | 73 | 269 | 10 | 4 | 335.5 |  | 12:00 12:15 | 69 | 229 | 7 | 5 | 290 | 1195 | 16:15 16:30 | 78 | 259 | 12 | 6 | 337
8:00 8:15 | 89 | 280 | 14 | 4 | 362.5 |  | 12:15 12:30 | 74 | 206 | 9 | 3 | 268.5 | 1195.5 | 16:30 16:45 | 77 | 245 | 13 | 7 | 327
8:15 8:30 | 76 | 271 | 14 | 3 | 344.5 | 1327.5 | 12:30 12:45 | 65 | 265 | 14 | 4 | 335.5 | 1210 | 16:45 17:00 | 85 | 237 | 12 | 6 | 318.5 | 1300 |  | 241
8:30 8:45 | 56 | 268 | 14 | 5 | 336.5 | 1379 | 12:45 13:00 | 71 | 241 | 12 | 3 | 308 | 1202 | 17:00 17:15 | 88 | 234 | 6 | 3 | 297.5 | 1280 |  | 250
8:45 9:00 | 65 | 239 | 16 | 3 | 311 | 1354.5 | 13:00 13:15 | 68 | 230 | 13 | 3 | 297.5 | 1209.5 | 17:15 17:30 | 96 | 257 | 7 | 5 | 331.5 | 1274.5 |  | 262
9:00 9:15 | 55 | 243 | 10 | 10 | 315.5 | 1307.5 | 13:15 13:30 | 58 | 228 | 11 | 2 | 284 | 1225 | 17:30 17:45 | 109 | 260 | 11 | 4 | 346.5 | 1294 |  | 270.5
9:15 9:30 | 62 | 212 | 14 | 4 | 281 | 1244 | 13:30 13:45 | 38 | 184 | 10 | 2 | 228 | 1117.5 | 17:45 18:00 | 136 | 247 | 11 | 3 | 344.5 | 1320 |  | 289.5
9:30 9:45 | 78 | 211 | 10 | 6 | 285 | 1192.5 | 13:45 14:00 | 44 | 196 | 12 | 3 | 249.5 | 1059 | 18:00 18:15 | 118 | 273 | 8 | 2 | 353 | 1375.5 |  | 291
9:45 10:00 | 62 | 206 | 12 | 6 | 276 | 1157.5 | 14:00 14:15 | 54 | 219 | 10 | 4 | 276 | 1037.5 | 18:15 18:30 | 146 | 246 | 12 | 8 | 363 | 1407 |  | 294
11:00 11:15 | 76 | 201 | 12 | 4 | 273 |  | 14:15 14:30 | 46 | 234 | 11 | 6 | 294 | 1047.5 | 18:30 18:45 | 122 | 262 | 13 | 2 | 354 | 1414.5 |  | 299
11:15 11:30 | 65 | 197 | 13 | 5 | 268 |  | 14:30 14:45 | 52 | 231 | 11 | 8 | 299 | 1118.5 | 18:45 19:00 | 131 | 250 | 13 | 2 | 346.5 | 1416.5 |  | 299.5
11:30 11:45 | 74 | 233 | 8 | 14 | 321 |  | 14:45 15:00 | 63 | 214 | 9 | 4 | 273.5 | 1142.5
MAÑANA |  | VOLUMEN MÁX = |  |  |  | 1379 | MEDIO DÍA |  | VOLUMEN MÁX = |  |  |  | 1225 | TARDE |  | VOLUMEN MÁX = |  |  |  | 1416.5
|  | HORA MAX VOL |  |  | 7:45 - 8:45 |  |  |  | HORA MAX VOL |  |  | 12:30 - 13:30 |  |  |  | HORA MAX VOL |  |  | 18:00 - 19:00
OBSERVACIONES:
11:00 11:15
11:15 11:30
11:30 11:45
11:45 12:00
12:00 12:15
12:15 12:30
12:30 12:45
12:45 13:00
13:00 13:15
13:15 13:30
13:30 13:45
13:45 14:00
14:00 14:15
14:15 14:30
14:30 14:45
14:45 15:00

## G-3
SDB
Formato Nº 4: VOLUMEN DE ARRIBOS
CONTRATO No. : |  |  |  | DE OBRA
DIRECCIÓN : |  |  | CALLE 59 X CR46 |  |  |  |  | CRUCE No. : |  |  | 5946 |  |  |  | GRUPO No. : |  |  | 3 (OCC-OR)
AFORADOR : |  |  | ADOLFREDO FLOREZ |  |  |  |  | No. CARRILES : |  |  | 1 |  |  |  | FECHA : |  |  | 2017-03-13
HORAS | VEHÍCULOS |  |  |  | TOTAL V. Eq. | TOTAL V. Eq/H | HORAS | VEHÍCULOS |  |  |  | TOTAL V. Eq. | TOTAL V. Eq/H | HORAS | VEHÍCULOS |  |  |  | TOTAL V. Eq. | TOTAL V. Eq/H
| M | A | B | C |  |  |  | M | A | B | C |  |  |  | M | A | B | C
7:30 7:45 | 0 | 130 | 13 | 0 | 156 |  | 11:45 12:00 | 3 | 64 | 6 | 0 | 77.5 | 390 | 16:00 16:15 | 2 | 80 | 9 | 0 | 99 |  |  |  | 11:15 - 12:15 | 803.5
7:45 8:00 | 0 | 128 | 15 | 0 | 158 |  | 12:00 12:15 | 3 | 66 | 9 | 0 | 85.5 | 369 | 16:15 16:30 | 4 | 84 | 7 | 1 | 102.5 |  |  |  | 13:45 - 14:45 | 804.5
8:00 8:15 | 2 | 96 | 14 | 1 | 127.5 |  | 12:15 12:30 | 2 | 103 | 8 | 1 | 122.5 | 378 | 16:30 16:45 | 1 | 85 | 6 | 2 | 102.5 |  |  |  | 11:00 - 12:00 | 810
8:15 8:30 | 0 | 97 | 18 | 0 | 133 | 574.5 | 12:30 12:45 | 5 | 77 | 8 | 4 | 105.5 | 391 | 16:45 17:00 | 5 | 83 | 11 | 1 | 110 | 414 | 8:00 - 9:00 | 917 | 12:30 - 13:30 | 810.5 | 16:00 - 17:00 | 0
8:30 8:45 | 0 | 100 | 15 | 2 | 135 | 553.5 | 12:45 13:00 | 2 | 81 | 7 | 0 | 96 | 409.5 | 17:00 17:15 | 2 | 90 | 11 | 0 | 113 | 428 | 8:30 - 9:30 | 927.5 | 12:00 - 13:00 | 813 | 16:15 - 17:15 | 0
8:45 9:00 | 2 | 92 | 15 | 1 | 125.5 | 521 | 13:00 13:15 | 3 | 79 | 6 | 2 | 97.5 | 421.5 | 17:15 17:30 | 5 | 83 | 14 | 4 | 123.5 | 449 | 7:45 - 8:45 | 941.5 | 12:15 - 13:15 | 813.5 | 16:30 - 17:30 | 0
9:00 9:15 | 5 | 100 | 13 | 0 | 128.5 | 522 | 13:15 13:30 | 4 | 68 | 5 | 5 | 92.5 | 391.5 | 17:30 17:45 | 2 | 76 | 12 | 3 | 108.5 | 455 | 7:30 - 8:30 | 942 | 14:00 - 15:00 | 814 | 16:45 - 17:45 | 0
9:15 9:30 | 2 | 84 | 12 | 2 | 114 | 503 | 13:30 13:45 | 3 | 81 | 7 | 0 | 96.5 | 382.5 | 17:45 18:00 | 1 | 92 | 18 | 2 | 133.5 | 478.5 | 8:15 - 9:15 | 946 | 11:45 - 12:45 | 816.5 | 17:00 - 18:00 | 0
9:30 9:45 | 1 | 101 | 9 | 3 | 127 | 495 | 13:45 14:00 | 2 | 86 | 5 | 1 | 99.5 | 386 | 18:00 18:15 | 4 | 85 | 13 | 2 | 118 | 483.5 | 8:45 - 9:45 | 963 | 11:30 - 12:30 | 817.5 | 17:15 - 18:15 | 0
9:45 10:00 | 4 | 141 | 7 | 1 | 159.5 | 529 | 14:00 14:15 | 2 | 86 | 4 | 2 | 100 | 388.5 | 18:15 18:30 | 3 | 69 | 19 | 0 | 108.5 | 468.5 | 9:00 - 10:00 | 967 | 13:15 - 14:15 | 826 | 17:30 - 18:30 | 0
11:00 11:15 | 3 | 91 | 7 | 0 | 106.5 |  | 14:15 14:30 | 2 | 98 | 7 | 1 | 115.5 | 411.5 | 18:30 18:45 | 4 | 81 | 13 | 0 | 109 | 469 |  |  | 13:30 - 14:30 | 830 | 17:45 - 18:45 | 0
11:15 11:30 | 2 | 93 | 6 | 3 | 113.5 |  | 14:30 14:45 | 4 | 88 | 12 | 2 | 119 | 434 | 18:45 19:00 | 2 | 72 | 14 | 0 | 101 | 436.5 |  |  | 12:45 - 13:45 | 839.5 | 18:00 - 19:00 | 0
11:30 11:45 | 2 | 76 | 4 | 3 | 92.5 |  | 14:45 15:00 | 3 | 92 | 6 | 3 | 113 | 447.5 | [9 empty] | 13:00 - 14:00 | 845.5
MAÑANA |  | VOLUMEN MÁX = |  |  |  | 574.5 | MEDIO DÍA |  | VOLUMEN MÁX = |  |  |  | 447.5 | TARDE |  | VOLUMEN MÁX = |  |  |  | 483.5
|  | HORA MAX VOL |  |  | 7:30 - 8:30 |  |  |  | HORA MAX VOL |  |  | 14:00 - 15:00 |  |  |  | HORA MAX VOL |  |  | 17:15 - 18:15 |  |  |  | HORA MAX VOL
OBSERVACIONES:
11:00 11:15
11:15 11:30
11:30 11:45
11:45 12:00
12:00 12:15
12:15 12:30
12:30 12:45
12:45 13:00
13:00 13:15
13:15 13:30
13:30 13:45
13:45 14:00
14:00 14:15
14:15 14:30
14:30 14:45
14:45 15:00

## G-4
SDB
Formato Nº 4: VOLUMEN DE ARRIBOS
CONTRATO No. : |  |  |  | DE OBRA
DIRECCIÓN : |  |  | CALLE 59 X CR46 |  |  |  |  | CRUCE No. : |  |  | 5946 |  |  |  | GRUPO No. : |  |  | 4(OR-OCC)
AFORADOR : |  |  | JHONY NAVARRO |  |  |  |  | No. CARRILES : |  |  | 2 |  |  |  | FECHA : |  |  | 2017-03-13
HORAS | VEHÍCULOS |  |  |  | TOTAL V. Eq. | TOTAL V. Eq/H | HORAS | VEHÍCULOS |  |  |  | TOTAL V. Eq. | TOTAL V. Eq/H | HORAS | VEHÍCULOS |  |  |  | TOTAL V. Eq. | TOTAL V. Eq/H
| M | A | B | C |  |  |  | M | A | B | C |  |  |  | M | A | B | C
7:30 7:45 | 0 | 80 | 18 | 0 | 116 |  | 11:45 12:00 | 3 | 68 | 6 | 2 | 86.5 | 334.5 | 16:00 16:15 | 1 | 63 | 7 | 2 | 82.5 |  |  |  | 12:45 - 13:45 | 929.5
7:45 8:00 | 1 | 96 | 18 | 1 | 135 |  | 12:00 12:15 | 1 | 60 | 8 | 3 | 84 | 340.5 | 16:15 16:30 | 3 | 59 | 10 | 4 | 90.5 |  |  |  | 12:00 - 13:00 | 932.5
8:00 8:15 | 0 | 70 | 17 | 1 | 106.5 |  | 12:15 12:30 | 0 | 66 | 10 | 0 | 86 | 344.5 | 16:30 16:45 | 5 | 62 | 9 | 2 | 87.5 |  |  |  | 12:30 - 13:30 | 944.5
8:15 8:30 | 1 | 73 | 16 | 0 | 105.5 | 463 | 12:30 12:45 | 3 | 59 | 8 | 3 | 84 | 340.5 | 16:45 17:00 | 3 | 79 | 10 | 0 | 100.5 | 361 | 9:00 - 10:00 | 1077.5 | 12:15 - 13:15 | 950 | 16:00 - 17:00 | 0
8:30 8:45 | 0 | 61 | 12 | 2 | 90 | 437 | 12:45 13:00 | 2 | 63 | 6 | 1 | 78.5 | 332.5 | 17:00 17:15 | 6 | 71 | 13 | 1 | 102.5 | 381 | 8:45 - 9:45 | 1084 | 11:30 - 12:30 | 986 | 16:15 - 17:15 | 0
8:45 9:00 | 2 | 70 | 12 | 1 | 97.5 | 399.5 | 13:00 13:15 | 1 | 58 | 5 | 0 | 68.5 | 317 | 17:15 17:30 | 5 | 78 | 12 | 2 | 109.5 | 400 | 8:30 - 9:30 | 1088 | 11:15 - 12:15 | 1007 | 16:30 - 17:30 | 0
9:00 9:15 | 2 | 76 | 14 | 1 | 107.5 | 400.5 | 13:15 13:30 | 2 | 60 | 4 | 2 | 74 | 305 | 17:30 17:45 | 2 | 69 | 16 | 2 | 107 | 419.5 | 8:15 - 9:15 | 1121.5 | 11:45 - 12:45 | 1015.5 | 16:45 - 17:45 | 0
9:15 9:30 | 4 | 68 | 10 | 3 | 97.5 | 392.5 | 13:30 13:45 | 2 | 46 | 6 | 3 | 66.5 | 287.5 | 17:45 18:00 | 3 | 72 | 13 | 1 | 102 | 421 | 8:00 - 9:00 | 1162.5 | 11:00 - 12:00 | 1028.5 | 17:00 - 18:00 | 0
9:30 9:45 | 7 | 55 | 9 | 2 | 81.5 | 384 | 13:45 14:00 | 3 | 51 | 5 | 0 | 62.5 | 271.5 | 18:00 18:15 | 7 | 76 | 13 | 0 | 105.5 | 424 | 7:45 - 8:45 | 1171 | 13:00 - 14:00 | 1031 | 17:15 - 18:15 | 0
9:45 10:00 | 3 | 53 | 4 | 3 | 70 | 356.5 | 14:00 14:15 | 1 | 54 | 7 | 2 | 73.5 | 276.5 | 18:15 18:30 | 4 | 91 | 12 | 3 | 124.5 | 439 | 7:30 - 8:30 | 1205.5 | 13:15 - 14:15 | 1036.5 | 17:30 - 18:30 | 0
11:00 11:15 | 1 | 61 | 7 | 1 | 78 |  | 14:15 14:30 | 0 | 57 | 6 | 2 | 74 | 276.5 | 18:30 18:45 | 5 | 83 | 14 | 1 | 116 | 448 |  |  | 13:30 - 14:30 | 1058.5 | 17:45 - 18:45 | 0
11:15 11:30 | 3 | 63 | 5 | 3 | 82 |  | 14:30 14:45 | 4 | 60 | 5 | 3 | 79.5 | 289.5 | 18:45 19:00 | 3 | 79 | 11 | 0 | 102.5 | 448.5 |  |  | 13:45 - 14:45 | 1091.5 | 18:00 - 19:00 | 0
11:30 11:45 | 2 | 72 | 5 | 2 | 88 |  | 14:45 15:00 | 1 | 85 | 6 | 2 | 102.5 | 329.5 | [9 empty] | 14:00 - 15:00 | 1132
MAÑANA |  | VOLUMEN MÁX = |  |  |  | 463 | MEDIO DÍA |  | VOLUMEN MÁX = |  |  |  | 344.5 | TARDE |  | VOLUMEN MÁX = |  |  |  | 448.5
|  | HORA MAX VOL |  |  | 7:30 - 8:30 |  |  |  | HORA MAX VOL |  |  | 11:30 - 12:30 |  |  |  | HORA MAX VOL |  |  | 18:00 - 19:00 |  |  |  | HORA MAX VOL
OBSERVACIONES:
11:00 11:15
11:15 11:30
11:30 11:45
11:45 12:00
12:00 12:15
12:15 12:30
12:30 12:45
12:45 13:00
13:00 13:15
13:15 13:30
13:30 13:45
13:45 14:00
14:00 14:15
14:15 14:30
14:30 14:45
14:45 15:00

## G-Totales
SDB
Formato Nº 7: VOLUMEN DE ARRIBOS TOTAL DE LA INTERSECCIÓN
CONTRATO No. : |  |  |  | DE OBRA
DIRECCIÓN : |  |  | CALLE 59 X CR46 |  |  |  |  | CRUCE No. : |  |  | 5946 |  |  |  | FECHA : |  |  | 2017-03-13
HORAS | VEHÍCULOS |  |  |  | TOTAL V. Eq. | TOTAL V. Eq/H | HORAS | VEHÍCULOS |  |  |  | TOTAL V. Eq. | TOTAL V. Eq/H | HORAS | VEHÍCULOS |  |  |  | TOTAL V. Eq. | TOTAL V. Eq/H
| M | A | B | C |  |  |  | M | A | B | C |  |  |  | M | A | B | C
7:30 7:45 | 60 | 431 | 43 | 4 | 557 |  | 11:45 12:00 | 84 | 379 | 22 | 6 | 480 | 1902.5 | 16:00 16:15 | 85 | 381 | 29 | 7 | 499 |  |  |  | 12:00 - 13:00 | 1745.5
7:45 8:00 | 74 | 493 | 43 | 5 | 628.5 |  | 12:00 12:15 | 73 | 355 | 24 | 8 | 459.5 | 1904.5 | 16:15 16:30 | 85 | 402 | 29 | 11 | 530 |  |  |  | 12:30 - 13:30 | 1755
8:00 8:15 | 91 | 446 | 45 | 6 | 596.5 |  | 12:15 12:30 | 76 | 375 | 27 | 4 | 477 | 1918 | 16:30 16:45 | 83 | 392 | 28 | 11 | 517 |  |  |  | 12:15 - 13:15 | 1763.5
8:15 8:30 | 77 | 441 | 48 | 3 | 583 | 2365 | 12:30 12:45 | 73 | 401 | 30 | 11 | 525 | 1941.5 | 16:45 17:00 | 93 | 399 | 33 | 7 | 529 | 2075 | 8:30 - 9:30 | 2015.5 | 12:45 - 13:45 | 1769 | 16:00 - 17:00 | 0
8:30 8:45 | 56 | 429 | 41 | 9 | 561.5 | 2369.5 | 12:45 13:00 | 75 | 385 | 25 | 4 | 482.5 | 1944 | 17:00 17:15 | 96 | 395 | 30 | 4 | 513 | 2089 | 9:00 - 10:00 | 2044.5 | 11:30 - 12:30 | 1803.5 | 16:15 - 17:15 | 0
8:45 9:00 | 69 | 401 | 43 | 5 | 534 | 2275 | 13:00 13:15 | 72 | 367 | 24 | 5 | 463.5 | 1948 | 17:15 17:30 | 106 | 418 | 33 | 11 | 564.5 | 2123.5 | 8:45 - 9:45 | 2047 | 11:15 - 12:15 | 1810.5 | 16:30 - 17:30 | 0
9:00 9:15 | 62 | 419 | 37 | 11 | 551.5 | 2230 | 13:15 13:30 | 64 | 356 | 20 | 9 | 450.5 | 1921.5 | 17:30 17:45 | 113 | 405 | 39 | 9 | 562 | 2168.5 | 8:15 - 9:15 | 2067.5 | 11:45 - 12:45 | 1832 | 16:45 - 17:45 | 0
9:15 9:30 | 68 | 364 | 36 | 9 | 492.5 | 2139.5 | 13:30 13:45 | 43 | 311 | 23 | 5 | 391 | 1787.5 | 17:45 18:00 | 140 | 411 | 42 | 6 | 580 | 2219.5 | 8:00 - 9:00 | 2079.5 | 11:00 - 12:00 | 1838.5 | 17:00 - 18:00 | 0
9:30 9:45 | 86 | 367 | 28 | 11 | 493.5 | 2071.5 | 13:45 14:00 | 49 | 333 | 22 | 4 | 411.5 | 1716.5 | 18:00 18:15 | 129 | 434 | 34 | 4 | 576.5 | 2283 | 7:45 - 8:45 | 2112.5 | 13:15 - 14:15 | 1862.5 | 17:15 - 18:15 | 0
9:45 10:00 | 69 | 400 | 23 | 10 | 505.5 | 2043 | 14:00 14:15 | 57 | 359 | 21 | 8 | 449.5 | 1702.5 | 18:15 18:30 | 153 | 406 | 43 | 11 | 596 | 2314.5 | 7:30 - 8:30 | 2147.5 | 13:00 - 14:00 | 1876.5 | 17:30 - 18:30 | 0
11:00 11:15 | 80 | 353 | 26 | 5 | 457.5 |  | 14:15 14:30 | 48 | 389 | 24 | 9 | 483.5 | 1735.5 | 18:30 18:45 | 131 | 426 | 40 | 3 | 579 | 2331.5 |  |  | 13:30 - 14:30 | 1888.5 | 17:45 - 18:45 | 0
11:15 11:30 | 70 | 353 | 24 | 11 | 463.5 |  | 14:30 14:45 | 60 | 379 | 28 | 13 | 497.5 | 1842 | 18:45 19:00 | 136 | 401 | 38 | 2 | 550 | 2301.5 |  |  | 13:45 - 14:45 | 1896 | 18:00 - 19:00 | 0
11:30 11:45 | 78 | 381 | 17 | 19 | 501.5 |  | 14:45 15:00 | 67 | 391 | 21 | 9 | 489 | 1919.5 | [9 empty] | 14:00 - 15:00 | 1946
MAÑANA |  | VOLUMEN MÁX = |  |  |  | 2369.5 | MEDIO DÍA |  | VOLUMEN MÁX = |  |  |  | 1948 | TARDE |  | VOLUMEN MÁX = |  |  |  | 2331.5
|  | HORA MAX VOL |  |  | 7:45 - 8:45 |  |  |  | HORA MAX VOL |  |  | 12:15 - 13:15 |  |  |  | HORA MAX VOL |  |  | 17:45 - 18:45 |  |  |  | HORA MAX VOL
OBSERVACIONES:
11:00 11:15
11:15 11:30
11:30 11:45
11:45 12:00
12:00 12:15
12:15 12:30
12:30 12:45
12:45 13:00
13:00 13:15
13:15 13:30
13:30 13:45
13:45 14:00
14:00 14:15
14:15 14:30
14:30 14:45
14:45 15:00

## DIRECCIONALIDAD
SDB
Formato Nº 5: Volumen vehicular direccional
CONTRATO No.: |  | DE OBRA
DIRECCIÓN : |  | CALLE 59 X CR46 |  |  |  |  | CRUCE No. : | 5946
AFORADOR: |  | GEOVANNIS GONZALEZ |  |  |  |  | FECHA : | 2017-03-13
GRUPO No. | No. CARRILES | PERIODO | MOVIMIENTO | MOTOS | AUTOS | BUS | CAMIÓN | TOTAL EQUIVAL. | % DIRECC.
|  |  |  | M | A | B | C
1 (N-S) | 2 |  | IZQUIERDA | 1 | 90 | 1 | 1 | 95 | 19.1532
|  | MAÑANA: | DIRECTOS | 124 | 325 | 1 | 1 | 391.5 | 78.9315
|  | 07:30 - 08:00 | DERECHA | 0 | 7 | 0 | 1 | 9.5 | 1.9153
|  |  | IZQUIERDA | 5 | 140 | 2 | 3 | 154 | 27.0175
|  | MEDIO DÍA: | DIRECTOS | 109 | 297 | 18 | 7 | 405 | 71.0526
|  | 11:00 - 11:30 | DERECHA | 1 | 8 | 0 | 1 | 11 | 1.9298
|  |  | IZQUIERDA | 4 | 86 | 1 | 1 | 92.5 | 13.2049
|  | TARDE: | DIRECTOS | 249 | 423 | 25 | 3 | 605 | 86.3669
|  | 17:00 - 17:30 | DERECHA | 0 | 3 | 0 | 0 | 3 | 0.42827
2 (S-N) |  |  | IZQUIERDA | 0 | 0 | 0 | 0 | 0 | 0,00
|  | MAÑANA: | DIRECTOS | 0 | 0 | 0 | 0 | 0 | 0,00
|  | 08:00 - 08:30 | DERECHA | 0 | 0 | 0 | 0 | 0 | 0,00
|  |  | IZQUIERDA | 0 | 0 | 0 | 0 | 0 | 0,00
|  | MEDIO DÍA: | DIRECTOS | 0 | 0 | 0 | 0 | 0 | 0,00
|  | 11:30 - 12:00 | DERECHA | 0 | 0 | 0 | 0 | 0 | 0,00
|  |  | IZQUIERDA | 0 | 0 | 0 | 0 | 0 | 0,00
|  | TARDE: | DIRECTOS | 0 | 0 | 0 | 0 | 0 | 0,00
|  | 17:30 - 18:00 | DERECHA | 0 | 0 | 0 | 0 | 0 | 0,00
3 (OCC-OR) | 1 |  | IZQUIERDA | 0 | 0 | 0 | 0 | 0 | 0,00
|  | MAÑANA: | DIRECTOS | 2 | 149 | 15 | 1 | 182.5 | 90.5707
|  | 08:30 - 09:00 | DERECHA | 1 | 16 | 0 | 1 | 19 | 9.4293
|  |  | IZQUIERDA | 0 | 0 | 0 | 0 | 0 | 0,00
|  | MEDIO DÍA: | DIRECTOS | 6 | 159 | 18 | 4 | 208 | 89.6552
|  | 12:00 - 12:30 | DERECHA | 1 | 21 | 0 | 1 | 24 | 10.3448
|  |  | IZQUIERDA | 0 | 0 | 0 | 0 | 0 | 0,00
|  | TARDE: | DIRECTOS | 5 | 133 | 27 | 0 | 189.5 | 90.2381
|  | 18:00 - 18:30 | DERECHA | 1 | 20 | 0 | 0 | 20.5 | 9.7619
4 (OR-OCC) | 1 |  | IZQUIERDA | 0 | 0 | 0 | 0 | 0 | 0,00
|  | MAÑANA: | DIRECTOS | 5 | 106 | 15 | 4 | 148.5 | 100
|  | 09:00 - 09:30 | DERECHA | 0 | 0 | 0 | 0 | 0 | 0,00
|  |  | IZQUIERDA | 0 | 0 | 0 | 0 | 0 | 0,00
|  | MEDIO DÍA: | DIRECTOS | 5 | 145 | 11 | 5 | 182 | 100
|  | 12:30 - 13:00 | DERECHA | 0 | 0 | 0 | 0 | 0 | 0,00
|  |  | IZQUIERDA | 0 | 0 | 0 | 0 | 0 | 0,00
|  | TARDE: | DIRECTOS | 8 | 165 | 25 | 1 | 221.5 | 100
|  | 18:30 - 19:00 | DERECHA | 0 | 0 | 0 | 0 | 0 | 0,00
OBSERVACIONES:

## DIAGRAMA DE VOL
CONTRATO DE CONCESION DE AMOBLAMIENTO URBANO
SISTEMA DE SEMAFIRIZACION
VOLUMENES VEHICULARES DE INTERSECCION SEMAFORIZADA
CIUDAD |  | BARRANQUILLA | [8 empty] | INTERSECCIÓN |  |  | CALLE 59 X CR46 | [6 empty] | Nº EXTERNO |  |  | 5946 | [7 empty] | FECHA |  | 2017-03-13
|  |  | MÑANA | [14 empty] | MEDIO DIA | [13 empty] | TARDE
TIEMPO | 7:45 | 8:00 | 8:15 | 8:30 | 8:45 | 9:00 | 9:15 | 9:30 | 9:45 | 10:00 |  | 11:15 | 11:30 | 11:45 | 12:00 | 12:15 | 12:30 | 12:45 | 13:00 | 13:15 | 13:30 | 13:45 | 14:00 | 14:15 | 14:30 | 14:45 | 15:00 | 16:15 | 16:30 | 16:45 | 17:00 | 17:15 | 17:30 | 17:45 | 18:00 | 18:15 | 18:30 | 18:45 | 19:00 | 7:45 | 8:00 | 8:15 | 8:30 | 8:45 | 9:00 | 9:15 | 9:30 | 9:45 | 10:00 | 11:15 | 11:30 | 11:45 | 12:00 | 12:15 | 12:30 | 12:45 | 13:00 | 13:15 | 13:30 | 13:45 | 14:00 | 14:15 | 14:30 | 14:45 | 15:00 | 16:15 | 16:30 | 16:45 | 17:00 | 17:15 | 17:30 | 17:45 | 18:00 | 18:15 | 18:30 | 18:45 | 19:00
[19 empty] | GRUPO |  | 1 | [21 empty] | 1327.5 | 1379 | 1354.5 | 1307.5 | 1244 | 1192.5 | 1157.5 |  |  |  | 1178 | 1195 | 1195.5 | 1210 | 1202 | 1209.5 | 1225 | 1117.5 | 1059 | 1037.5 | 1047.5 | 1118.5 | 1142.5 |  |  |  | 1300 | 1280 | 1274.5 | 1294 | 1320 | 1375.5 | 1407 | 1414.5 | 1416.5
VOL-15MIN | 285 | 335.5 | 362.5 | 344.5 | 336.5 | 311 | 315.5 | 281 | 285 | 276 |  | 273 | 268 | 321 | 316 | 290 | 268.5 | 335.5 | 308 | 297.5 | 284 | 228 | 249.5 | 276 | 294 | 299 | 273.5 | 317.5 | 337 | 327 | 318.5 | 297.5 | 331.5 | 346.5 | 344.5 | 353 | 363 | 354 | 346.5
VOL-HORA |  |  |  | 1327.5 | 1379 | 1354.5 | 1307.5 | 1244 | 1192.5 | 1157.5 |  |  |  |  | 1178 | 1195 | 1195.5 | 1210 | 1202 | 1209.5 | 1225 | 1117.5 | 1059 | 1037.5 | 1047.5 | 1118.5 | 1142.5 |  |  |  | 1300 | 1280 | 1274.5 | 1294 | 1320 | 1375.5 | 1407 | 1414.5 | 1416.5
MOV DIRC |  | IZQ | 19.15% |  | DIR | 78.93% |  | DER | 1.915% |  |  |  |  | IZQ | 27.02% |  |  |  | DIR | 71.05% |  |  |  | DER | 1.93% |  |  |  | IZQ | 13.2% |  |  |  | DIR | 86.37% |  |  | DER | 0.4283%
[19 empty] | GRUPO |  | 2
VOL-15MIN | [42 empty] | 0 | 0 | 0 | 0 | 0 | 0 | 0 |  |  |  | 0 | 0 | 0 | 0 | 0 | 0 | 0 | 0 | 0 | 0 | 0 | 0 | 0 |  |  |  | 0 | 0 | 0 | 0 | 0 | 0 | 0 | 0 | 0
VOL-HORA |  |  |  | 0 | 0 | 0 | 0 | 0 | 0 | 0 |  |  |  |  | 0 | 0 | 0 | 0 | 0 | 0 | 0 | 0 | 0 | 0 | 0 | 0 | 0 |  |  |  | 0 | 0 | 0 | 0 | 0 | 0 | 0 | 0 | 0 |  |  |  | 463 | 437 | 399.5 | 400.5 | 392.5 | 384 | 356.5 |  |  |  | 334.5 | 340.5 | 344.5 | 340.5 | 332.5 | 317 | 305 | 287.5 | 271.5 | 276.5 | 276.5 | 289.5 | 329.5 |  |  |  | 361 | 381 | 400 | 419.5 | 421 | 424 | 439 | 448 | 448.5
MOV DIRC |  | IZQ | 0% |  | DIR | 0% |  | DER | 0% |  |  |  |  | IZQ | 0% |  |  |  | DIR | 0% |  |  |  | DER | 0% |  |  |  | IZQ | 0% |  |  |  | DIR | 0% |  |  | DER | 0% |  |  |  | 574.5 | 553.5 | 521 | 522 | 503 | 495 | 529 |  |  |  | 390 | 369 | 378 | 391 | 409.5 | 421.5 | 391.5 | 382.5 | 386 | 388.5 | 411.5 | 434 | 447.5 |  |  |  | 414 | 428 | 449 | 455 | 478.5 | 483.5 | 468.5 | 469 | 436.5
[19 empty] | GRUPO |  | 3 | [21 empty] | 2365 | 2369.5 | 2275 | 2230 | 2139.5 | 2071.5 | 2043 |  |  |  | 1902.5 | 1904.5 | 1918 | 1941.5 | 1944 | 1948 | 1921.5 | 1787.5 | 1716.5 | 1702.5 | 1735.5 | 1842 | 1919.5 |  |  |  | 2075 | 2089 | 2123.5 | 2168.5 | 2219.5 | 2283 | 2314.5 | 2331.5 | 2301.5
VOL-15MIN | 156 | 158 | 127.5 | 133 | 135 | 125.5 | 128.5 | 114 | 127 | 159.5 |  | 106.5 | 113.5 | 92.5 | 77.5 | 85.5 | 122.5 | 105.5 | 96 | 97.5 | 92.5 | 96.5 | 99.5 | 100 | 115.5 | 119 | 113 | 99 | 102.5 | 102.5 | 110 | 113 | 123.5 | 108.5 | 133.5 | 118 | 108.5 | 109 | 101
VOL-HORA |  |  |  | 574.5 | 553.5 | 521 | 522 | 503 | 495 | 529 |  |  |  |  | 390 | 369 | 378 | 391 | 409.5 | 421.5 | 391.5 | 382.5 | 386 | 388.5 | 411.5 | 434 | 447.5 |  |  |  | 414 | 428 | 449 | 455 | 478.5 | 483.5 | 468.5 | 469 | 436.5
MOV DIRC |  | IZQ | 0% |  | DIR | 90.57% |  | DER | 9.429% |  |  |  |  | IZQ | 0% |  |  |  | DIR | 89.66% |  |  |  | DER | 10.34% |  |  |  | IZQ | 0% |  |  |  | DIR | 90.24% |  |  | DER | 9.762%
[19 empty] | GRUPO |  | 4
VOL-15MIN | 116 | 135 | 106.5 | 105.5 | 90 | 97.5 | 107.5 | 97.5 | 81.5 | 70 |  | 78 | 82 | 88 | 86.5 | 84 | 86 | 84 | 78.5 | 68.5 | 74 | 66.5 | 62.5 | 73.5 | 74 | 79.5 | 102.5 | 82.5 | 90.5 | 87.5 | 100.5 | 102.5 | 109.5 | 107 | 102 | 105.5 | 124.5 | 116 | 102.5
VOL-HORA |  |  |  | 463 | 437 | 399.5 | 400.5 | 392.5 | 384 | 356.5 |  |  |  |  | 334.5 | 340.5 | 344.5 | 340.5 | 332.5 | 317 | 305 | 287.5 | 271.5 | 276.5 | 276.5 | 289.5 | 329.5 |  |  |  | 361 | 381 | 400 | 419.5 | 421 | 424 | 439 | 448 | 448.5
MOV DIRC |  | IZQ | 0% |  | DIR | 100% |  | DER | 0% |  |  |  |  | IZQ | 0% |  |  |  | DIR | 100% |  |  |  | DER | 0% |  |  |  | IZQ | 0% |  |  |  | DIR | 100% |  |  | DER | 0%
[19 empty] | GRUPO |  | TOTAL
VOL-15MIN | 557 | 628.5 | 596.5 | 583 | 561.5 | 534 | 551.5 | 492.5 | 493.5 | 505.5 |  | 457.5 | 463.5 | 501.5 | 480 | 459.5 | 477 | 525 | 482.5 | 463.5 | 450.5 | 391 | 411.5 | 449.5 | 483.5 | 497.5 | 489 | 499 | 530 | 517 | 529 | 513 | 564.5 | 562 | 580 | 576.5 | 596 | 579 | 550
VOL-HORA |  |  |  | 2365 | 2369.5 | 2275 | 2230 | 2139.5 | 2071.5 | 2043 |  |  |  |  | 1902.5 | 1904.5 | 1918 | 1941.5 | 1944 | 1948 | 1921.5 | 1787.5 | 1716.5 | 1702.5 | 1735.5 | 1842 | 1919.5 |  |  |  | 2075 | 2089 | 2123.5 | 2168.5 | 2219.5 | 2283 | 2314.5 | 2331.5 | 2301.5
s
Constru eñales
S.A.