## G-1
SDB
Formato Nº 4: VOLUMEN DE ARRIBOS
CONTRATO No. : |  |  |  | DE OBRA
DIRECCIÓN : |  |  | CALLE 40 X CARRERA 40 |  |  |  |  | CRUCE No. : |  |  | 1131 |  |  |  | GRUPO No. : |  |  | 1 (N-S)
AFORADOR : |  |  | JULIO VASQUEZ |  |  |  |  | No. CARRILES : |  |  | 2 |  |  |  | FECHA : |  |  | 2017-07-31
HORAS | VEHÍCULOS |  |  |  | TOTAL V. Eq. | TOTAL V. Eq/H | HORAS | VEHÍCULOS |  |  |  | TOTAL V. Eq. | TOTAL V. Eq/H | HORAS | VEHÍCULOS |  |  |  | TOTAL V. Eq. | TOTAL V. Eq/H
| M | A | B | C |  |  |  | M | A | B | C |  |  |  | M | A | B | C
7:30 7:45 | 3 | 41 | 25 | 1 | 95 |  | 11:45 12:00 | 1 | 24 | 17 | 4 | 68.5 | 336.5 | 16:00 16:15 | 3 | 47 | 16 | 2 | 85.5
7:45 8:00 | 5 | 30 | 26 | 1 | 87 |  | 12:00 12:15 | 4 | 54 | 17 | 0 | 90 | 336.5 | 16:15 16:30 | 6 | 51 | 13 | 0 | 80
8:00 8:15 | 2 | 33 | 22 | 0 | 78 |  | 12:15 12:30 | 5 | 57 | 20 | 0 | 99.5 | 346.5 | 16:30 16:45 | 5 | 62 | 18 | 4 | 110.5
8:15 8:30 | 2 | 43 | 11 | 1 | 68.5 | 328.5 | 12:30 12:45 | 3 | 33 | 19 | 0 | 72.5 | 330.5 | 16:45 17:00 | 8 | 75 | 23 | 2 | 130 | 406 |  | 241
8:30 8:45 | 3 | 41 | 21 | 0 | 84.5 | 318 | 12:45 13:00 | 2 | 42 | 18 | 1 | 81.5 | 343.5 | 17:00 17:15 | 10 | 64 | 16 | 1 | 103.5 | 424 |  | 250
8:45 9:00 | 2 | 49 | 20 | 2 | 95 | 326 | 13:00 13:15 | 7 | 45 | 16 | 1 | 83 | 336.5 | 17:15 17:30 | 4 | 76 | 20 | 2 | 123 | 467 |  | 262
9:00 9:15 | 2 | 44 | 24 | 3 | 100.5 | 348.5 | 13:15 13:30 | 5 | 47 | 18 | 2 | 90.5 | 327.5 | 17:30 17:45 | 5 | 88 | 21 | 4 | 142.5 | 499 |  | 270.5
9:15 9:30 | 1 | 43 | 27 | 3 | 105 | 385 | 13:30 13:45 | 3 | 32 | 18 | 2 | 74.5 | 329.5 | 17:45 18:00 | 4 | 92 | 26 | 1 | 148.5 | 517.5 |  | 289.5
9:30 9:45 | 5 | 45 | 30 | 2 | 112.5 | 413 | 13:45 14:00 | 5 | 28 | 15 | 0 | 60.5 | 308.5 | 18:00 18:15 | 6 | 86 | 20 | 2 | 134 | 548 |  | 291
9:45 10:00 | 6 | 50 | 27 | 4 | 117 | 435 | 14:00 14:15 | 2 | 37 | 15 | 0 | 68 | 293.5 | 18:15 18:30 | 5 | 79 | 23 | 4 | 137.5 | 562.5 |  | 294
11:00 11:15 | 1 | 39 | 24 | 1 | 90 |  | 14:15 14:30 | 5 | 59 | 12 | 1 | 88 | 291 | 18:30 18:45 | 7 | 60 | 20 | 2 | 108.5 | 528.5 |  | 299
11:15 11:30 | 3 | 41 | 21 | 2 | 89.5 |  | 14:30 14:45 | 1 | 56 | 16 | 3 | 96 | 312.5 | 18:45 19:00 | 5 | 57 | 15 | 1 | 92 | 472 |  | 299.5
11:30 11:45 | 0 | 29 | 26 | 3 | 88.5 |  | 14:45 15:00 | 2 | 35 | 16 | 1 | 70.5 | 322.5
MAÑANA |  | VOLUMEN MÁX = |  |  |  | 435 | MEDIO DÍA |  | VOLUMEN MÁX = |  |  |  | 346.5 | TARDE |  | VOLUMEN MÁX = |  |  |  | 562.5
|  | HORA MAX VOL |  |  | 9:00 - 10:00 |  |  |  | HORA MAX VOL |  |  | 11:30 - 12:30 |  |  |  | HORA MAX VOL |  |  | 17:30 - 18:30
OBSERVACIONES:
11:00 11:15
11:15 11:30
11:30 11:45
11:45 12:00
12:00 12:15
12:15 12:30
12:30 12:45
12:45 13:00
13:00 13:15
13:15 13:30
13:30 13:45
13:45 14:00
14:00 14:15
14:15 14:30
14:30 14:45
14:45 15:00

## G-3
SDB
Formato Nº 4: VOLUMEN DE ARRIBOS
CONTRATO No. : |  |  |  | DE OBRA
DIRECCIÓN : |  |  | CALLE 40 X CARRERA 40 |  |  |  |  | CRUCE No. : |  |  | 1131 |  |  |  | GRUPO No. : |  |  | 3 (OCC-OR)
AFORADOR : |  |  | GEOVANNIS GONZALEZ |  |  |  |  | No. CARRILES : |  |  | 1 |  |  |  | FECHA : |  |  | 2017-07-31
HORAS | VEHÍCULOS |  |  |  | TOTAL V. Eq. | TOTAL V. Eq/H | HORAS | VEHÍCULOS |  |  |  | TOTAL V. Eq. | TOTAL V. Eq/H | HORAS | VEHÍCULOS |  |  |  | TOTAL V. Eq. | TOTAL V. Eq/H
| M | A | B | C |  |  |  | M | A | B | C |  |  |  | M | A | B | C
7:30 7:45 | 3 | 15 | 1 | 0 | 18.5 |  | 11:45 12:00 | 6 | 26 | 4 | 2 | 42 | 217 | 16:00 16:15 | 3 | 33 | 4 | 1 | 45 |  |  |  | 11:15 - 12:15 | 803.5
7:45 8:00 | 6 | 17 | 2 | 1 | 26.5 |  | 12:00 12:15 | 7 | 38 | 3 | 1 | 50 | 214 | 16:15 16:30 | 4 | 41 | 2 | 2 | 52 |  |  |  | 13:45 - 14:45 | 804.5
8:00 8:15 | 4 | 25 | 5 | 3 | 44.5 |  | 12:15 12:30 | 5 | 29 | 7 | 1 | 48 | 202.5 | 16:30 16:45 | 6 | 43 | 6 | 2 | 63 |  |  |  | 11:00 - 12:00 | 810
8:15 8:30 | 1 | 37 | 4 | 1 | 48 | 137.5 | 12:30 12:45 | 6 | 21 | 5 | 1 | 36.5 | 176.5 | 16:45 17:00 | 8 | 48 | 5 | 1 | 64.5 | 224.5 | 8:00 - 9:00 | 917 | 12:30 - 13:30 | 810.5 | 16:00 - 17:00 | 0
8:30 8:45 | 1 | 33 | 7 | 1 | 50 | 169 | 12:45 13:00 | 5 | 26 | 6 | 1 | 43 | 177.5 | 17:00 17:15 | 8 | 37 | 3 | 1 | 49.5 | 229 | 8:30 - 9:30 | 927.5 | 12:00 - 13:00 | 813 | 16:15 - 17:15 | 0
8:45 9:00 | 5 | 22 | 7 | 1 | 41 | 183.5 | 13:00 13:15 | 5 | 28 | 5 | 1 | 43 | 170.5 | 17:15 17:30 | 3 | 50 | 3 | 0 | 57.5 | 234.5 | 7:45 - 8:45 | 941.5 | 12:15 - 13:15 | 813.5 | 16:30 - 17:30 | 0
9:00 9:15 | 7 | 30 | 7 | 1 | 50 | 189 | 13:15 13:30 | 4 | 33 | 4 | 2 | 48 | 170.5 | 17:30 17:45 | 7 | 33 | 4 | 1 | 47 | 218.5 | 7:30 - 8:30 | 942 | 14:00 - 15:00 | 814 | 16:45 - 17:45 | 0
9:15 9:30 | 5 | 28 | 7 | 2 | 49.5 | 190.5 | 13:30 13:45 | 2 | 28 | 3 | 0 | 35 | 169 | 17:45 18:00 | 5 | 31 | 4 | 0 | 41.5 | 195.5 | 8:15 - 9:15 | 946 | 11:45 - 12:45 | 816.5 | 17:00 - 18:00 | 0
9:30 9:45 | 4 | 34 | 6 | 3 | 55.5 | 196 | 13:45 14:00 | 4 | 33 | 4 | 0 | 43 | 169 | 18:00 18:15 | 5 | 41 | 7 | 0 | 57.5 | 203.5 | 8:45 - 9:45 | 963 | 11:30 - 12:30 | 817.5 | 17:15 - 18:15 | 0
9:45 10:00 | 1 | 51 | 6 | 0 | 63.5 | 218.5 | 14:00 14:15 | 9 | 32 | 3 | 0 | 42.5 | 168.5 | 18:15 18:30 | 5 | 37 | 5 | 1 | 52 | 198 | 9:00 - 10:00 | 967 | 13:15 - 14:15 | 826 | 17:30 - 18:30 | 0
11:00 11:15 | 4 | 34 | 6 | 2 | 53 |  | 14:15 14:30 | 4 | 34 | 5 | 2 | 51 | 171.5 | 18:30 18:45 | 4 | 27 | 4 | 1 | 39.5 | 190.5 |  |  | 13:30 - 14:30 | 830 | 17:45 - 18:45 | 0
11:15 11:30 | 3 | 41 | 6 | 2 | 59.5 |  | 14:30 14:45 | 6 | 41 | 4 | 1 | 54.5 | 191 | 18:45 19:00 | 2 | 28 | 5 | 0 | 39 | 188 |  |  | 12:45 - 13:45 | 839.5 | 18:00 - 19:00 | 0
11:30 11:45 | 4 | 50 | 4 | 1 | 62.5 |  | 14:45 15:00 | 6 | 59 | 6 | 1 | 76.5 | 224.5 | [9 empty] | 13:00 - 14:00 | 845.5
MAÑANA |  | VOLUMEN MÁX = |  |  |  | 218.5 | MEDIO DÍA |  | VOLUMEN MÁX = |  |  |  | 224.5 | TARDE |  | VOLUMEN MÁX = |  |  |  | 234.5
|  | HORA MAX VOL |  |  | 9:00 - 10:00 |  |  |  | HORA MAX VOL |  |  | 14:00 - 15:00 |  |  |  | HORA MAX VOL |  |  | 16:30 - 17:30 |  |  |  | HORA MAX VOL
OBSERVACIONES:
11:00 11:15
11:15 11:30
11:30 11:45
11:45 12:00
12:00 12:15
12:15 12:30
12:30 12:45
12:45 13:00
13:00 13:15
13:15 13:30
13:30 13:45
13:45 14:00
14:00 14:15
14:15 14:30
14:30 14:45
14:45 15:00

## G-4
SDB
Formato Nº 4: VOLUMEN DE ARRIBOS
CONTRATO No. : |  |  |  | DE OBRA
DIRECCIÓN : |  |  | CALLE 40 X CARRERA 40 |  |  |  |  | CRUCE No. : |  |  | 1131 |  |  |  | GRUPO No. : |  |  | 4(OR-OCC)
AFORADOR : |  |  | JHONY NAVARRO |  |  |  |  | No. CARRILES : |  |  | 2 |  |  |  | FECHA : |  |  | 2017-07-31
HORAS | VEHÍCULOS |  |  |  | TOTAL V. Eq. | TOTAL V. Eq/H | HORAS | VEHÍCULOS |  |  |  | TOTAL V. Eq. | TOTAL V. Eq/H | HORAS | VEHÍCULOS |  |  |  | TOTAL V. Eq. | TOTAL V. Eq/H
| M | A | B | C |  |  |  | M | 50 | 5 | C |  |  |  | M | A | B | C
7:30 7:45 | 2 | 43 | 8 | 0 | 60 |  | 11:45 12:00 | 5 | 49 | 4 | 2 | 64.5 | 229 | 16:00 16:15 | 6 | 41 | 4 | 3 | 59.5 |  |  |  | 12:45 - 13:45 | 929.5
7:45 8:00 | 3 | 45 | 10 | 3 | 74 |  | 12:00 12:15 | 6 | 57 | 4 | 2 | 73 | 246.5 | 16:15 16:30 | 6 | 48 | 4 | 1 | 61.5 |  |  |  | 12:00 - 13:00 | 932.5
8:00 8:15 | 3 | 49 | 10 | 2 | 75.5 |  | 12:15 12:30 | 5 | 45 | 6 | 0 | 59.5 | 253 | 16:30 16:45 | 7 | 46 | 7 | 0 | 63.5 |  |  |  | 12:30 - 13:30 | 944.5
8:15 8:30 | 3 | 45 | 11 | 2 | 73.5 | 283 | 12:30 12:45 | 6 | 45 | 6 | 2 | 65 | 262 | 16:45 17:00 | 7 | 53 | 6 | 2 | 73.5 | 258 | 9:00 - 10:00 | 1077.5 | 12:15 - 13:15 | 950 | 16:00 - 17:00 | 0
8:30 8:45 | 6 | 30 | 7 | 0 | 47 | 270 | 12:45 13:00 | 5 | 40 | 4 | 0 | 50.5 | 248 | 17:00 17:15 | 11 | 57 | 4 | 2 | 75.5 | 274 | 8:45 - 9:45 | 1084 | 11:30 - 12:30 | 986 | 16:15 - 17:15 | 0
8:45 9:00 | 11 | 25 | 6 | 1 | 45 | 241 | 13:00 13:15 | 5 | 48 | 5 | 0 | 60.5 | 235.5 | 17:15 17:30 | 11 | 60 | 5 | 3 | 83 | 295.5 | 8:30 - 9:30 | 1088 | 11:15 - 12:15 | 1007 | 16:30 - 17:30 | 0
9:00 9:15 | 7 | 32 | 6 | 2 | 52.5 | 218 | 13:15 13:30 | 8 | 45 | 4 | 0 | 57 | 233 | 17:30 17:45 | 8 | 54 | 7 | 2 | 77 | 309 | 8:15 - 9:15 | 1121.5 | 11:45 - 12:45 | 1015.5 | 16:45 - 17:45 | 0
9:15 9:30 | 6 | 32 | 5 | 2 | 50 | 194.5 | 13:30 13:45 | 4 | 35 | 3 | 0 | 43 | 211 | 17:45 18:00 | 5 | 52 | 4 | 2 | 67.5 | 303 | 8:00 - 9:00 | 1162.5 | 11:00 - 12:00 | 1028.5 | 17:00 - 18:00 | 0
9:30 9:45 | 2 | 34 | 7 | 3 | 56.5 | 204 | 13:45 14:00 | 6 | 41 | 4 | 2 | 57 | 217.5 | 18:00 18:15 | 8 | 47 | 4 | 0 | 59 | 286.5 | 7:45 - 8:45 | 1171 | 13:00 - 14:00 | 1031 | 17:15 - 18:15 | 0
9:45 10:00 | 6 | 31 | 7 | 2 | 53 | 212 | 14:00 14:15 | 10 | 30 | 6 | 0 | 47 | 204 | 18:15 18:30 | 6 | 40 | 4 | 1 | 53.5 | 257 | 7:30 - 8:30 | 1205.5 | 13:15 - 14:15 | 1036.5 | 17:30 - 18:30 | 0
11:00 11:15 | 6 | 38 | 6 | 1 | 55.5 |  | 14:15 14:30 | 6 | 46 | 8 | 3 | 72.5 | 219.5 | 18:30 18:45 | 5 | 49 | 4 | 1 | 62 | 242 |  |  | 13:30 - 14:30 | 1058.5 | 17:45 - 18:45 | 0
11:15 11:30 | 1 | 42 | 4 | 1 | 53 |  | 14:30 14:45 | 8 | 39 | 4 | 1 | 53.5 | 230 | 18:45 19:00 | 6 | 48 | 5 | 1 | 63.5 | 238 |  |  | 13:45 - 14:45 | 1091.5 | 18:00 - 19:00 | 0
11:30 11:45 | 2 | 37 | 4 | 4 | 56 |  | 14:45 15:00 | 6 | 43 | 6 | 3 | 65.5 | 238.5 | [9 empty] | 14:00 - 15:00 | 1132
MAÑANA |  | VOLUMEN MÁX = |  |  |  | 283 | MEDIO DÍA |  | VOLUMEN MÁX = |  |  |  | 262 | TARDE |  | VOLUMEN MÁX = |  |  |  | 309
|  | HORA MAX VOL |  |  | 7:30 - 8:30 |  |  |  | HORA MAX VOL |  |  | 11:45 - 12:45 |  |  |  | HORA MAX VOL |  |  | 16:45 - 17:45 |  |  |  | HORA MAX VOL
OBSERVACIONES:
11:00 11:15
11:15 11:30
11:30 11:45
11:45 12:00
12:00 12:15
12:15 12:30
12:30 12:45
12:45 13:00
13:00 13:15
13:15 13:30
13:30 13:45
13:45 14:00
14:00 14:15
14:15 14:30
14:30 14:45
14:45 15:00

## G-Totales
SDB
Formato Nº 7: VOLUMEN DE ARRIBOS TOTAL DE LA INTERSECCIÓN
CONTRATO No. : |  |  |  | DE OBRA
DIRECCIÓN : |  |  | CALLE 40 X CARRERA 40 |  |  |  |  | CRUCE No. : |  |  | 1131 |  |  |  | FECHA : |  |  | 2017-07-31
HORAS | VEHÍCULOS |  |  |  | TOTAL V. Eq. | TOTAL V. Eq/H | HORAS | VEHÍCULOS |  |  |  | TOTAL V. Eq. | TOTAL V. Eq/H | HORAS | VEHÍCULOS |  |  |  | TOTAL V. Eq. | TOTAL V. Eq/H
| M | A | B | C |  |  |  | M | A | B | C |  |  |  | M | A | B | C
7:30 7:45 | 8 | 99 | 34 | 1 | 173.5 |  | 11:45 12:00 | 12 | 99 | 25 | 8 | 175 | 782.5 | 16:00 16:15 | 12 | 121 | 24 | 6 | 190 |  |  |  | 12:00 - 13:00 | 1745.5
7:45 8:00 | 14 | 92 | 38 | 5 | 187.5 |  | 12:00 12:15 | 17 | 149 | 24 | 3 | 213 | 797 | 16:15 16:30 | 16 | 140 | 19 | 3 | 193.5 |  |  |  | 12:30 - 13:30 | 1755
8:00 8:15 | 9 | 107 | 37 | 5 | 198 |  | 12:15 12:30 | 15 | 131 | 33 | 1 | 207 | 802 | 16:30 16:45 | 18 | 151 | 31 | 6 | 237 |  |  |  | 12:15 - 13:15 | 1763.5
8:15 8:30 | 6 | 125 | 26 | 4 | 190 | 749 | 12:30 12:45 | 15 | 99 | 30 | 3 | 174 | 769 | 16:45 17:00 | 23 | 176 | 34 | 5 | 268 | 888.5 | 8:30 - 9:30 | 2015.5 | 12:45 - 13:45 | 1769 | 16:00 - 17:00 | 0
8:30 8:45 | 10 | 104 | 35 | 1 | 181.5 | 757 | 12:45 13:00 | 12 | 108 | 28 | 2 | 175 | 769 | 17:00 17:15 | 29 | 158 | 23 | 4 | 228.5 | 927 | 9:00 - 10:00 | 2044.5 | 11:30 - 12:30 | 1803.5 | 16:15 - 17:15 | 0
8:45 9:00 | 18 | 96 | 33 | 4 | 181 | 750.5 | 13:00 13:15 | 17 | 121 | 26 | 2 | 186.5 | 742.5 | 17:15 17:30 | 18 | 186 | 28 | 5 | 263.5 | 997 | 8:45 - 9:45 | 2047 | 11:15 - 12:15 | 1810.5 | 16:30 - 17:30 | 0
9:00 9:15 | 16 | 106 | 37 | 6 | 203 | 755.5 | 13:15 13:30 | 17 | 125 | 26 | 4 | 195.5 | 731 | 17:30 17:45 | 20 | 175 | 32 | 7 | 266.5 | 1026.5 | 8:15 - 9:15 | 2067.5 | 11:45 - 12:45 | 1832 | 16:45 - 17:45 | 0
9:15 9:30 | 12 | 103 | 39 | 7 | 204.5 | 770 | 13:30 13:45 | 9 | 95 | 24 | 2 | 152.5 | 709.5 | 17:45 18:00 | 14 | 175 | 34 | 3 | 257.5 | 1016 | 8:00 - 9:00 | 2079.5 | 11:00 - 12:00 | 1838.5 | 17:00 - 18:00 | 0
9:30 9:45 | 11 | 113 | 43 | 8 | 224.5 | 813 | 13:45 14:00 | 15 | 102 | 23 | 2 | 160.5 | 695 | 18:00 18:15 | 19 | 174 | 31 | 2 | 250.5 | 1038 | 7:45 - 8:45 | 2112.5 | 13:15 - 14:15 | 1862.5 | 17:15 - 18:15 | 0
9:45 10:00 | 13 | 132 | 40 | 6 | 233.5 | 865.5 | 14:00 14:15 | 21 | 99 | 24 | 0 | 157.5 | 666 | 18:15 18:30 | 16 | 156 | 32 | 6 | 243 | 1017.5 | 7:30 - 8:30 | 2147.5 | 13:00 - 14:00 | 1876.5 | 17:30 - 18:30 | 0
11:00 11:15 | 11 | 111 | 36 | 4 | 198.5 |  | 14:15 14:30 | 15 | 139 | 25 | 6 | 211.5 | 682 | 18:30 18:45 | 16 | 136 | 28 | 4 | 210 | 961 |  |  | 13:30 - 14:30 | 1888.5 | 17:45 - 18:45 | 0
11:15 11:30 | 7 | 124 | 31 | 5 | 202 |  | 14:30 14:45 | 15 | 136 | 24 | 5 | 204 | 733.5 | 18:45 19:00 | 13 | 133 | 25 | 2 | 194.5 | 898 |  |  | 13:45 - 14:45 | 1896 | 18:00 - 19:00 | 0
11:30 11:45 | 6 | 116 | 34 | 8 | 207 |  | 14:45 15:00 | 14 | 137 | 28 | 5 | 212.5 | 785.5 | [9 empty] | 14:00 - 15:00 | 1946
MAÑANA |  | VOLUMEN MÁX = |  |  |  | 865.5 | MEDIO DÍA |  | VOLUMEN MÁX = |  |  |  | 802 | TARDE |  | VOLUMEN MÁX = |  |  |  | 1038
|  | HORA MAX VOL |  |  | 9:00 - 10:00 |  |  |  | HORA MAX VOL |  |  | 11:30 - 12:30 |  |  |  | HORA MAX VOL |  |  | 17:15 - 18:15 |  |  |  | HORA MAX VOL
OBSERVACIONES:
11:00 11:15
11:15 11:30
11:30 11:45
11:45 12:00
12:00 12:15
12:15 12:30
12:30 12:45
12:45 13:00
13:00 13:15
13:15 13:30
13:30 13:45
13:45 14:00
14:00 14:15
14:15 14:30
14:30 14:45
14:45 15:00

## DIRECCIONALIDAD
SDB
Formato Nº 5: Volumen vehicular direccional
CONTRATO No.: |  | DE OBRA
DIRECCIÓN : |  | CALLE 40 X CARRERA 40 |  |  |  |  | CRUCE No. : | 1131
AFORADOR: |  | JULIO VASQUEZ |  |  |  |  | FECHA : | 2017-07-31
GRUPO No. | No. CARRILES | PERIODO | MOVIMIENTO | MOTOS | AUTOS | BUS | CAMIÓN | TOTAL EQUIVAL. | % DIRECC.
|  |  |  | M | A | B | C
1 (N-S) | 2 |  | IZQUIERDA | 0 | 7 | 2 | 0 | 11 | 7.0288
|  | MAÑANA: | DIRECTOS | 2 | 57 | 28 | 3 | 121.5 | 77.6358
|  | 07:30 - 08:00 | DERECHA | 4 | 22 | 0 | 0 | 24 | 15.3355
|  |  | IZQUIERDA | 0 | 6 | 6 | 0 | 18 | 10.8108
|  | MEDIO DÍA: | DIRECTOS | 2 | 60 | 26 | 4 | 123 | 73.8739
|  | 11:00 - 11:30 | DERECHA | 1 | 25 | 0 | 0 | 25.5 | 15.3153
|  |  | IZQUIERDA | 4 | 10 | 3 | 2 | 23 | 8.4715
|  | TARDE: | DIRECTOS | 4 | 122 | 40 | 4 | 214 | 78.8214
|  | 17:00 - 17:30 | DERECHA | 3 | 33 | 0 | 0 | 34.5 | 12.7072
2 (S-N) |  |  | IZQUIERDA | 0 | 0 | 0 | 0 | 0 | 0,00
|  | MAÑANA: | DIRECTOS | 0 | 0 | 0 | 0 | 0 | 0,00
|  | 08:00 - 08:30 | DERECHA | 0 | 0 | 0 | 0 | 0 | 0,00
|  |  | IZQUIERDA | 0 | 0 | 0 | 0 | 0 | 0,00
|  | MEDIO DÍA: | DIRECTOS | 0 | 0 | 0 | 0 | 0 | 0,00
|  | 11:30 - 12:00 | DERECHA | 0 | 0 | 0 | 0 | 0 | 0,00
|  |  | IZQUIERDA | 0 | 0 | 0 | 0 | 0 | 0,00
|  | TARDE: | DIRECTOS | 0 | 0 | 0 | 0 | 0 | 0,00
|  | 17:30 - 18:00 | DERECHA | 0 | 0 | 0 | 0 | 0 | 0,00
3 (OCC-OR) | 1 |  | IZQUIERDA | 0 | 0 | 0 | 0 | 0 | 0,00
|  | MAÑANA: | DIRECTOS | 12 | 64 | 6 | 1 | 84.5 | 74.7788
|  | 08:30 - 09:00 | DERECHA | 0 | 21 | 0 | 3 | 28.5 | 25.2212
|  |  | IZQUIERDA | 0 | 0 | 0 | 0 | 0 | 0,00
|  | MEDIO DÍA: | DIRECTOS | 9 | 82 | 10 | 0 | 106.5 | 81.2977
|  | 12:00 - 12:30 | DERECHA | 3 | 18 | 0 | 2 | 24.5 | 18.7023
|  |  | IZQUIERDA | 0 | 0 | 0 | 0 | 0 | 0,00
|  | TARDE: | DIRECTOS | 6 | 45 | 12 | 1 | 74.5 | 68.0365
|  | 18:00 - 18:30 | DERECHA | 4 | 33 | 0 | 0 | 35 | 31.9635
4 (OR-OCC) | 2 |  | IZQUIERDA | 1 | 7 | 2 | 0 | 11.5 | 9.3117
|  | MAÑANA: | DIRECTOS | 16 | 83 | 8 | 2 | 112 | 90.6883
|  | 09:00 - 09:30 | DERECHA | 0 | 0 | 0 | 0 | 0 | 0,00
|  |  | IZQUIERDA | 2 | 5 | 2 | 1 | 12.5 | 10.5042
|  | MEDIO DÍA: | DIRECTOS | 12 | 77 | 8 | 3 | 106.5 | 89.4958
|  | 12:30 - 13:00 | DERECHA | 0 | 0 | 0 | 0 | 0 | 0,00
|  |  | IZQUIERDA | 1 | 6 | 1 | 0 | 8.5 | 7.5556
|  | TARDE: | DIRECTOS | 13 | 81 | 7 | 1 | 104 | 92.4444
|  | 18:30 - 19:00 | DERECHA | 0 | 0 | 0 | 0 | 0 | 0,00
OBSERVACIONES:

## DIAGRAMA DE VOL
CONTRATO DE CONCESION DE AMOBLAMIENTO URBANO
SISTEMA DE SEMAFIRIZACION
VOLUMENES VEHICULARES DE INTERSECCION SEMAFORIZADA
CIUDAD |  | BARRANQUILLA | [8 empty] | INTERSECCIÓN |  |  | CALLE 40 X CARRERA 40 | [6 empty] | Nº EXTERNO |  |  | 1131 | [7 empty] | FECHA |  | 2017-07-31
|  |  | MAÑANA | [14 empty] | MEDIO DIA | [13 empty] | TARDE
TIEMPO | 7:45 | 8:00 | 8:15 | 8:30 | 8:45 | 9:00 | 9:15 | 9:30 | 9:45 | 10:00 |  | 11:15 | 11:30 | 11:45 | 12:00 | 12:15 | 12:30 | 12:45 | 13:00 | 13:15 | 13:30 | 13:45 | 14:00 | 14:15 | 14:30 | 14:45 | 15:00 | 16:15 | 16:30 | 16:45 | 17:00 | 17:15 | 17:30 | 17:45 | 18:00 | 18:15 | 18:30 | 18:45 | 19:00 | 7:45 | 8:00 | 8:15 | 8:30 | 8:45 | 9:00 | 9:15 | 9:30 | 9:45 | 10:00 | 11:15 | 11:30 | 11:45 | 12:00 | 12:15 | 12:30 | 12:45 | 13:00 | 13:15 | 13:30 | 13:45 | 14:00 | 14:15 | 14:30 | 14:45 | 15:00 | 16:15 | 16:30 | 16:45 | 17:00 | 17:15 | 17:30 | 17:45 | 18:00 | 18:15 | 18:30 | 18:45 | 19:00
[19 empty] | GRUPO |  | 1 | [21 empty] | 328.5 | 318 | 326 | 348.5 | 385 | 413 | 435 |  |  |  | 336.5 | 336.5 | 346.5 | 330.5 | 343.5 | 336.5 | 327.5 | 329.5 | 308.5 | 293.5 | 291 | 312.5 | 322.5 |  |  |  | 406 | 424 | 467 | 499 | 517.5 | 548 | 562.5 | 528.5 | 472
VOL-15MIN | 95 | 87 | 78 | 68.5 | 84.5 | 95 | 100.5 | 105 | 112.5 | 117 |  | 90 | 89.5 | 88.5 | 68.5 | 90 | 99.5 | 72.5 | 81.5 | 83 | 90.5 | 74.5 | 60.5 | 68 | 88 | 96 | 70.5 | 85.5 | 80 | 110.5 | 130 | 103.5 | 123 | 142.5 | 148.5 | 134 | 137.5 | 108.5 | 92
VOL-HORA |  |  |  | 328.5 | 318 | 326 | 348.5 | 385 | 413 | 435 |  |  |  |  | 336.5 | 336.5 | 346.5 | 330.5 | 343.5 | 336.5 | 327.5 | 329.5 | 308.5 | 293.5 | 291 | 312.5 | 322.5 |  |  |  | 406 | 424 | 467 | 499 | 517.5 | 548 | 562.5 | 528.5 | 472
MOV DIRC |  | IZQ | 7.029% |  | DIR | 77.64% |  | DER | 15.34% |  |  |  |  | IZQ | 10.81% |  |  |  | DIR | 73.87% |  |  |  | DER | 15.32% |  |  |  | IZQ | 8.471% |  |  |  | DIR | 78.82% |  |  | DER | 12.71%
VOL MAX | 435 | IZQ | 30.5751 |  | DIR | 337.7157 |  | DER | 66.7093 |  |  | 346.5 |  | IZQ | 37.4595 |  |  |  | DIR | 255.973 |  |  |  | DER | 53.0676 |  |  | 562.5 | IZQ | 47.6519 |  |  |  | DIR | 443.3702 |  |  | DER | 71.4779
[19 empty] | GRUPO |  | 2
VOL-15MIN | [42 empty] | 0 | 0 | 0 | 0 | 0 | 0 | 0 |  |  |  | 0 | 0 | 0 | 0 | 0 | 0 | 0 | 0 | 0 | 0 | 0 | 0 | 0 |  |  |  | 0 | 0 | 0 | 0 | 0 | 0 | 0 | 0 | 0
VOL-HORA |  |  |  | 0 | 0 | 0 | 0 | 0 | 0 | 0 |  |  |  |  | 0 | 0 | 0 | 0 | 0 | 0 | 0 | 0 | 0 | 0 | 0 | 0 | 0 |  |  |  | 0 | 0 | 0 | 0 | 0 | 0 | 0 | 0 | 0 |  |  |  | 283 | 270 | 241 | 218 | 194.5 | 204 | 212 |  |  |  | 229 | 246.5 | 253 | 262 | 248 | 235.5 | 233 | 211 | 217.5 | 204 | 219.5 | 230 | 238.5 |  |  |  | 258 | 274 | 295.5 | 309 | 303 | 286.5 | 257 | 242 | 238
MOV DIRC |  | IZQ | 0% |  | DIR | 0% |  | DER | 0% |  |  |  |  | IZQ | 0% |  |  |  | DIR | 0% |  |  |  | DER | 0% |  |  |  | IZQ | 0% |  |  |  | DIR | 0% |  |  | DER | 0% |  |  |  | 137.5 | 169 | 183.5 | 189 | 190.5 | 196 | 218.5 |  |  |  | 217 | 214 | 202.5 | 176.5 | 177.5 | 170.5 | 170.5 | 169 | 169 | 168.5 | 171.5 | 191 | 224.5 |  |  |  | 224.5 | 229 | 234.5 | 218.5 | 195.5 | 203.5 | 198 | 190.5 | 188
VOL MAX | 0 | IZQ | 0 |  | DIR | 0 |  | DER | 0 |  |  | 0 |  | IZQ | 0 |  |  |  | DIR | 0 |  |  |  | DER | 0 |  |  | 0 | IZQ | 0 |  |  |  | DIR | 0 |  |  | DER | 0
[19 empty] | GRUPO |  | 3 | [21 empty] | 749 | 757 | 750.5 | 755.5 | 770 | 813 | 865.5 |  |  |  | 782.5 | 797 | 802 | 769 | 769 | 742.5 | 731 | 709.5 | 695 | 666 | 682 | 733.5 | 785.5 |  |  |  | 888.5 | 927 | 997 | 1026.5 | 1016 | 1038 | 1017.5 | 961 | 898
VOL-15MIN | 18.5 | 26.5 | 44.5 | 48 | 50 | 41 | 50 | 49.5 | 55.5 | 63.5 |  | 53 | 59.5 | 62.5 | 42 | 50 | 48 | 36.5 | 43 | 43 | 48 | 35 | 43 | 42.5 | 51 | 54.5 | 76.5 | 45 | 52 | 63 | 64.5 | 49.5 | 57.5 | 47 | 41.5 | 57.5 | 52 | 39.5 | 39
VOL-HORA |  |  |  | 137.5 | 169 | 183.5 | 189 | 190.5 | 196 | 218.5 |  |  |  |  | 217 | 214 | 202.5 | 176.5 | 177.5 | 170.5 | 170.5 | 169 | 169 | 168.5 | 171.5 | 191 | 224.5 |  |  |  | 224.5 | 229 | 234.5 | 218.5 | 195.5 | 203.5 | 198 | 190.5 | 188
MOV DIRC |  | IZQ | 0% |  | DIR | 74.78% |  | DER | 25.22% |  |  |  |  | IZQ | 0% |  |  |  | DIR | 81.3% |  |  |  | DER | 18.7% |  |  |  | IZQ | 0% |  |  |  | DIR | 68.04% |  |  | DER | 31.96%
VOL MAX | 218.5 | IZQ | 0 |  | DIR | 163.3916 |  | DER | 55.1084 |  |  | 224.5 |  | IZQ | 0 |  |  |  | DIR | 182.5134 |  |  |  | DER | 41.9866 |  |  | 234.5 | IZQ | 0 |  |  |  | DIR | 159.5457 |  |  | DER | 74.9543
[19 empty] | GRUPO |  | 4
VOL-15MIN | 60 | 74 | 75.5 | 73.5 | 47 | 45 | 52.5 | 50 | 56.5 | 53 |  | 55.5 | 53 | 56 | 64.5 | 73 | 59.5 | 65 | 50.5 | 60.5 | 57 | 43 | 57 | 47 | 72.5 | 53.5 | 65.5 | 59.5 | 61.5 | 63.5 | 73.5 | 75.5 | 83 | 77 | 67.5 | 59 | 53.5 | 62 | 63.5
VOL-HORA |  |  |  | 283 | 270 | 241 | 218 | 194.5 | 204 | 212 |  |  |  |  | 229 | 246.5 | 253 | 262 | 248 | 235.5 | 233 | 211 | 217.5 | 204 | 219.5 | 230 | 238.5 |  |  |  | 258 | 274 | 295.5 | 309 | 303 | 286.5 | 257 | 242 | 238
MOV DIRC |  | IZQ | 9.312% |  | DIR | 90.69% |  | DER | 0% |  |  |  |  | IZQ | 10.5% |  |  |  | DIR | 89.5% |  |  |  | DER | 0% |  |  |  | IZQ | 7.556% |  |  |  | DIR | 92.44% |  |  | DER | 0%
VOL MAX | 283 | IZQ | 26.3522 |  | DIR | 256.6478 |  | DER | 0 |  |  | 262 |  | IZQ | 27.521 |  |  |  | DIR | 234.479 |  |  |  | DER | 0 |  |  | 309 | IZQ | 23.3467 |  |  |  | DIR | 285.6533 |  |  | DER | 0
[19 empty] | GRUPO |  | TOTAL
VOL-15MIN | 173.5 | 187.5 | 198 | 190 | 181.5 | 181 | 203 | 204.5 | 224.5 | 233.5 |  | 198.5 | 202 | 207 | 175 | 213 | 207 | 174 | 175 | 186.5 | 195.5 | 152.5 | 160.5 | 157.5 | 211.5 | 204 | 212.5 | 190 | 193.5 | 237 | 268 | 228.5 | 263.5 | 266.5 | 257.5 | 250.5 | 243 | 210 | 194.5
VOL-HORA |  |  |  | 749 | 757 | 750.5 | 755.5 | 770 | 813 | 865.5 |  |  |  |  | 782.5 | 797 | 802 | 769 | 769 | 742.5 | 731 | 709.5 | 695 | 666 | 682 | 733.5 | 785.5 |  |  |  | 888.5 | 927 | 997 | 1026.5 | 1016 | 1038 | 1017.5 | 961 | 898
s
Constru eñales
S.A.