## G-1
SDB
Formato Nº 4: VOLUMEN DE ARRIBOS
CONTRATO No. : |  |  |  | DE OBRA
DIRECCIÓN : |  |  | CALLE 81 - CARRERA 66 |  |  |  |  | CRUCE No. : | [6 empty] | GRUPO No. : |  |  | 1 (N-S)
AFORADOR : |  |  | IVAN FONSECA |  |  |  |  | No. CARRILES : |  |  | 1 |  |  |  | FECHA : |  |  | 2017-05-23
[21 empty] | 7:30 - 8:30 | [6 empty] | 13:30 - 14:30 | [6 empty] | 17:30 - 18:30
HORAS | VEHÍCULOS |  |  |  | TOTAL V. Eq. | TOTAL V. Eq/H | HORAS | VEHÍCULOS |  |  |  | TOTAL V. Eq. | TOTAL V. Eq/H | HORAS | VEHÍCULOS |  |  |  | TOTAL V. Eq. | TOTAL V. Eq/H | 1 | 2 | 3 | 4 | 5 | 6 | 7 | 1 | 2 | 3 | 4 | 5 | 6 | 7 | 1 | 2 | 3 | 4 | 5 | 6 | 7
| M | A | B | C |  |  |  | M | A | B | C |  |  |  | M | A | B | C |  |  |  |  | M | A | B | C | Max 15 Min |  |  | M | A | B | C | Max 15 Min |  |  | M | A | B | C | Max 15 Min
7:30 7:45 | 11 | 49 | 0 | 0 | 54.5 |  | 11:45 12:00 | 9 | 12 | 0 | 2 | 21.5 | 129 | 16:00 16:15 | 10 | 21 | 0 | 0 | 26 |  | - | - | - | - | - | - | 0 | 129 | 11:00 - 12:00 | 59 | 87 | 0 | 5 | 43.5 | - | - | - | - | - | - | -
7:45 8:00 | 9 | 40 | 0 | 0 | 44.5 |  | 12:00 12:15 | 14 | 28 | 0 | 4 | 45 | 140.5 | 16:15 16:30 | 17 | 23 | 0 | 0 | 31.5 |  | - | - | - | - | - | - | 0 | 140.5 | 11:15 - 12:15 | 59 | 91 | 0 | 8 | 45 | - | - | - | - | - | - | -
8:00 8:15 | 6 | 33 | 0 | 0 | 36 |  | 12:15 12:30 | 11 | 31 | 0 | 1 | 39 | 136 | 16:30 16:45 | 14 | 28 | 0 | 0 | 35 |  | - | - | - | - | - | - | 0 | 136 | 11:30 - 12:30 | 51 | 93 | 0 | 7 | 45 | - | - | - | - | - | - | -
8:15 8:30 | 5 | 30 | 0 | 1 | 35 | 170 | 12:30 12:45 | 5 | 24 | 0 | 0 | 26.5 | 132 | 16:45 17:00 | 10 | 31 | 1 | 0 | 38 | 130.5 | 170 | 7:30 - 8:30 | 31 | 152 | 0 | 1 | 54.5 | 132 | 11:45 - 12:45 | 39 | 95 | 0 | 7 | 45 | 130.5 | 16:00 - 17:00 | 51 | 103 | 1 | 0 | 38
8:30 8:45 | 9 | 28 | 0 | 0 | 32.5 | 148 | 12:45 13:00 | 3 | 19 | 0 | 0 | 20.5 | 131 | 17:00 17:15 | 10 | 26 | 0 | 0 | 31 | 135.5 | 148 | 7:45 - 8:45 | 29 | 131 | 0 | 1 | 44.5 | 131 | 12:00 - 13:00 | 33 | 102 | 0 | 5 | 45 | 135.5 | 16:15 - 17:15 | 51 | 108 | 1 | 0 | 38
8:45 9:00 | 9 | 33 | 0 | 1 | 40 | 143.5 | 13:00 13:15 | 8 | 24 | 0 | 0 | 28 | 114 | 17:15 17:30 | 7 | 24 | 0 | 0 | 27.5 | 131.5 | 143.5 | 8:00 - 9:00 | 29 | 124 | 0 | 2 | 40 | 114 | 12:15 - 13:15 | 27 | 98 | 0 | 1 | 39 | 131.5 | 16:30 - 17:30 | 41 | 109 | 1 | 0 | 38
9:00 9:15 | 10 | 34 | 0 | 2 | 44 | 151.5 | 13:15 13:30 | 7 | 21 | 0 | 1 | 27 | 102 | 17:30 17:45 | 8 | 38 | 0 | 0 | 42 | 138.5 | 151.5 | 8:15 - 9:15 | 33 | 125 | 0 | 4 | 44 | 102 | 12:30 - 13:30 | 23 | 88 | 0 | 1 | 28 | 138.5 | 16:45 - 17:45 | 35 | 119 | 1 | 0 | 42
9:15 9:30 | 9 | 23 | 0 | 1 | 30 | 146.5 | 13:30 13:45 | 10 | 59 | 0 | 1 | 66.5 | 142 | 17:45 18:00 | 15 | 30 | 1 | 1 | 42 | 142.5 | 146.5 | 8:30 - 9:30 | 37 | 118 | 0 | 4 | 44 | 142 | 12:45 - 13:45 | 28 | 123 | 0 | 2 | 66.5 | 142.5 | 17:00 - 18:00 | 40 | 118 | 1 | 1 | 42
9:30 9:45 | 6 | 25 | 0 | 0 | 28 | 142 | 13:45 14:00 | 12 | 54 | 0 | 2 | 65 | 186.5 | 18:00 18:15 | 6 | 41 | 1 | 0 | 46 | 157.5 | 142 | 8:45 - 9:45 | 34 | 115 | 0 | 4 | 44 | 186.5 | 13:00 - 14:00 | 37 | 158 | 0 | 4 | 66.5 | 157.5 | 17:15 - 18:15 | 36 | 133 | 2 | 1 | 46
9:45 10:00 | 11 | 22 | 0 | 2 | 32.5 | 134.5 | 14:00 14:15 | 8 | 45 | 0 | 0 | 49 | 207.5 | 18:15 18:30 | 14 | 25 | 0 | 0 | 32 | 162 | 134.5 | 9:00 - 10:00 | 36 | 104 | 0 | 5 | 44 | 207.5 | 13:15 - 14:15 | 37 | 179 | 0 | 4 | 66.5 | 162 | 17:30 - 18:30 | 43 | 134 | 2 | 1 | 46
11:00 11:15 | 14 | 24 | 0 | 1 | 33.5 |  | 14:15 14:30 | 9 | 34 | 0 | 0 | 38.5 | 219 | 18:30 18:45 | 10 | 29 | 0 | 0 | 34 | 154 | - | - | - | - | - | - | - | 219 | 13:30 - 14:30 | 39 | 192 | 0 | 3 | 66.5 | 154 | 17:45 - 18:45 | 45 | 125 | 2 | 1 | 46
11:15 11:30 | 19 | 29 | 0 | 2 | 43.5 |  | 14:30 14:45 | 10 | 30 | 0 | 0 | 35 | 187.5 | 18:45 19:00 | 9 | 24 | 0 | 0 | 28.5 | 140.5 | - | - | - | - | - | - | - | 187.5 | 13:45 - 14:45 | 39 | 163 | 0 | 2 | 65 | 140.5 | 18:00 - 19:00 | 39 | 119 | 1 | 0 | 46
11:30 11:45 | 17 | 22 | 0 | 0 | 30.5 |  | 14:45 15:00 | 8 | 34 | 0 | 1 | 40.5 | 163 | [7 empty] | - | - | - | - | - | - | - | 163 | 14:00 - 15:00 | 35 | 143 | 0 | 1 | 49 | - | - | - | - | - | - | -
MAÑANA |  | VOLUMEN MÁX = |  |  |  | 170 | MEDIO DÍA |  | VOLUMEN MÁX = |  |  |  | 219 | TARDE |  | VOLUMEN MÁX = |  |  |  | 162
|  | HORA MAX VOL |  |  | 7:30 - 8:30 |  |  |  | HORA MAX VOL |  |  | 13:30 - 14:30 |  |  |  | HORA MAX VOL |  |  | 17:30 - 18:30
OBSERVACIONES:

## G-2
SDB
Formato Nº 4: VOLUMEN DE ARRIBOS
CONTRATO No. : |  |  |  | DE OBRA
DIRECCIÓN : |  |  | CALLE 81 - CARRERA 66 |  |  |  |  | CRUCE No. : |  |  | 0 |  |  |  | GRUPO No. : |  |  | 2 (S-N)
AFORADOR : |  |  | JHONY NAVARRO |  |  |  |  | No. CARRILES : |  |  | 1 |  |  |  | FECHA : |  |  | 2017-05-23
[21 empty] | 7:30 - 8:30 | [6 empty] | 13:30 - 14:30 | [6 empty] | 17:30 - 18:30
HORAS | VEHÍCULOS |  |  |  | TOTAL V. Eq. | TOTAL V. Eq/H | HORAS | VEHÍCULOS |  |  |  | TOTAL V. Eq. | TOTAL V. Eq/H | HORAS | VEHÍCULOS |  |  |  | TOTAL V. Eq. | TOTAL V. Eq/H | 1 | 2 | 3 | 4 | 5 | 6 | 7 | 1 | 2 | 3 | 4 | 5 | 6 | 7 | 1 | 2 | 3 | 4 | 5 | 6 | 7
| M | A | B | C |  |  |  | M | A | B | C |  |  |  | M | A | B | C |  |  |  |  | M | A | B | C | Max 15 Min |  |  | M | A | B | C | Max 15 Min |  |  | M | A | B | C | Max 15 Min
7:30 7:45 | 3 | 8 | 0 | 0 | 9.5 |  | 11:45 12:00 | 2 | 11 | 0 | 0 | 12 | 49 | 16:00 16:15 | 3 | 5 | 0 | 0 | 6.5 |  | - | - | - | - | - | - | 0 | 49 | 11:00 - 12:00 | 16 | 36 | 0 | 2 | 18 | - | - | - | - | - | - | -
7:45 8:00 | 2 | 11 | 0 | 0 | 12 |  | 12:00 12:15 | 6 | 11 | 0 | 0 | 14 | 54.5 | 16:15 16:30 | 5 | 7 | 0 | 1 | 12 |  | - | - | - | - | - | - | 0 | 54.5 | 11:15 - 12:15 | 19 | 40 | 0 | 2 | 18 | - | - | - | - | - | - | -
8:00 8:15 | 2 | 12 | 0 | 0 | 13 |  | 12:15 12:30 | 5 | 11 | 0 | 0 | 13.5 | 57.5 | 16:30 16:45 | 1 | 10 | 0 | 0 | 10.5 |  | - | - | - | - | - | - | 0 | 57.5 | 11:30 - 12:30 | 19 | 43 | 0 | 2 | 18 | - | - | - | - | - | - | -
8:15 8:30 | 1 | 15 | 0 | 0 | 15.5 | 50 | 12:30 12:45 | 5 | 10 | 0 | 0 | 12.5 | 52 | 16:45 17:00 | 3 | 12 | 0 | 1 | 16 | 45 | 50 | 7:30 - 8:30 | 8 | 46 | 0 | 0 | 15.5 | 52 | 11:45 - 12:45 | 18 | 43 | 0 | 0 | 14 | 45 | 16:00 - 17:00 | 12 | 34 | 0 | 2 | 16
8:30 8:45 | 6 | 13 | 0 | 0 | 16 | 56.5 | 12:45 13:00 | 5 | 8 | 0 | 0 | 10.5 | 50.5 | 17:00 17:15 | 3 | 14 | 0 | 0 | 15.5 | 54 | 56.5 | 7:45 - 8:45 | 11 | 51 | 0 | 0 | 16 | 50.5 | 12:00 - 13:00 | 21 | 40 | 0 | 0 | 14 | 54 | 16:15 - 17:15 | 12 | 43 | 0 | 2 | 16
8:45 9:00 | 5 | 5 | 0 | 0 | 7.5 | 52 | 13:00 13:15 | 4 | 7 | 0 | 0 | 9 | 45.5 | 17:15 17:30 | 5 | 13 | 0 | 0 | 15.5 | 57.5 | 52 | 8:00 - 9:00 | 14 | 45 | 0 | 0 | 16 | 45.5 | 12:15 - 13:15 | 19 | 36 | 0 | 0 | 13.5 | 57.5 | 16:30 - 17:30 | 12 | 49 | 0 | 1 | 16
9:00 9:15 | 3 | 13 | 0 | 0 | 14.5 | 53.5 | 13:15 13:30 | 5 | 6 | 0 | 0 | 8.5 | 40.5 | 17:30 17:45 | 4 | 20 | 0 | 2 | 27 | 74 | 53.5 | 8:15 - 9:15 | 15 | 46 | 0 | 0 | 16 | 40.5 | 12:30 - 13:30 | 19 | 31 | 0 | 0 | 12.5 | 74 | 16:45 - 17:45 | 15 | 59 | 0 | 3 | 27
9:15 9:30 | 1 | 7 | 0 | 0 | 7.5 | 45.5 | 13:30 13:45 | 2 | 8 | 0 | 0 | 9 | 37 | 17:45 18:00 | 2 | 18 | 0 | 0 | 19 | 77 | 45.5 | 8:30 - 9:30 | 15 | 38 | 0 | 0 | 16 | 37 | 12:45 - 13:45 | 16 | 29 | 0 | 0 | 10.5 | 77 | 17:00 - 18:00 | 14 | 65 | 0 | 2 | 27
9:30 9:45 | 8 | 18 | 0 | 0 | 22 | 51.5 | 13:45 14:00 | 3 | 13 | 0 | 0 | 14.5 | 41 | 18:00 18:15 | 1 | 19 | 0 | 0 | 19.5 | 81 | 51.5 | 8:45 - 9:45 | 17 | 43 | 0 | 0 | 22 | 41 | 13:00 - 14:00 | 14 | 34 | 0 | 0 | 14.5 | 81 | 17:15 - 18:15 | 12 | 70 | 0 | 2 | 27
9:45 10:00 | 5 | 8 | 0 | 0 | 10.5 | 54.5 | 14:00 14:15 | 2 | 17 | 0 | 1 | 20.5 | 52.5 | 18:15 18:30 | 4 | 13 | 0 | 0 | 15 | 80.5 | 54.5 | 9:00 - 10:00 | 17 | 46 | 0 | 0 | 22 | 52.5 | 13:15 - 14:15 | 12 | 44 | 0 | 1 | 20.5 | 80.5 | 17:30 - 18:30 | 11 | 70 | 0 | 2 | 27
11:00 11:15 | 3 | 7 | 0 | 0 | 8.5 |  | 14:15 14:30 | 5 | 11 | 0 | 0 | 13.5 | 57.5 | 18:30 18:45 | 2 | 15 | 0 | 0 | 16 | 69.5 | - | - | - | - | - | - | - | 57.5 | 13:30 - 14:30 | 12 | 49 | 0 | 1 | 20.5 | 69.5 | 17:45 - 18:45 | 9 | 65 | 0 | 0 | 19.5
11:15 11:30 | 5 | 8 | 0 | 0 | 10.5 |  | 14:30 14:45 | 5 | 16 | 0 | 0 | 18.5 | 67 | 18:45 19:00 | 3 | 11 | 0 | 0 | 12.5 | 63 | - | - | - | - | - | - | - | 67 | 13:45 - 14:45 | 15 | 57 | 0 | 1 | 20.5 | 63 | 18:00 - 19:00 | 10 | 58 | 0 | 0 | 19.5
11:30 11:45 | 6 | 10 | 0 | 2 | 18 |  | 14:45 15:00 | 4 | 11 | 0 | 1 | 15.5 | 68 | [7 empty] | - | - | - | - | - | - | - | 68 | 14:00 - 15:00 | 16 | 55 | 0 | 2 | 20.5 | - | - | - | - | - | - | -
MAÑANA |  | VOLUMEN MÁX = |  |  |  | 56.5 | MEDIO DÍA |  | VOLUMEN MÁX = |  |  |  | 68 | TARDE |  | VOLUMEN MÁX = |  |  |  | 81
|  | HORA MAX VOL |  |  | 7:45 - 8:45 |  |  |  | HORA MAX VOL |  |  | 14:00 - 15:00 |  |  |  | HORA MAX VOL |  |  | 17:15 - 18:15
OBSERVACIONES:

## G-3
SDB
Formato Nº 4: VOLUMEN DE ARRIBOS
CONTRATO No. : |  |  |  | DE OBRA
DIRECCIÓN : |  |  | CALLE 81 - CARRERA 66 |  |  |  |  | CRUCE No. : |  |  | 0 |  |  |  | GRUPO No. : |  |  | 3 (OCC-OR)
AFORADOR : |  |  | GEOVANNIS GONZALEZ |  |  |  |  | No. CARRILES : |  |  | 1 |  |  |  | FECHA : |  |  | 2017-05-23
[21 empty] | 7:30 - 8:30 | [6 empty] | 13:30 - 14:30 | [6 empty] | 17:30 - 18:30
HORAS | VEHÍCULOS |  |  |  | TOTAL V. Eq. | TOTAL V. Eq/H | HORAS | VEHÍCULOS |  |  |  | TOTAL V. Eq. | TOTAL V. Eq/H | HORAS | VEHÍCULOS |  |  |  | TOTAL V. Eq. | TOTAL V. Eq/H | 1 | 2 | 3 | 4 | 5 | 6 | 7 | 1 | 2 | 3 | 4 | 5 | 6 | 7 | 1 | 2 | 3 | 4 | 5 | 6 | 7
| M | A | B | C |  |  |  | M | A | B | C |  |  |  | M | A | B | C |  |  |  |  | M | A | B | C | Max 15 Min |  |  | M | A | B | C | Max 15 Min |  |  | M | A | B | C | Max 15 Min
7:30 7:45 | 2 | 9 | 0 | 0 | 10 |  | 11:45 12:00 | 1 | 7 | 0 | 0 | 7.5 | 31.5 | 16:00 16:15 | 1 | 7 | 0 | 0 | 7.5 |  | - | - | - | - | - | - | 0 | 31.5 | 11:00 - 12:00 | 3 | 30 | 0 | 0 | 12 | - | - | - | - | - | - | -
7:45 8:00 | 2 | 14 | 0 | 0 | 15 |  | 12:00 12:15 | 2 | 3 | 0 | 0 | 4 | 30 | 16:15 16:30 | 2 | 9 | 0 | 0 | 10 |  | - | - | - | - | - | - | 0 | 30 | 11:15 - 12:15 | 4 | 28 | 0 | 0 | 12 | - | - | - | - | - | - | -
8:00 8:15 | 0 | 10 | 0 | 0 | 10 |  | 12:15 12:30 | 0 | 5 | 0 | 0 | 5 | 28.5 | 16:30 16:45 | 0 | 9 | 0 | 0 | 9 |  | - | - | - | - | - | - | 0 | 28.5 | 11:30 - 12:30 | 3 | 27 | 0 | 0 | 12 | - | - | - | - | - | - | -
8:15 8:30 | 2 | 9 | 0 | 0 | 10 | 45 | 12:30 12:45 | 0 | 6 | 0 | 0 | 6 | 22.5 | 16:45 17:00 | 4 | 7 | 0 | 0 | 9 | 35.5 | 45 | 7:30 - 8:30 | 6 | 42 | 0 | 0 | 15 | 22.5 | 11:45 - 12:45 | 3 | 21 | 0 | 0 | 7.5 | 35.5 | 16:00 - 17:00 | 7 | 32 | 0 | 0 | 10
8:30 8:45 | 1 | 14 | 0 | 0 | 14.5 | 49.5 | 12:45 13:00 | 0 | 5 | 0 | 0 | 5 | 20 | 17:00 17:15 | 2 | 6 | 0 | 1 | 9.5 | 37.5 | 49.5 | 7:45 - 8:45 | 5 | 47 | 0 | 0 | 15 | 20 | 12:00 - 13:00 | 2 | 19 | 0 | 0 | 6 | 37.5 | 16:15 - 17:15 | 8 | 31 | 0 | 1 | 10
8:45 9:00 | 1 | 7 | 0 | 0 | 7.5 | 42 | 13:00 13:15 | 0 | 3 | 0 | 0 | 3 | 19 | 17:15 17:30 | 2 | 5 | 0 | 0 | 6 | 33.5 | 42 | 8:00 - 9:00 | 4 | 40 | 0 | 0 | 14.5 | 19 | 12:15 - 13:15 | 0 | 19 | 0 | 0 | 6 | 33.5 | 16:30 - 17:30 | 8 | 27 | 0 | 1 | 9.5
9:00 9:15 | 0 | 6 | 0 | 0 | 6 | 38 | 13:15 13:30 | 0 | 4 | 0 | 0 | 4 | 18 | 17:30 17:45 | 2 | 9 | 0 | 0 | 10 | 34.5 | 38 | 8:15 - 9:15 | 4 | 36 | 0 | 0 | 14.5 | 18 | 12:30 - 13:30 | 0 | 18 | 0 | 0 | 6 | 34.5 | 16:45 - 17:45 | 10 | 27 | 0 | 1 | 10
9:15 9:30 | 1 | 12 | 0 | 1 | 15 | 43 | 13:30 13:45 | 0 | 5 | 0 | 0 | 5 | 17 | 17:45 18:00 | 2 | 10 | 0 | 0 | 11 | 36.5 | 43 | 8:30 - 9:30 | 3 | 39 | 0 | 1 | 15 | 17 | 12:45 - 13:45 | 0 | 17 | 0 | 0 | 5 | 36.5 | 17:00 - 18:00 | 8 | 30 | 0 | 1 | 11
9:30 9:45 | 0 | 5 | 0 | 0 | 5 | 33.5 | 13:45 14:00 | 0 | 6 | 0 | 0 | 6 | 18 | 18:00 18:15 | 3 | 9 | 0 | 0 | 10.5 | 37.5 | 33.5 | 8:45 - 9:45 | 2 | 30 | 0 | 1 | 15 | 18 | 13:00 - 14:00 | 0 | 18 | 0 | 0 | 6 | 37.5 | 17:15 - 18:15 | 9 | 33 | 0 | 0 | 11
9:45 10:00 | 1 | 10 | 0 | 0 | 10.5 | 36.5 | 14:00 14:15 | 1 | 8 | 0 | 1 | 11 | 26 | 18:15 18:30 | 1 | 8 | 0 | 0 | 8.5 | 40 | 36.5 | 9:00 - 10:00 | 2 | 33 | 0 | 1 | 15 | 26 | 13:15 - 14:15 | 1 | 23 | 0 | 1 | 11 | 40 | 17:30 - 18:30 | 8 | 36 | 0 | 0 | 11
11:00 11:15 | 1 | 5 | 0 | 0 | 5.5 |  | 14:15 14:30 | 0 | 12 | 0 | 0 | 12 | 34 | 18:30 18:45 | 2 | 10 | 0 | 0 | 11 | 41 | - | - | - | - | - | - | - | 34 | 13:30 - 14:30 | 1 | 31 | 0 | 1 | 12 | 41 | 17:45 - 18:45 | 8 | 37 | 0 | 0 | 11
11:15 11:30 | 1 | 6 | 0 | 0 | 6.5 |  | 14:30 14:45 | 0 | 14 | 0 | 0 | 14 | 43 | 18:45 19:00 | 1 | 7 | 0 | 0 | 7.5 | 37.5 | - | - | - | - | - | - | - | 43 | 13:45 - 14:45 | 1 | 40 | 0 | 1 | 14 | 37.5 | 18:00 - 19:00 | 7 | 34 | 0 | 0 | 11
11:30 11:45 | 0 | 12 | 0 | 0 | 12 |  | 14:45 15:00 | 3 | 8 | 0 | 0 | 9.5 | 46.5 | [5 empty] | 0 |  | - | - | - | - | - | - | - | 46.5 | 14:00 - 15:00 | 4 | 42 | 0 | 1 | 14 | - | - | - | - | - | - | -
MAÑANA |  | VOLUMEN MÁX = |  |  |  | 49.5 | MEDIO DÍA |  | VOLUMEN MÁX = |  |  |  | 46.5 | TARDE |  | VOLUMEN MÁX = |  |  |  | 41
|  | HORA MAX VOL |  |  | 7:45 - 8:45 |  |  |  | HORA MAX VOL |  |  | 14:00 - 15:00 |  |  |  | HORA MAX VOL |  |  | 17:45 - 18:45
OBSERVACIONES:

## G-4
SDB
Formato Nº 4: VOLUMEN DE ARRIBOS
CONTRATO No. : |  |  |  | DE OBRA
DIRECCIÓN : |  |  | CALLE 81 - CARRERA 66 |  |  |  |  | CRUCE No. : |  |  | 0 |  |  |  | GRUPO No. : |  |  | 4(OR-OCC)
AFORADOR : |  |  | JULIO VASQUEZ |  |  |  |  | No. CARRILES : |  |  | 1 |  |  |  | FECHA : |  |  | 2017-05-23
[21 empty] | 7:30 - 8:30 | [6 empty] | 13:30 - 14:30 | [6 empty] | 17:30 - 18:30
HORAS | VEHÍCULOS |  |  |  | TOTAL V. Eq. | TOTAL V. Eq/H | HORAS | VEHÍCULOS |  |  |  | TOTAL V. Eq. | TOTAL V. Eq/H | HORAS | VEHÍCULOS |  |  |  | TOTAL V. Eq. | TOTAL V. Eq/H | 1 | 2 | 3 | 4 | 5 | 6 | 7 | 1 | 2 | 3 | 4 | 5 | 6 | 7 | 1 | 2 | 3 | 4 | 5 | 6 | 7
| M | A | B | C |  |  |  | M | A | B | C |  |  |  | M | A | B | C |  |  |  |  | M | A | B | C | Max 15 Min |  |  | M | A | B | C | Max 15 Min |  |  | M | A | B | C | Max 15 Min
7:30 7:45 | 2 | 11 | 0 | 0 | 12 |  | 11:45 12:00 | 2 | 11 | 0 | 0 | 12 | 36 | 16:00 16:15 | 3 | 9 | 0 | 0 | 10.5 |  | - | - | - | - | - | - | 0 | 36 | 11:00 - 12:00 | 8 | 32 | 0 | 0 | 12 | - | - | - | - | - | - | -
7:45 8:00 | 3 | 9 | 0 | 0 | 10.5 |  | 12:00 12:15 | 2 | 18 | 0 | 0 | 19 | 48 | 16:15 16:30 | 5 | 12 | 0 | 0 | 14.5 |  | - | - | - | - | - | - | 0 | 48 | 11:15 - 12:15 | 8 | 44 | 0 | 0 | 19 | - | - | - | - | - | - | -
8:00 8:15 | 4 | 6 | 0 | 0 | 8 |  | 12:15 12:30 | 2 | 15 | 0 | 0 | 16 | 54.5 | 16:30 16:45 | 3 | 10 | 0 | 0 | 11.5 |  | - | - | - | - | - | - | 0 | 54.5 | 11:30 - 12:30 | 7 | 51 | 0 | 0 | 19 | - | - | - | - | - | - | -
8:15 8:30 | 0 | 4 | 0 | 0 | 4 | 34.5 | 12:30 12:45 | 2 | 16 | 0 | 0 | 17 | 64 | 16:45 17:00 | 2 | 6 | 0 | 0 | 7 | 43.5 | 34.5 | 7:30 - 8:30 | 9 | 30 | 0 | 0 | 12 | 64 | 11:45 - 12:45 | 8 | 60 | 0 | 0 | 19 | 43.5 | 16:00 - 17:00 | 13 | 37 | 0 | 0 | 14.5
8:30 8:45 | 2 | 3 | 0 | 0 | 4 | 26.5 | 12:45 13:00 | 3 | 12 | 0 | 0 | 13.5 | 65.5 | 17:00 17:15 | 3 | 7 | 0 | 0 | 8.5 | 41.5 | 26.5 | 7:45 - 8:45 | 9 | 22 | 0 | 0 | 10.5 | 65.5 | 12:00 - 13:00 | 9 | 61 | 0 | 0 | 19 | 41.5 | 16:15 - 17:15 | 13 | 35 | 0 | 0 | 14.5
8:45 9:00 | 1 | 9 | 0 | 0 | 9.5 | 25.5 | 13:00 13:15 | 2 | 10 | 0 | 0 | 11 | 57.5 | 17:15 17:30 | 4 | 12 | 0 | 0 | 14 | 41 | 25.5 | 8:00 - 9:00 | 7 | 22 | 0 | 0 | 9.5 | 57.5 | 12:15 - 13:15 | 9 | 53 | 0 | 0 | 17 | 41 | 16:30 - 17:30 | 12 | 35 | 0 | 0 | 14
9:00 9:15 | 2 | 6 | 0 | 0 | 7 | 24.5 | 13:15 13:30 | 2 | 8 | 0 | 0 | 9 | 50.5 | 17:30 17:45 | 5 | 16 | 0 | 0 | 18.5 | 48 | 24.5 | 8:15 - 9:15 | 5 | 22 | 0 | 0 | 9.5 | 50.5 | 12:30 - 13:30 | 9 | 46 | 0 | 0 | 17 | 48 | 16:45 - 17:45 | 14 | 41 | 0 | 0 | 18.5
9:15 9:30 | 3 | 6 | 0 | 0 | 7.5 | 28 | 13:30 13:45 | 3 | 10 | 0 | 0 | 11.5 | 45 | 17:45 18:00 | 5 | 21 | 0 | 0 | 23.5 | 64.5 | 28 | 8:30 - 9:30 | 8 | 24 | 0 | 0 | 9.5 | 45 | 12:45 - 13:45 | 10 | 40 | 0 | 0 | 13.5 | 64.5 | 17:00 - 18:00 | 17 | 56 | 0 | 0 | 23.5
9:30 9:45 | 5 | 10 | 0 | 0 | 12.5 | 36.5 | 13:45 14:00 | 1 | 8 | 0 | 0 | 8.5 | 40 | 18:00 18:15 | 5 | 35 | 0 | 0 | 37.5 | 93.5 | 36.5 | 8:45 - 9:45 | 11 | 31 | 0 | 0 | 12.5 | 40 | 13:00 - 14:00 | 8 | 36 | 0 | 0 | 11.5 | 93.5 | 17:15 - 18:15 | 19 | 84 | 0 | 0 | 37.5
9:45 10:00 | 2 | 16 | 0 | 1 | 19.5 | 46.5 | 14:00 14:15 | 1 | 8 | 0 | 0 | 8.5 | 37.5 | 18:15 18:30 | 2 | 22 | 0 | 0 | 23 | 102.5 | 46.5 | 9:00 - 10:00 | 12 | 38 | 0 | 1 | 19.5 | 37.5 | 13:15 - 14:15 | 7 | 34 | 0 | 0 | 11.5 | 102.5 | 17:30 - 18:30 | 17 | 94 | 0 | 0 | 37.5
11:00 11:15 | 2 | 6 | 0 | 0 | 7 |  | 14:15 14:30 | 4 | 12 | 0 | 0 | 14 | 42.5 | 18:30 18:45 | 3 | 26 | 0 | 0 | 27.5 | 111.5 | - | - | - | - | - | - | - | 42.5 | 13:30 - 14:30 | 9 | 38 | 0 | 0 | 14 | 111.5 | 17:45 - 18:45 | 15 | 104 | 0 | 0 | 37.5
11:15 11:30 | 3 | 8 | 0 | 0 | 9.5 |  | 14:30 14:45 | 5 | 9 | 0 | 0 | 11.5 | 42.5 | 18:45 19:00 | 2 | 18 | 0 | 0 | 19 | 107 | - | - | - | - | - | - | - | 42.5 | 13:45 - 14:45 | 11 | 37 | 0 | 0 | 14 | 107 | 18:00 - 19:00 | 12 | 101 | 0 | 0 | 37.5
11:30 11:45 | 1 | 7 | 0 | 0 | 7.5 |  | 14:45 15:00 | 4 | 11 | 0 | 0 | 13 | 47 | [7 empty] | - | - | - | - | - | - | - | 47 | 14:00 - 15:00 | 14 | 40 | 0 | 0 | 14 | - | - | - | - | - | - | -
MAÑANA |  | VOLUMEN MÁX = |  |  |  | 46.5 | MEDIO DÍA |  | VOLUMEN MÁX = |  |  |  | 65.5 | TARDE |  | VOLUMEN MÁX = |  |  |  | 111.5
|  | HORA MAX VOL |  |  | 9:00 - 10:00 |  |  |  | HORA MAX VOL |  |  | 12:00 - 13:00 |  |  |  | HORA MAX VOL |  |  | 17:45 - 18:45
OBSERVACIONES:

## G-Totales
SDB
Formato Nº 7: VOLUMEN DE ARRIBOS TOTAL DE LA INTERSECCIÓN
CONTRATO No. : |  |  |  | DE OBRA
DIRECCIÓN : |  |  | CALLE 81 - CARRERA 66 |  |  |  |  | CRUCE No. : |  |  | 0 |  |  |  | FECHA : |  |  | 2017-05-23
HORAS | VEHÍCULOS |  |  |  | TOTAL V. Eq. | TOTAL V. Eq/H | HORAS | VEHÍCULOS |  |  |  | TOTAL V. Eq. | TOTAL V. Eq/H | HORAS | VEHÍCULOS |  |  |  | TOTAL V. Eq. | TOTAL V. Eq/H | 1 | 2 | 1 | 2 | 1 | 2
| M | A | B | C |  |  |  | M | A | B | C |  |  |  | M | A | B | C
7:30 7:45 | 18 | 77 | 0 | 0 | 86 |  | 11:45 12:00 | 14 | 41 | 0 | 2 | 53 | 245.5 | 16:00 16:15 | 17 | 42 | 0 | 0 | 50.5 |  | - | - | 245.5 | 11:00 - 12:00 | - | -
7:45 8:00 | 16 | 74 | 0 | 0 | 82 |  | 12:00 12:15 | 24 | 60 | 0 | 4 | 82 | 273 | 16:15 16:30 | 29 | 51 | 0 | 1 | 68 |  | - | - | 273 | 11:15 - 12:15 | - | -
8:00 8:15 | 12 | 61 | 0 | 0 | 67 |  | 12:15 12:30 | 18 | 62 | 0 | 1 | 73.5 | 276.5 | 16:30 16:45 | 18 | 57 | 0 | 0 | 66 |  | - | - | 276.5 | 11:30 - 12:30 | - | -
8:15 8:30 | 8 | 58 | 0 | 1 | 64.5 | 299.5 | 12:30 12:45 | 12 | 56 | 0 | 0 | 62 | 270.5 | 16:45 17:00 | 19 | 56 | 1 | 1 | 70 | 254.5 | 299.5 | 7:30 - 8:30 | 270.5 | 11:45 - 12:45 | 254.5 | 16:00 - 17:00
8:30 8:45 | 18 | 58 | 0 | 0 | 67 | 280.5 | 12:45 13:00 | 11 | 44 | 0 | 0 | 49.5 | 267 | 17:00 17:15 | 18 | 53 | 0 | 1 | 64.5 | 268.5 | 280.5 | 7:45 - 8:45 | 267 | 12:00 - 13:00 | 268.5 | 16:15 - 17:15
8:45 9:00 | 16 | 54 | 0 | 1 | 64.5 | 263 | 13:00 13:15 | 14 | 44 | 0 | 0 | 51 | 236 | 17:15 17:30 | 18 | 54 | 0 | 0 | 63 | 263.5 | 263 | 8:00 - 9:00 | 236 | 12:15 - 13:15 | 263.5 | 16:30 - 17:30
9:00 9:15 | 15 | 59 | 0 | 2 | 71.5 | 267.5 | 13:15 13:30 | 14 | 39 | 0 | 1 | 48.5 | 211 | 17:30 17:45 | 19 | 83 | 0 | 2 | 97.5 | 295 | 267.5 | 8:15 - 9:15 | 211 | 12:30 - 13:30 | 295 | 16:45 - 17:45
9:15 9:30 | 14 | 48 | 0 | 2 | 60 | 263 | 13:30 13:45 | 15 | 82 | 0 | 1 | 92 | 241 | 17:45 18:00 | 24 | 79 | 1 | 1 | 95.5 | 320.5 | 263 | 8:30 - 9:30 | 241 | 12:45 - 13:45 | 320.5 | 17:00 - 18:00
9:30 9:45 | 19 | 58 | 0 | 0 | 67.5 | 263.5 | 13:45 14:00 | 16 | 81 | 0 | 2 | 94 | 285.5 | 18:00 18:15 | 15 | 104 | 1 | 0 | 113.5 | 369.5 | 263.5 | 8:45 - 9:45 | 285.5 | 13:00 - 14:00 | 369.5 | 17:15 - 18:15
9:45 10:00 | 19 | 56 | 0 | 3 | 73 | 272 | 14:00 14:15 | 12 | 78 | 0 | 2 | 89 | 323.5 | 18:15 18:30 | 21 | 68 | 0 | 0 | 78.5 | 385 | 272 | 9:00 - 10:00 | 323.5 | 13:15 - 14:15 | 385 | 17:30 - 18:30
11:00 11:15 | 20 | 42 | 0 | 1 | 54.5 |  | 14:15 14:30 | 18 | 69 | 0 | 0 | 78 | 353 | 18:30 18:45 | 17 | 80 | 0 | 0 | 88.5 | 376 | - | - | 353 | 13:30 - 14:30 | 376 | 17:45 - 18:45
11:15 11:30 | 28 | 51 | 0 | 2 | 70 |  | 14:30 14:45 | 20 | 69 | 0 | 0 | 79 | 340 | 18:45 19:00 | 15 | 60 | 0 | 0 | 67.5 | 348 | - | - | 340 | 13:45 - 14:45 | 348 | 18:00 - 19:00
11:30 11:45 | 24 | 51 | 0 | 2 | 68 |  | 14:45 15:00 | 19 | 64 | 0 | 2 | 78.5 | 324.5 | [7 empty] | - | - | 324.5 | 14:00 - 15:00 | - | -
MAÑANA |  | VOLUMEN MÁX = |  |  |  | 299.5 | MEDIO DÍA |  | VOLUMEN MÁX = |  |  |  | 353 | TARDE |  | VOLUMEN MÁX = |  |  |  | 385
|  | HORA MAX VOL |  |  | 7:30 - 8:30 |  |  |  | HORA MAX VOL |  |  | 13:30 - 14:30 |  |  |  | HORA MAX VOL |  |  | 17:30 - 18:30
OBSERVACIONES:

## DIRECCIONALIDAD
SDB
Formato Nº 5: Volumen vehicular direccional
CONTRATO No.: |  | DE OBRA
DIRECCIÓN : |  | CALLE 81 - CARRERA 66 |  |  |  |  | CRUCE No. : | 0
AFORADOR: |  | IVAN FONSECA |  |  |  |  | FECHA : | 2017-05-23
GRUPO No. | No. CARRILES | PERIODO | MOVIMIENTO | MOTOS | AUTOS | BUS | CAMIÓN | TOTAL EQUIVAL. | % DIRECC.
|  |  |  | M | A | B | C
1 (N-S) | 1 |  | IZQUIERDA | 0 | 0 | 0 | 0 | 0 | 0,00
|  | MAÑANA: | DIRECTOS | 29 | 56 | 0 | 1 | 73 | 94.8052
|  | 07:30 - 08:00 | DERECHA | 0 | 4 | 0 | 0 | 4 | 5.1948
|  |  | IZQUIERDA | 1 | 1 | 0 | 0 | 1.5 | 1.9868
|  | MEDIO DÍA: | DIRECTOS | 17 | 63 | 0 | 1 | 74 | 98.0132
|  | 11:00 - 11:30 | DERECHA | 0 | 0 | 0 | 0 | 0 | 0,00
|  |  | IZQUIERDA | 0 | 0 | 0 | 0 | 0 | 0,00
|  | TARDE: | DIRECTOS | 17 | 46 | 0 | 0 | 54.5 | 87.9032
|  | 17:00 - 17:30 | DERECHA | 1 | 7 | 0 | 0 | 7.5 | 12.0968
2 (S-N) | 1 |  | IZQUIERDA | 0 | 5 | 0 | 0 | 5 | 32.2581
|  | MAÑANA: | DIRECTOS | 5 | 7 | 0 | 0 | 9.5 | 61.2903
|  | 08:00 - 08:30 | DERECHA | 0 | 1 | 0 | 0 | 1 | 6.4516
|  |  | IZQUIERDA | 0 | 0 | 0 | 0 | 0 | 0,00
|  | MEDIO DÍA: | DIRECTOS | 8 | 19 | 0 | 1 | 25.5 | 77.2727
|  | 11:30 - 12:00 | DERECHA | 1 | 7 | 0 | 0 | 7.5 | 22.7273
|  |  | IZQUIERDA | 0 | 3 | 0 | 0 | 3 | 9.8361
|  | TARDE: | DIRECTOS | 7 | 18 | 0 | 0 | 21.5 | 70.4918
|  | 17:30 - 18:00 | DERECHA | 2 | 5 | 0 | 0 | 6 | 19.6721
3 (OCC-OR) | 1 |  | IZQUIERDA | 0 | 2 | 0 | 0 | 2 | 16.6667
|  | MAÑANA: | DIRECTOS | 2 | 6 | 0 | 0 | 7 | 58.3333
|  | 08:30 - 09:00 | DERECHA | 0 | 3 | 0 | 0 | 3 | 25
|  |  | IZQUIERDA | 0 | 1 | 0 | 0 | 1 | 4.2553
|  | MEDIO DÍA: | DIRECTOS | 0 | 13 | 0 | 0 | 13 | 55.3191
|  | 12:00 - 12:30 | DERECHA | 3 | 8 | 0 | 0 | 9.5 | 40.4255
|  |  | IZQUIERDA | 0 | 1 | 0 | 0 | 1 | 5.5556
|  | TARDE: | DIRECTOS | 0 | 10 | 0 | 0 | 10 | 55.5556
|  | 18:00 - 18:30 | DERECHA | 2 | 6 | 0 | 0 | 7 | 38.8889
4 (OR-OCC) | 1 |  | IZQUIERDA | 4 | 9 | 0 | 0 | 11 | 53.6585
|  | MAÑANA: | DIRECTOS | 1 | 8 | 0 | 0 | 8.5 | 41.4634
|  | 09:00 - 09:30 | DERECHA | 0 | 1 | 0 | 0 | 1 | 4.878
|  |  | IZQUIERDA | 5 | 7 | 0 | 0 | 9.5 | 38.7755
|  | MEDIO DÍA: | DIRECTOS | 3 | 9 | 0 | 0 | 10.5 | 42.8571
|  | 12:30 - 13:00 | DERECHA | 1 | 4 | 0 | 0 | 4.5 | 18.3673
|  |  | IZQUIERDA | 1 | 8 | 0 | 0 | 8.5 | 18.2796
|  | TARDE: | DIRECTOS | 3 | 30 | 0 | 0 | 31.5 | 67.7419
|  | 18:30 - 19:00 | DERECHA | 1 | 6 | 0 | 0 | 6.5 | 13.9785
OBSERVACIONES:

## DIAGRAMA DE VOL
CONTRATO DE CONCESION DE AMOBLAMIENTO URBANO
SISTEMA DE SEMAFIRIZACION
VOLUMENES VEHICULARES DE INTERSECCION SEMAFORIZADA
CIUDAD |  | BARRANQUILLA | [8 empty] | INTERSECCIÓN |  |  | CALLE 81 - CARRERA 66 | [6 empty] | Nº EXTERNO |  |  | 0 | [7 empty] | FECHA |  | 2017-05-23
|  |  | MÑANA | [14 empty] | MEDIO DIA | [13 empty] | TARDE
TIEMPO | 7:45 | 8:00 | 8:15 | 8:30 | 8:45 | 9:00 | 9:15 | 9:30 | 9:45 | 10:00 |  | 11:15 | 11:30 | 11:45 | 12:00 | 12:15 | 12:30 | 12:45 | 13:00 | 13:15 | 13:30 | 13:45 | 14:00 | 14:15 | 14:30 | 14:45 | 15:00 | 16:15 | 16:30 | 16:45 | 17:00 | 17:15 | 17:30 | 17:45 | 18:00 | 18:15 | 18:30 | 18:45 | 19:00 | 7:45 | 8:00 | 8:15 | 8:30 | 8:45 | 9:00 | 9:15 | 9:30 | 9:45 | 10:00 | 11:15 | 11:30 | 11:45 | 12:00 | 12:15 | 12:30 | 12:45 | 13:00 | 13:15 | 13:30 | 13:45 | 14:00 | 14:15 | 14:30 | 14:45 | 15:00 | 16:15 | 16:30 | 16:45 | 17:00 | 17:15 | 17:30 | 17:45 | 18:00 | 18:15 | 18:30 | 18:45 | 19:00
[19 empty] | GRUPO |  | 1 | [21 empty] | 170 | 148 | 143.5 | 151.5 | 146.5 | 142 | 134.5 |  |  |  | 129 | 140.5 | 136 | 132 | 131 | 114 | 102 | 142 | 186.5 | 207.5 | 219 | 187.5 | 163 |  |  |  | 130.5 | 135.5 | 131.5 | 138.5 | 142.5 | 157.5 | 162 | 154 | 140.5
VOL-15MIN | 54.5 | 44.5 | 36 | 35 | 32.5 | 40 | 44 | 30 | 28 | 32.5 |  | 33.5 | 43.5 | 30.5 | 21.5 | 45 | 39 | 26.5 | 20.5 | 28 | 27 | 66.5 | 65 | 49 | 38.5 | 35 | 40.5 | 26 | 31.5 | 35 | 38 | 31 | 27.5 | 42 | 42 | 46 | 32 | 34 | 28.5
VOL-HORA |  |  |  | 170 | 148 | 143.5 | 151.5 | 146.5 | 142 | 134.5 |  |  |  |  | 129 | 140.5 | 136 | 132 | 131 | 114 | 102 | 142 | 186.5 | 207.5 | 219 | 187.5 | 163 |  |  |  | 130.5 | 135.5 | 131.5 | 138.5 | 142.5 | 157.5 | 162 | 154 | 140.5
MOV DIRC |  | IZQ | 0% |  | DIR | 94.81% |  | DER | 5.195% |  |  |  |  | IZQ | 1.987% |  |  |  | DIR | 98.01% |  |  |  | DER | 0% |  |  |  | IZQ | 0% |  |  |  | DIR | 87.9% |  |  | DER | 12.1%
VOL MAX | 170 | IZQ | 0 |  | DIR | 161.1688 |  | DER | 8.8312 |  |  | 219 |  | IZQ | 4.351 |  |  |  | DIR | 214.649 |  |  |  | DER | 0 |  |  | 162 | IZQ | 0 |  |  |  | DIR | 142.4032 |  |  | DER | 19.5968
[19 empty] | GRUPO |  | 2
VOL-15MIN | 9.5 | 12 | 13 | 15.5 | 16 | 7.5 | 14.5 | 7.5 | 22 | 10.5 |  | 8.5 | 10.5 | 18 | 12 | 14 | 13.5 | 12.5 | 10.5 | 9 | 8.5 | 9 | 14.5 | 20.5 | 13.5 | 18.5 | 15.5 | 6.5 | 12 | 10.5 | 16 | 15.5 | 15.5 | 27 | 19 | 19.5 | 15 | 16 | 12.5 |  |  |  | 50 | 56.5 | 52 | 53.5 | 45.5 | 51.5 | 54.5 |  |  |  | 49 | 54.5 | 57.5 | 52 | 50.5 | 45.5 | 40.5 | 37 | 41 | 52.5 | 57.5 | 67 | 68 |  |  |  | 45 | 54 | 57.5 | 74 | 77 | 81 | 80.5 | 69.5 | 63
VOL-HORA |  |  |  | 50 | 56.5 | 52 | 53.5 | 45.5 | 51.5 | 54.5 |  |  |  |  | 49 | 54.5 | 57.5 | 52 | 50.5 | 45.5 | 40.5 | 37 | 41 | 52.5 | 57.5 | 67 | 68 |  |  |  | 45 | 54 | 57.5 | 74 | 77 | 81 | 80.5 | 69.5 | 63 |  |  |  | 34.5 | 26.5 | 25.5 | 24.5 | 28 | 36.5 | 46.5 |  |  |  | 36 | 48 | 54.5 | 64 | 65.5 | 57.5 | 50.5 | 45 | 40 | 37.5 | 42.5 | 42.5 | 47 |  |  |  | 43.5 | 41.5 | 41 | 48 | 64.5 | 93.5 | 102.5 | 111.5 | 107
MOV DIRC |  | IZQ | 32.26% |  | DIR | 61.29% |  | DER | 6.452% |  |  |  |  | IZQ | 0% |  |  |  | DIR | 77.27% |  |  |  | DER | 22.73% |  |  |  | IZQ | 9.836% |  |  |  | DIR | 70.49% |  |  | DER | 19.67% |  |  |  | 45 | 49.5 | 42 | 38 | 43 | 33.5 | 36.5 |  |  |  | 31.5 | 30 | 28.5 | 22.5 | 20 | 19 | 18 | 17 | 18 | 26 | 34 | 43 | 46.5 |  |  |  | 35.5 | 37.5 | 33.5 | 34.5 | 36.5 | 37.5 | 40 | 41 | 37.5
VOL MAX | 56.5 | IZQ | 18.2258 |  | DIR | 34.629 |  | DER | 3.6452 |  |  | 68 |  | IZQ | 0 |  |  |  | DIR | 52.5455 |  |  |  | DER | 15.4545 |  |  | 81 | IZQ | 7.9672 |  |  |  | DIR | 57.0984 |  |  | DER | 15.9344
[19 empty] | GRUPO |  | 3 | [21 empty] | 299.5 | 280.5 | 263 | 267.5 | 263 | 263.5 | 272 |  |  |  | 245.5 | 273 | 276.5 | 270.5 | 267 | 236 | 211 | 241 | 285.5 | 323.5 | 353 | 340 | 324.5 |  |  |  | 254.5 | 268.5 | 263.5 | 295 | 320.5 | 369.5 | 385 | 376 | 348
VOL-15MIN | 10 | 15 | 10 | 10 | 14.5 | 7.5 | 6 | 15 | 5 | 10.5 |  | 5.5 | 6.5 | 12 | 7.5 | 4 | 5 | 6 | 5 | 3 | 4 | 5 | 6 | 11 | 12 | 14 | 9.5 | 7.5 | 10 | 9 | 9 | 9.5 | 6 | 10 | 11 | 10.5 | 8.5 | 11 | 7.5
VOL-HORA |  |  |  | 45 | 49.5 | 42 | 38 | 43 | 33.5 | 36.5 |  |  |  |  | 31.5 | 30 | 28.5 | 22.5 | 20 | 19 | 18 | 17 | 18 | 26 | 34 | 43 | 46.5 |  |  |  | 35.5 | 37.5 | 33.5 | 34.5 | 36.5 | 37.5 | 40 | 41 | 37.5
MOV DIRC |  | IZQ | 16.67% |  | DIR | 58.33% |  | DER | 25% |  |  |  |  | IZQ | 4.255% |  |  |  | DIR | 55.32% |  |  |  | DER | 40.43% |  |  |  | IZQ | 5.556% |  |  |  | DIR | 55.56% |  |  | DER | 38.89%
VOL MAX | 49.5 | IZQ | 8.25 |  | DIR | 28.875 |  | DER | 12.375 |  |  | 46.5 |  | IZQ | 1.9787 |  |  |  | DIR | 25.7234 |  |  |  | DER | 18.7979 |  |  | 41 | IZQ | 2.2778 |  |  |  | DIR | 22.7778 |  |  | DER | 15.9444
[19 empty] | GRUPO |  | 4
VOL-15MIN | 12 | 10.5 | 8 | 4 | 4 | 9.5 | 7 | 7.5 | 12.5 | 19.5 |  | 7 | 9.5 | 7.5 | 12 | 19 | 16 | 17 | 13.5 | 11 | 9 | 11.5 | 8.5 | 8.5 | 14 | 11.5 | 13 | 10.5 | 14.5 | 11.5 | 7 | 8.5 | 14 | 18.5 | 23.5 | 37.5 | 23 | 27.5 | 19
VOL-HORA |  |  |  | 34.5 | 26.5 | 25.5 | 24.5 | 28 | 36.5 | 46.5 |  |  |  |  | 36 | 48 | 54.5 | 64 | 65.5 | 57.5 | 50.5 | 45 | 40 | 37.5 | 42.5 | 42.5 | 47 |  |  |  | 43.5 | 41.5 | 41 | 48 | 64.5 | 93.5 | 102.5 | 111.5 | 107
MOV DIRC |  | IZQ | 53.66% |  | DIR | 41.46% |  | DER | 4.878% |  |  |  |  | IZQ | 38.78% |  |  |  | DIR | 42.86% |  |  |  | DER | 18.37% |  |  |  | IZQ | 18.28% |  |  |  | DIR | 67.74% |  |  | DER | 13.98%
VOL MAX | 46.5 | IZQ | 24.9512 |  | DIR | 19.2805 |  | DER | 2.2683 |  |  | 65.5 |  | IZQ | 25.398 |  |  |  | DIR | 28.0714 |  |  |  | DER | 12.0306 |  |  | 111.5 | IZQ | 20.3817 |  |  |  | DIR | 75.5323 |  |  | DER | 15.586
[19 empty] | GRUPO |  | TOTAL
VOL-15MIN | 86 | 82 | 67 | 64.5 | 67 | 64.5 | 71.5 | 60 | 67.5 | 73 |  | 54.5 | 70 | 68 | 53 | 82 | 73.5 | 62 | 49.5 | 51 | 48.5 | 92 | 94 | 89 | 78 | 79 | 78.5 | 50.5 | 68 | 66 | 70 | 64.5 | 63 | 97.5 | 95.5 | 113.5 | 78.5 | 88.5 | 67.5
VOL-HORA |  |  |  | 299.5 | 280.5 | 263 | 267.5 | 263 | 263.5 | 272 |  |  |  |  | 245.5 | 273 | 276.5 | 270.5 | 267 | 236 | 211 | 241 | 285.5 | 323.5 | 353 | 340 | 324.5 |  |  |  | 254.5 | 268.5 | 263.5 | 295 | 320.5 | 369.5 | 385 | 376 | 348
VOL MAX | 299.5 | [10 empty] | 353 | [15 empty] | 385
s
Constru eñales
S.A.

## C. Capacidad
Análisis Condiciones de Saturación y Longitud de Cola
Automation and Control | [41 empty] | Consecutivo |  | Fecha de Aforo
A&C ITS S | [43 empty] | 2017-05-23
Contrato No. : |  |  | BARRANQUILLA
[17 empty] | DIRECCIÓN: | CALLE 81 - CARRERA 66 | [9 empty] | NÚMERO EXTERNO: | 0
SITUACIÓN ACTUAL - HORA PICO: | [27 empty] | 7:30 - 8:30
Tiempo de Ciclo: |  |  |  | 110 | [10 empty] | Ruta Critica: |  | 2-4 | [10 empty] | Sumatoria de Tiempos Intermedios: |  |  |  | 10 | [10 empty] | Demora en la Intersección: |  |  |  | 1677.3466
Ciclos / Hora: |  |  |  | 32.7273 | [10 empty] | Sumatoria Indices de Saturación Ruta Crítica: | [5 empty] | 0.53 | [6 empty] | Grado de Saturación Crítico: |  |  |  | 0.583 | [10 empty] | Nivel de Servicio Intersección: |  |  |  | F
Grupo | N° Carriles | Demandas por Grupo |  |  |  |  | Vol. Max. 15 Min. | Factor de Hora Pico F.H.P. | Intensidad por Acceso (V.Eq/H) | Factor de Utilización del Carril U | Intensidad Ajustada por Carril (V.Eq/H) | Intensidad Ajustada por Acceso (V.Eq/H) | Flujo de Saturación por Carril (V. Eq/H) | Ancho de Carril (Mts) | Vehiculos Pesados | Inclinación Rasante | Estacionamientos por Hora | Parada Buses por Hora | Tipo de Area | Giro Derecho | Giro Izquierdo | FACTORES DE REDUCCION POR: | [7 empty] | Flujo de Saturación Ajustado por Acceso (V. Eq/H) | Indice de Saturación | T.B. (Seg) | T.V. (Seg) | Arribos por Ciclo Carril (Veh) | Despeje por Ciclo Carril (Veh) | Colas Por Carril |  |  | T.V./C | Qmax. (Veh. Eq/ H) | X I / Qmax | Demora Uniforme D1 (Seg/Veh) | Factor de Ajuste Demora FD | Factor de Calibración de D2 | Demora Incremental D2 (Seg/Veh) | Demora Total por Acceso (Seg/Veh) | Nivel de Servicio por Acceso
|  | Moto | Auto | Bus | Camión | V.Eq/H | [15 empty] | Ancho Carril fA | Veh. Pesados fVP | Inclinación Rasante fi | Estacionamiento fe | Parada Buses fbb | Tipo Area fa | Giro Derecho fMC | Giro Izquierdo fMI | [6 empty] | Veh. Ciclo | Veh. Hora | En Mts
1 | 1 | 31 | 152 | 0 | 1 | 170 | 54.5 | 0.77982 | 218 | 1.1 | 239.8 | 239.8 | 1565 | 3.5 | 1.471% | 0% | 0 | 0 | O.Z. | 5.1948 | 0,00 | 1 | 1 | 1 | 1 | 1 | 1 | 1 | 1 | 1565 | 0.15323 | 2.3003 | 7 | 7 | 3 | 4 | 130.9091 | 785.4545 | 0.063636 | 99.5909 | 2.4079 | 43.2811 | 1 | 12 | 2923.9961 | 2967.2772 | F | 711553.0825 | 0 | 5 | A | 0 | 0.19 | 1
2 | 1 | 8 | 46 | 0 | 0 | 50 | 15.5 | 0.80645 | 62 | 1.1 | 68.2 | 68.2 | 1800 | 3.5 | 0% | 0% | 0 | 0 | O.Z. | 6.4516 | 32.2581 | 1 | 1 | 1 | 1 | 1 | 1 | 1 | 1 | 1800 | 0.037889 | 2 | 15 | 2 | 8 | 0 | 0 | 0 | 0.13636 | 245.4545 | 0.27785 | 32.4051 | 1 | 12 | 0.12481 | 32.5299 | D | 2218.5372 | 5.001 | 15 | B | 0.2 | 0.29 | 0.986
3 | 2 | 6 | 42 | 0 | 0 | 45 | 15 | 0.75 | 60 | 1.1 | 33 | 66 | 1600 | 3.5 | 0% | 0% | 0 | 0 | O.Z. | 25 | 16.6667 | 1 | 1 | 1 | 1 | 1 | 1 | 1 | 1 | 3200 | 0.020625 | 2.25 | 33 | 1 | 15 | 0 | 0 | 0 | 0.3 | 960 | 0.06875 | 20.9133 | 0.895 | 12 | 0.0003772 | 18.7178 | C | 1235.3757 | 15.001 | 25 | C | 0.3 | 0.39 | 0.895
4 | 2 | 9 | 30 | 0 | 0 | 34.5 | 12 | 0.71875 | 48 | 1.1 | 26.4 | 52.8 | 1600 | 3.5 | 0% | 0% | 0 | 0 | O.Z. | 4.878 | 53.6585 | 1 | 1 | 1 | 1 | 1 | 1 | 1 | 1 | 3200 | 0.0165 | 2.25 | 37 | 1 | 16 | 0 | 0 | 0 | 0.33636 | 1076.3636 | 0.049054 | 18.7181 | 0.895 | 12 | 0.00011969 | 16.7528 | C | 884.5499 | 25.001 | 40 | D | 0.4 | 0.49 | 0.767
[48 empty] | 0 | 40.001 | 60 | E | 0.5 | 0.59 | 0.576
[48 empty] | 0 | 60.001 | 99999 | F | 0.6 | 9999999 | 0.256
0
0
715891.5454
426.8
[17 empty] | DIRECCIÓN: | CALLE 81 - CARRERA 66 | [9 empty] | NÚMERO EXTERNO: | 0
SITUACIÓN ACTUAL - HORA PICO: | [27 empty] | 13:30 - 14:30
Tiempo de Ciclo: |  |  |  | 105 | [10 empty] | Ruta Critica: |  | 2-4 | [10 empty] | Sumatoria de Tiempos Intermedios: |  |  |  | 10 | [10 empty] | Demora en la Intersección: |  |  |  | 23.3215
Ciclos / Hora: |  |  |  | 34.2857 | [10 empty] | Sumatoria Indices de Saturación Ruta Crítica: | [5 empty] | 0.62 | [6 empty] | Grado de Saturación Crítico: |  |  |  | 0.68526 | [10 empty] | Nivel de Servicio Intersección: |  |  |  | C
Grupo | N° Carriles | Demandas por Grupo |  |  |  |  | Vol. Max. 15 Min. | Factor de Hora Pico F.H.P. | Intensidad por Acceso (V.Eq/H) | Factor de Utilización del Carril U | Intensidad Ajustada por Carril (V.Eq/H) | Intensidad Ajustada por Acceso (V.Eq/H) | Flujo de Saturación por Carril (V. Eq/H) | Ancho de Carril (Mts) | Vehiculos Pesados | Inclinación Rasante | Estacionamientos por Hora | Parada Buses por Hora | Tipo de Area | Giro Derecho | Giro Izquierdo | FACTORES DE REDUCCION POR: | [7 empty] | Flujo de Saturación Ajustado por Acceso (V. Eq/H) | Indice de Saturación | T.B. (Seg) | T.V. (Seg) | Arribos por Ciclo Carril (Veh) | Despeje por Ciclo Carril (Veh) | Colas Por Carril |  |  | T.V./C | Qmax. (Veh. Eq/ H) | X I / Qmax | Demora Uniforme D1 (Seg/Veh) | Factor de Ajuste Demora FD | Factor de Calibración de D2 | Demora Incremental D2 (Seg/Veh) | Demora Total por Acceso (Seg/Veh) | Nivel de Servicio por Acceso
|  | Moto | Auto | Bus | Camión | V.Eq/H | [15 empty] | Ancho Carril fA | Veh. Pesados fVP | Inclinación Rasante fi | Estacionamiento fe | Parada Buses fbb | Tipo Area fa | Giro Derecho fMC | Giro Izquierdo fMI | [6 empty] | Veh. Ciclo | Veh. Hora | En Mts
1 | 2 | 39 | 192 | 0 | 3 | 219 | 66.5 | 0.82331 | 266 | 1.1 | 146.3 | 292.6 | 1714 | 3.5 | 3.425% | 0% | 0 | 0 | O.Z. | 0,00 | 1.9868 | 1 | 1 | 1 | 1 | 1 | 1 | 1 | 1 | 3428 | 0.085356 | 2.1004 | 21 | 4 | 10 | 0 | 0 | 0 | 0.2 | 685.6 | 0.42678 | 27.9191 | 0.986 | 12 | 0.20416 | 27.7323 | D | 8114.485 | 0 | 5 | A | 0 | 0.19 | 1
2 | 2 | 12 | 49 | 0 | 1 | 57.5 | 20.5 | 0.70122 | 82 | 1.1 | 45.1 | 90.2 | 1600 | 3.5 | 4.348% | 0% | 0 | 0 | O.Z. | 22.7273 | 0,00 | 1 | 1 | 1 | 1 | 1 | 1 | 1 | 1 | 3200 | 0.028188 | 2.25 | 22 | 1 | 10 | 0 | 0 | 0 | 0.20952 | 670.4762 | 0.13453 | 25.6548 | 0.986 | 12 | 0.0043519 | 25.2999 | D | 2282.0553 | 5.001 | 15 | B | 0.2 | 0.29 | 0.986
3 | 2 | 1 | 31 | 0 | 1 | 34 | 12 | 0.70833 | 48 | 1.1 | 26.4 | 52.8 | 1636 | 3.5 | 7.353% | 0% | 0 | 0 | O.Z. | 40.4255 | 4.2553 | 1 | 1 | 1 | 1 | 1 | 1 | 1 | 1 | 3272 | 0.016137 | 2.2005 | 43 | 1 | 20 | 0 | 0 | 0 | 0.40952 | 1339.9619 | 0.039404 | 14.1398 | 0.767 | 12 | 4.9334e-05 | 10.8453 | B | 572.6302 | 15.001 | 25 | C | 0.3 | 0.39 | 0.895
4 | 2 | 9 | 38 | 0 | 0 | 42.5 | 14 | 0.75893 | 56 | 1.1 | 30.8 | 61.6 | 1800 | 3.5 | 0% | 0% | 0 | 0 | O.Z. | 18.3673 | 38.7755 | 1 | 1 | 1 | 1 | 1 | 1 | 1 | 1 | 3600 | 0.017111 | 2 | 45 | 1 | 23 | 0 | 0 | 0 | 0.42857 | 1542.8571 | 0.039926 | 13.2554 | 0.767 | 12 | 4.4596e-05 | 10.1669 | B | 626.2826 | 25.001 | 40 | D | 0.4 | 0.49 | 0.767
[48 empty] | 0 | 40.001 | 60 | E | 0.5 | 0.59 | 0.576
[48 empty] | 0 | 60.001 | 99999 | F | 0.6 | 9999999 | 0.256
0
0
11595.4531
497.2
[17 empty] | DIRECCIÓN: | CALLE 81 - CARRERA 66 | [9 empty] | NÚMERO EXTERNO: | 0
SITUACIÓN ACTUAL - HORA PICO: | [27 empty] | 17:30 - 18:30
Tiempo de Ciclo: |  |  |  | 105 | [10 empty] | Ruta Critica: |  | 2-4 | [10 empty] | Sumatoria de Tiempos Intermedios: |  |  |  | 10 | [10 empty] | Demora en la Intersección: |  |  |  | 20.0406
Ciclos / Hora: |  |  |  | 34.2857 | [10 empty] | Sumatoria Indices de Saturación Ruta Crítica: | [5 empty] | 0.56 | [6 empty] | Grado de Saturación Crítico: |  |  |  | 0.61895 | [10 empty] | Nivel de Servicio Intersección: |  |  |  | C
Grupo | N° Carriles | Demandas por Grupo |  |  |  |  | Vol. Max. 15 Min. | Factor de Hora Pico F.H.P. | Intensidad por Acceso (V.Eq/H) | Factor de Utilización del Carril U | Intensidad Ajustada por Carril (V.Eq/H) | Intensidad Ajustada por Acceso (V.Eq/H) | Flujo de Saturación por Carril (V. Eq/H) | Ancho de Carril (Mts) | Vehiculos Pesados | Inclinación Rasante | Estacionamientos por Hora | Parada Buses por Hora | Tipo de Area | Giro Derecho | Giro Izquierdo | FACTORES DE REDUCCION POR: | [7 empty] | Flujo de Saturación Ajustado por Acceso (V. Eq/H) | Indice de Saturación | T.B. (Seg) | T.V. (Seg) | Arribos por Ciclo Carril (Veh) | Despeje por Ciclo Carril (Veh) | Colas Por Carril |  |  | T.V./C | Qmax. (Veh. Eq/ H) | X I / Qmax | Demora Uniforme D1 (Seg/Veh) | Factor de Ajuste Demora FD | Factor de Calibración de D2 | Demora Incremental D2 (Seg/Veh) | Demora Total por Acceso (Seg/Veh) | Nivel de Servicio por Acceso
|  | Moto | Auto | Bus | Camión | V.Eq/H | [15 empty] | Ancho Carril fA | Veh. Pesados fVP | Inclinación Rasante fi | Estacionamiento fe | Parada Buses fbb | Tipo Area fa | Giro Derecho fMC | Giro Izquierdo fMI | [6 empty] | Veh. Ciclo | Veh. Hora | En Mts
1 | 2 | 43 | 134 | 2 | 1 | 162 | 46 | 0.88043 | 184 | 1.1 | 101.2 | 202.4 | 1714 | 3.5 | 4.012% | 0% | 0 | 0 | O.Z. | 12.0968 | 0,00 | 1 | 1 | 1 | 1 | 1 | 1 | 1 | 1 | 3428 | 0.059043 | 2.1004 | 21 | 3 | 10 | 0 | 0 | 0 | 0.2 | 685.6 | 0.29522 | 27.1383 | 0.986 | 12 | 0.055127 | 26.8135 | D | 5427.0572 | 0 | 5 | A | 0 | 0.19 | 1
2 | 2 | 11 | 70 | 0 | 2 | 80.5 | 27 | 0.74537 | 108 | 1.1 | 59.4 | 118.8 | 1600 | 3.5 | 6.211% | 0% | 0 | 0 | O.Z. | 19.6721 | 9.8361 | 1 | 1 | 1 | 1 | 1 | 1 | 1 | 1 | 3200 | 0.037125 | 2.25 | 22 | 2 | 10 | 0 | 0 | 0 | 0.20952 | 670.4762 | 0.17719 | 25.8929 | 0.986 | 12 | 0.010455 | 25.5408 | D | 3034.2526 | 5.001 | 15 | B | 0.2 | 0.29 | 0.986
3 | 2 | 8 | 36 | 0 | 0 | 40 | 11 | 0.90909 | 44 | 1.1 | 24.2 | 48.4 | 1636 | 3.5 | 0% | 0% | 0 | 0 | O.Z. | 38.8889 | 5.5556 | 1 | 1 | 1 | 1 | 1 | 1 | 1 | 1 | 3272 | 0.014792 | 2.2005 | 43 | 1 | 20 | 0 | 0 | 0 | 0.40952 | 1339.9619 | 0.03612 | 14.1205 | 0.767 | 12 | 3.7871e-05 | 10.8305 | B | 524.194 | 15.001 | 25 | C | 0.3 | 0.39 | 0.895
4 | 2 | 17 | 94 | 0 | 0 | 102.5 | 37.5 | 0.68333 | 150 | 1.1 | 82.5 | 165 | 1800 | 3.5 | 0% | 0% | 0 | 0 | 0 | 13.9785 | 18.2796 | 1 | 1 | 1 | 1 | 1 | 1 | 1 | 1 | 3600 | 0.045833 | 2 | 45 | 2 | 23 | 0 | 0 | 0 | 0.42857 | 1542.8571 | 0.10694 | 13.6544 | 0.767 | 12 | 0.0009212 | 10.4738 | B | 1728.1843 | 25.001 | 40 | D | 0.4 | 0.49 | 0.767
[48 empty] | 0 | 40.001 | 60 | E | 0.5 | 0.59 | 0.576
[48 empty] | 0 | 60.001 | 99999 | F | 0.6 | 9999999 | 0.256
0
0
10713.6881
534.6