## G-1
SDB
Formato Nº 4: VOLUMEN DE ARRIBOS
CONTRATO No. : |  |  |  | DE OBRA
DIRECCIÓN : |  |  | CALLE 80 X CARRERA 44 |  |  |  |  | CRUCE No. : | [6 empty] | GRUPO No. : |  |  | 1 (N-S)
AFORADOR : |  |  | GEOVANNIS GONZALEZ |  |  |  |  | No. CARRILES : |  |  | 1 |  |  |  | FECHA : |  |  | 2017-06-07
HORAS | VEHÍCULOS |  |  |  | TOTAL V. Eq. | TOTAL V. Eq/H | HORAS | VEHÍCULOS |  |  |  | TOTAL V. Eq. | TOTAL V. Eq/H | HORAS | VEHÍCULOS |  |  |  | TOTAL V. Eq. | TOTAL V. Eq/H
| M | A | B | C |  |  |  | M | A | B | C |  |  |  | M | A | B | C
7:30 7:45 | 20 | 67 | 0 | 1 | 79.5 |  | 11:45 12:00 | 46 | 104 | 0 | 2 | 132 | 466.5 | 16:00 16:15 | 24 | 61 | 0 | 1 | 75.5
7:45 8:00 | 25 | 80 | 0 | 2 | 97.5 |  | 12:00 12:15 | 59 | 117 | 0 | 2 | 151.5 | 515.5 | 16:15 16:30 | 32 | 72 | 0 | 0 | 88
8:00 8:15 | 35 | 110 | 0 | 0 | 127.5 |  | 12:15 12:30 | 25 | 138 | 0 | 1 | 153 | 554.5 | 16:30 16:45 | 49 | 93 | 0 | 3 | 125
8:15 8:30 | 35 | 110 | 1 | 2 | 134.5 | 439 | 12:30 12:45 | 30 | 112 | 0 | 1 | 129.5 | 566 | 16:45 17:00 | 41 | 93 | 0 | 3 | 121 | 409.5 |  | 241
8:30 8:45 | 28 | 103 | 1 | 3 | 126.5 | 486 | 12:45 13:00 | 35 | 120 | 0 | 0 | 137.5 | 571.5 | 17:00 17:15 | 51 | 108 | 0 | 2 | 138.5 | 472.5 |  | 250
8:45 9:00 | 41 | 98 | 0 | 2 | 123.5 | 512 | 13:00 13:15 | 25 | 118 | 0 | 0 | 130.5 | 550.5 | 17:15 17:30 | 48 | 102 | 0 | 0 | 126 | 510.5 |  | 262
9:00 9:15 | 28 | 100 | 0 | 3 | 121.5 | 506 | 13:15 13:30 | 30 | 120 | 0 | 0 | 135 | 532.5 | 17:30 17:45 | 51 | 102 | 0 | 3 | 135 | 520.5 |  | 270.5
9:15 9:30 | 32 | 93 | 0 | 1 | 111.5 | 483 | 13:30 13:45 | 35 | 107 | 0 | 0 | 124.5 | 527.5 | 17:45 18:00 | 45 | 117 | 0 | 3 | 147 | 546.5 |  | 289.5
9:30 9:45 | 29 | 109 | 0 | 4 | 133.5 | 490 | 13:45 14:00 | 30 | 104 | 0 | 1 | 121.5 | 511.5 | 18:00 18:15 | 77 | 115 | 0 | 2 | 158.5 | 566.5 |  | 291
9:45 10:00 | 49 | 77 | 0 | 1 | 104 | 470.5 | 14:00 14:15 | 17 | 101 | 0 | 2 | 114.5 | 495.5 | 18:15 18:30 | 74 | 124 | 0 | 2 | 166 | 606.5 |  | 294
11:00 11:15 | 45 | 75 | 0 | 2 | 102.5 |  | 14:15 14:30 | 23 | 90 | 0 | 5 | 114 | 474.5 | 18:30 18:45 | 44 | 136 | 2 | 0 | 162 | 633.5 |  | 299
11:15 11:30 | 33 | 80 | 0 | 7 | 114 |  | 14:30 14:45 | 19 | 78 | 0 | 1 | 90 | 440 | 18:45 19:00 | 53 | 141 | 0 | 0 | 167.5 | 654 |  | 299.5
11:30 11:45 | 36 | 100 | 0 | 0 | 118 |  | 14:45 15:00 | 24 | 79 | 0 | 3 | 98.5 | 417
MAÑANA |  | VOLUMEN MÁX = |  |  |  | 512 | MEDIO DÍA |  | VOLUMEN MÁX = |  |  |  | 571.5 | TARDE |  | VOLUMEN MÁX = |  |  |  | 654
|  | HORA MAX VOL |  |  | 8:00 - 9:00 |  |  |  | HORA MAX VOL |  |  | 12:00 - 13:00 |  |  |  | HORA MAX VOL |  |  | 18:00 - 19:00
OBSERVACIONES:
11:00 11:15
11:15 11:30
11:30 11:45
11:45 12:00
12:00 12:15
12:15 12:30
12:30 12:45
12:45 13:00
13:00 13:15
13:15 13:30
13:30 13:45
13:45 14:00
14:00 14:15
14:15 14:30
14:30 14:45
14:45 15:00

## G-2
SDB
Formato Nº 4: VOLUMEN DE ARRIBOS
CONTRATO No. : |  |  |  | DE OBRA
DIRECCIÓN : |  |  | CALLE 80 X CARRERA 44 |  |  |  |  | CRUCE No. : |  |  | 0 |  |  |  | GRUPO No. : |  |  | 2 (S-N)
AFORADOR : |  |  | ADOLFREDO FLOREZ |  |  |  |  | No. CARRILES : |  |  | 1 |  |  |  | FECHA : |  |  | 2017-06-07
HORAS | VEHÍCULOS |  |  |  | TOTAL V. Eq. | TOTAL V. Eq/H | HORAS | VEHÍCULOS |  |  |  | TOTAL V. Eq. | TOTAL V. Eq/H | HORAS | VEHÍCULOS |  |  |  | TOTAL V. Eq. | TOTAL V. Eq/H
| M | A | B | C |  |  |  | M | A | B | C |  |  |  | M | A | B | C
7:30 7:45 | 51 | 85 | 0 | 0 | 110.5 |  | 11:45 12:00 | 22 | 76 | 1 | 1 | 91.5 | 322.5 | 16:00 16:15 | 20 | 53 | 0 | 0 | 63
7:45 8:00 | 57 | 95 | 0 | 1 | 126 |  | 12:00 12:15 | 25 | 81 | 0 | 0 | 93.5 | 341.5 | 16:15 16:30 | 23 | 56 | 0 | 2 | 72.5
8:00 8:15 | 45 | 90 | 0 | 4 | 122.5 |  | 12:15 12:30 | 18 | 104 | 0 | 4 | 123 | 370 | 16:30 16:45 | 21 | 86 | 0 | 1 | 99
8:15 8:30 | 31 | 104 | 0 | 2 | 124.5 | 483.5 | 12:30 12:45 | 10 | 76 | 0 | 1 | 83.5 | 391.5 | 16:45 17:00 | 33 | 81 | 0 | 0 | 97.5 | 332 |  | 212.5
8:30 8:45 | 22 | 71 | 0 | 0 | 82 | 455 | 12:45 13:00 | 8 | 71 | 0 | 0 | 75 | 375 | 17:00 17:15 | 23 | 84 | 2 | 0 | 99.5 | 368.5 |  | 226
8:45 9:00 | 21 | 80 | 0 | 1 | 93 | 422 | 13:00 13:15 | 7 | 65 | 0 | 0 | 68.5 | 350 | 17:15 17:30 | 25 | 59 | 0 | 0 | 71.5 | 367.5 |  | 233.5
9:00 9:15 | 30 | 95 | 0 | 1 | 112.5 | 412 | 13:15 13:30 | 6 | 70 | 0 | 1 | 75.5 | 302.5 | 17:30 17:45 | 15 | 71 | 1 | 2 | 85.5 | 354 |  | 234
9:15 9:30 | 14 | 72 | 0 | 1 | 81.5 | 369 | 13:30 13:45 | 4 | 55 | 0 | 0 | 57 | 276 | 17:45 18:00 | 19 | 75 | 0 | 0 | 84.5 | 341 |  | 248
9:30 9:45 | 17 | 89 | 0 | 1 | 100 | 387 | 13:45 14:00 | 3 | 45 | 0 | 0 | 46.5 | 247.5 | 18:00 18:15 | 26 | 68 | 0 | 0 | 81 | 322.5 |  | 248
9:45 10:00 | 26 | 66 | 0 | 2 | 84 | 378 | 14:00 14:15 | 5 | 46 | 0 | 0 | 48.5 | 227.5 | 18:15 18:30 | 18 | 69 | 0 | 1 | 80.5 | 331.5 |  | 262
11:00 11:15 | 22 | 61 | 0 | 1 | 74.5 |  | 14:15 14:30 | 11 | 80 | 0 | 1 | 88 | 240 | 18:30 18:45 | 9 | 65 | 0 | 0 | 69.5 | 315.5 |  | 275
11:15 11:30 | 18 | 78 | 0 | 3 | 94.5 |  | 14:30 14:45 | 10 | 66 | 0 | 1 | 73.5 | 256.5 | 18:45 19:00 | 7 | 51 | 0 | 0 | 54.5 | 285.5 |  | 276
11:30 11:45 | 16 | 54 | 0 | 0 | 62 |  | 14:45 15:00 | 13 | 63 | 0 | 1 | 72 | 282
MAÑANA |  | VOLUMEN MÁX = |  |  |  | 483.5 | MEDIO DÍA |  | VOLUMEN MÁX = |  |  |  | 391.5 | TARDE |  | VOLUMEN MÁX = |  |  |  | 368.5
|  | HORA MAX VOL |  |  | 7:30 - 8:30 |  |  |  | HORA MAX VOL |  |  | 11:45 - 12:45 |  |  |  | HORA MAX VOL |  |  | 16:15 - 17:15
OBSERVACIONES:
11:00 11:15
11:15 11:30
11:30 11:45
11:45 12:00
12:00 12:15
12:15 12:30
12:30 12:45
12:45 13:00
13:00 13:15
13:15 13:30
13:30 13:45
13:45 14:00
14:00 14:15
14:15 14:30
14:30 14:45
14:45 15:00

## G-3
SDB
Formato Nº 4: VOLUMEN DE ARRIBOS
CONTRATO No. : |  |  |  | DE OBRA
DIRECCIÓN : |  |  | CALLE 80 X CARRERA 44 |  |  |  |  | CRUCE No. : |  |  | 0 |  |  |  | GRUPO No. : |  |  | 3 (OCC-OR)
AFORADOR : |  |  | ADOLFREDO FLOREZ |  |  |  |  | No. CARRILES : |  |  | 2 |  |  |  | FECHA : |  |  | 2017-06-07
HORAS | VEHÍCULOS |  |  |  | TOTAL V. Eq. | TOTAL V. Eq/H | HORAS | VEHÍCULOS |  |  |  | TOTAL V. Eq. | TOTAL V. Eq/H | HORAS | VEHÍCULOS |  |  |  | TOTAL V. Eq. | TOTAL V. Eq/H
| M | A | B | C |  |  |  | M | A | B | C |  |  |  | M | A | B | C
7:30 7:45 | 21 | 181 | 8 | 0 | 207.5 |  | 11:45 12:00 | 31 | 127 | 5 | 5 | 165 | 526 | 16:00 16:15 | 38 | 131 | 6 | 0 | 162 |  |  |  | 11:15 - 12:15 | 803.5
7:45 8:00 | 26 | 196 | 6 | 0 | 221 |  | 12:00 12:15 | 51 | 131 | 2 | 3 | 168 | 588.5 | 16:15 16:30 | 40 | 145 | 7 | 2 | 184 |  |  |  | 13:45 - 14:45 | 804.5
8:00 8:15 | 28 | 202 | 7 | 3 | 237.5 |  | 12:15 12:30 | 44 | 126 | 6 | 3 | 167.5 | 625.5 | 16:30 16:45 | 47 | 134 | 4 | 2 | 170.5 |  |  |  | 11:00 - 12:00 | 810
8:15 8:30 | 31 | 191 | 6 | 5 | 231 | 897 | 12:30 12:45 | 38 | 136 | 5 | 2 | 170 | 670.5 | 16:45 17:00 | 37 | 139 | 7 | 2 | 176.5 | 693 | 8:00 - 9:00 | 917 | 12:30 - 13:30 | 810.5 | 16:00 - 17:00 | 0
8:30 8:45 | 28 | 195 | 4 | 4 | 227 | 916.5 | 12:45 13:00 | 33 | 112 | 4 | 0 | 136.5 | 642 | 17:00 17:15 | 50 | 142 | 6 | 2 | 184 | 715 | 8:30 - 9:30 | 927.5 | 12:00 - 13:00 | 813 | 16:15 - 17:15 | 0
8:45 9:00 | 30 | 177 | 5 | 3 | 209.5 | 905 | 13:00 13:15 | 34 | 110 | 3 | 2 | 138 | 612 | 17:15 17:30 | 57 | 144 | 8 | 0 | 188.5 | 719.5 | 7:45 - 8:45 | 941.5 | 12:15 - 13:15 | 813.5 | 16:30 - 17:30 | 0
9:00 9:15 | 35 | 148 | 4 | 4 | 183.5 | 851 | 13:15 13:30 | 30 | 108 | 5 | 1 | 135.5 | 580 | 17:30 17:45 | 53 | 168 | 9 | 0 | 212.5 | 761.5 | 7:30 - 8:30 | 942 | 14:00 - 15:00 | 814 | 16:45 - 17:45 | 0
9:15 9:30 | 35 | 150 | 3 | 0 | 173.5 | 793.5 | 13:30 13:45 | 30 | 141 | 3 | 0 | 162 | 572 | 17:45 18:00 | 55 | 168 | 4 | 3 | 211 | 796 | 8:15 - 9:15 | 946 | 11:45 - 12:45 | 816.5 | 17:00 - 18:00 | 0
9:30 9:45 | 31 | 138 | 4 | 2 | 166.5 | 733 | 13:45 14:00 | 29 | 157 | 5 | 1 | 184 | 619.5 | 18:00 18:15 | 60 | 189 | 7 | 3 | 240.5 | 852.5 | 8:45 - 9:45 | 963 | 11:30 - 12:30 | 817.5 | 17:15 - 18:15 | 0
9:45 10:00 | 28 | 140 | 2 | 1 | 160.5 | 684 | 14:00 14:15 | 25 | 176 | 4 | 4 | 206.5 | 688 | 18:15 18:30 | 54 | 196 | 11 | 1 | 247.5 | 911.5 | 9:00 - 10:00 | 967 | 13:15 - 14:15 | 826 | 17:30 - 18:30 | 0
11:00 11:15 | 28 | 81 | 4 | 1 | 105.5 |  | 14:15 14:30 | 32 | 164 | 6 | 2 | 197 | 749.5 | 18:30 18:45 | 48 | 161 | 7 | 0 | 199 | 898 |  |  | 13:30 - 14:30 | 830 | 17:45 - 18:45 | 0
11:15 11:30 | 36 | 97 | 4 | 3 | 130.5 |  | 14:30 14:45 | 25 | 178 | 3 | 2 | 201.5 | 789 | 18:45 19:00 | 41 | 110 | 5 | 0 | 140.5 | 827.5 |  |  | 12:45 - 13:45 | 839.5 | 18:00 - 19:00 | 0
11:30 11:45 | 32 | 95 | 2 | 4 | 125 |  | 14:45 15:00 | 33 | 157 | 0 | 5 | 186 | 791 | [9 empty] | 13:00 - 14:00 | 845.5
MAÑANA |  | VOLUMEN MÁX = |  |  |  | 916.5 | MEDIO DÍA |  | VOLUMEN MÁX = |  |  |  | 791 | TARDE |  | VOLUMEN MÁX = |  |  |  | 911.5
|  | HORA MAX VOL |  |  | 7:45 - 8:45 |  |  |  | HORA MAX VOL |  |  | 14:00 - 15:00 |  |  |  | HORA MAX VOL |  |  | 17:30 - 18:30 |  |  |  | HORA MAX VOL
OBSERVACIONES:
11:00 11:15
11:15 11:30
11:30 11:45
11:45 12:00
12:00 12:15
12:15 12:30
12:30 12:45
12:45 13:00
13:00 13:15
13:15 13:30
13:30 13:45
13:45 14:00
14:00 14:15
14:15 14:30
14:30 14:45
14:45 15:00

## G-Totales
SDB
Formato Nº 7: VOLUMEN DE ARRIBOS TOTAL DE LA INTERSECCIÓN
CONTRATO No. : |  |  |  | DE OBRA
DIRECCIÓN : |  |  | CALLE 80 X CARRERA 44 |  |  |  |  | CRUCE No. : |  |  | 0 |  |  |  | FECHA : |  |  | 2017-06-07
HORAS | VEHÍCULOS |  |  |  | TOTAL V. Eq. | TOTAL V. Eq/H | HORAS | VEHÍCULOS |  |  |  | TOTAL V. Eq. | TOTAL V. Eq/H | HORAS | VEHÍCULOS |  |  |  | TOTAL V. Eq. | TOTAL V. Eq/H
| M | A | B | C |  |  |  | M | A | B | C |  |  |  | M | A | B | C
7:30 7:45 | 92 | 333 | 8 | 1 | 397.5 |  | 11:45 12:00 | 99 | 307 | 6 | 8 | 388.5 | 1315 | 16:00 16:15 | 82 | 245 | 6 | 1 | 300.5 |  |  |  | 12:00 - 13:00 | 1745.5
7:45 8:00 | 108 | 371 | 6 | 3 | 444.5 |  | 12:00 12:15 | 135 | 329 | 2 | 5 | 413 | 1445.5 | 16:15 16:30 | 95 | 273 | 7 | 4 | 344.5 |  |  |  | 12:30 - 13:30 | 1755
8:00 8:15 | 108 | 402 | 7 | 7 | 487.5 |  | 12:15 12:30 | 87 | 368 | 6 | 8 | 443.5 | 1550 | 16:30 16:45 | 117 | 313 | 4 | 6 | 394.5 |  |  |  | 12:15 - 13:15 | 1763.5
8:15 8:30 | 97 | 405 | 7 | 9 | 490 | 1819.5 | 12:30 12:45 | 78 | 324 | 5 | 4 | 383 | 1628 | 16:45 17:00 | 111 | 313 | 7 | 5 | 395 | 1434.5 | 8:30 - 9:30 | 2015.5 | 12:45 - 13:45 | 1769 | 16:00 - 17:00 | 0
8:30 8:45 | 78 | 369 | 5 | 7 | 435.5 | 1857.5 | 12:45 13:00 | 76 | 303 | 4 | 0 | 349 | 1588.5 | 17:00 17:15 | 124 | 334 | 8 | 4 | 422 | 1556 | 9:00 - 10:00 | 2044.5 | 11:30 - 12:30 | 1803.5 | 16:15 - 17:15 | 0
8:45 9:00 | 92 | 355 | 5 | 6 | 426 | 1839 | 13:00 13:15 | 66 | 293 | 3 | 2 | 337 | 1512.5 | 17:15 17:30 | 130 | 305 | 8 | 0 | 386 | 1597.5 | 8:45 - 9:45 | 2047 | 11:15 - 12:15 | 1810.5 | 16:30 - 17:30 | 0
9:00 9:15 | 93 | 343 | 4 | 8 | 417.5 | 1769 | 13:15 13:30 | 66 | 298 | 5 | 2 | 346 | 1415 | 17:30 17:45 | 119 | 341 | 10 | 5 | 433 | 1636 | 8:15 - 9:15 | 2067.5 | 11:45 - 12:45 | 1832 | 16:45 - 17:45 | 0
9:15 9:30 | 81 | 315 | 3 | 2 | 366.5 | 1645.5 | 13:30 13:45 | 69 | 303 | 3 | 0 | 343.5 | 1375.5 | 17:45 18:00 | 119 | 360 | 4 | 6 | 442.5 | 1683.5 | 8:00 - 9:00 | 2079.5 | 11:00 - 12:00 | 1838.5 | 17:00 - 18:00 | 0
9:30 9:45 | 77 | 336 | 4 | 7 | 400 | 1610 | 13:45 14:00 | 62 | 306 | 5 | 2 | 352 | 1378.5 | 18:00 18:15 | 163 | 372 | 7 | 5 | 480 | 1741.5 | 7:45 - 8:45 | 2112.5 | 13:15 - 14:15 | 1862.5 | 17:15 - 18:15 | 0
9:45 10:00 | 103 | 283 | 2 | 4 | 348.5 | 1532.5 | 14:00 14:15 | 47 | 323 | 4 | 6 | 369.5 | 1411 | 18:15 18:30 | 146 | 389 | 11 | 4 | 494 | 1849.5 | 7:30 - 8:30 | 2147.5 | 13:00 - 14:00 | 1876.5 | 17:30 - 18:30 | 0
11:00 11:15 | 95 | 217 | 4 | 4 | 282.5 |  | 14:15 14:30 | 66 | 334 | 6 | 8 | 399 | 1464 | 18:30 18:45 | 101 | 362 | 9 | 0 | 430.5 | 1847 |  |  | 13:30 - 14:30 | 1888.5 | 17:45 - 18:45 | 0
11:15 11:30 | 87 | 255 | 4 | 13 | 339 |  | 14:30 14:45 | 54 | 322 | 3 | 4 | 365 | 1485.5 | 18:45 19:00 | 101 | 302 | 5 | 0 | 362.5 | 1767 |  |  | 13:45 - 14:45 | 1896 | 18:00 - 19:00 | 0
11:30 11:45 | 84 | 249 | 2 | 4 | 305 |  | 14:45 15:00 | 70 | 299 | 0 | 9 | 356.5 | 1490 | [9 empty] | 14:00 - 15:00 | 1946
MAÑANA |  | VOLUMEN MÁX = |  |  |  | 1857.5 | MEDIO DÍA |  | VOLUMEN MÁX = |  |  |  | 1628 | TARDE |  | VOLUMEN MÁX = |  |  |  | 1849.5
|  | HORA MAX VOL |  |  | 7:45 - 8:45 |  |  |  | HORA MAX VOL |  |  | 11:45 - 13:45 |  |  |  | HORA MAX VOL |  |  | 17:30 - 18:30 |  |  |  | HORA MAX VOL
OBSERVACIONES:
11:00 11:15
11:15 11:30
11:30 11:45
11:45 12:00
12:00 12:15
12:15 12:30
12:30 12:45
12:45 13:00
13:00 13:15
13:15 13:30
13:30 13:45
13:45 14:00
14:00 14:15
14:15 14:30
14:30 14:45
14:45 15:00

## DIRECCIONALIDAD
SDB
Formato Nº 5: Volumen vehicular direccional
CONTRATO No.: |  | DE OBRA
DIRECCIÓN : |  | CALLE 80 X CARRERA 44 |  |  |  |  | CRUCE No. : | 0
AFORADOR: |  | GEOVANNIS GONZALEZ |  |  |  |  | FECHA : | 2017-06-07
GRUPO No. | No. CARRILES | PERIODO | MOVIMIENTO | MOTOS | AUTOS | BUS | CAMIÓN | TOTAL EQUIVAL. | % DIRECC.
|  |  |  | M | A | B | C
1 (N-S) | 1 |  | IZQUIERDA | 12 | 47 | 0 | 1 | 55.5 | 23.9224
|  | MAÑANA: | DIRECTOS | 58 | 140 | 0 | 3 | 176.5 | 76.0776
|  | 07:30 - 08:00 | DERECHA | 0 | 0 | 0 | 0 | 0 | 0,00
|  |  | IZQUIERDA | 5 | 31 | 0 | 2 | 38.5 | 20.4244
|  | MEDIO DÍA: | DIRECTOS | 38 | 126 | 0 | 2 | 150 | 79.5756
|  | 11:00 - 11:30 | DERECHA | 0 | 0 | 0 | 0 | 0 | 0,00
|  |  | IZQUIERDA | 15 | 53 | 0 | 0 | 60.5 | 18.5868
|  | TARDE: | DIRECTOS | 82 | 224 | 0 | 0 | 265 | 81.4132
|  | 17:00 - 17:30 | DERECHA | 0 | 0 | 0 | 0 | 0 | 0,00
2 (S-N) | 1 |  | IZQUIERDA | 0 | 0 | 0 | 0 | 0 | 0,00
|  | MAÑANA: | DIRECTOS | 30 | 73 | 0 | 3 | 95.5 | 55.848
|  | 08:00 - 08:30 | DERECHA | 14 | 66 | 0 | 1 | 75.5 | 44.152
|  |  | IZQUIERDA | 0 | 0 | 0 | 0 | 0 | 0,00
|  | MEDIO DÍA: | DIRECTOS | 16 | 64 | 0 | 9 | 94.5 | 57.0997
|  | 11:30 - 12:00 | DERECHA | 7 | 65 | 0 | 1 | 71 | 42.9003
|  |  | IZQUIERDA | 0 | 0 | 0 | 0 | 0 | 0,00
|  | TARDE: | DIRECTOS | 12 | 68 | 0 | 0 | 74 | 59.6774
|  | 17:30 - 18:00 | DERECHA | 4 | 48 | 0 | 0 | 50 | 40.3226
3 (OCC-OR) | 2 |  | IZQUIERDA | 1 | 5 | 0 | 0 | 5.5 | 1.4925
|  | MAÑANA: | DIRECTOS | 88 | 262 | 11 | 7 | 345.5 | 93.7585
|  | 08:30 - 09:00 | DERECHA | 4 | 13 | 0 | 1 | 17.5 | 4.749
|  |  | IZQUIERDA | 0 | 10 | 0 | 0 | 10 | 2.5806
|  | MEDIO DÍA: | DIRECTOS | 53 | 302 | 3 | 7 | 352 | 90.8387
|  | 12:00 - 12:30 | DERECHA | 5 | 23 | 0 | 0 | 25.5 | 6.5806
|  |  | IZQUIERDA | 3 | 15 | 0 | 0 | 16.5 | 4.8601
|  | TARDE: | DIRECTOS | 75 | 226 | 12 | 0 | 287.5 | 84.6834
|  | 18:00 - 18:30 | DERECHA | 11 | 30 | 0 | 0 | 35.5 | 10.4566
4 (OR-OCC) |  |  | IZQUIERDA | 0 | 0 | 0 | 0 | 0 | 0,00
|  | MAÑANA: | DIRECTOS | 0 | 0 | 0 | 0 | 0 | 0,00
|  | 09:00 - 09:30 | DERECHA | 0 | 0 | 0 | 0 | 0 | 0,00
|  |  | IZQUIERDA | 0 | 0 | 0 | 0 | 0 | 0,00
|  | MEDIO DÍA: | DIRECTOS | 0 | 0 | 0 | 0 | 0 | 0,00
|  | 12:30 - 13:00 | DERECHA | 0 | 0 | 0 | 0 | 0 | 0,00
|  |  | IZQUIERDA | 0 | 0 | 0 | 0 | 0 | 0,00
|  | TARDE: | DIRECTOS | 0 | 0 | 0 | 0 | 0 | 0,00
|  | 18:30 - 19:00 | DERECHA | 0 | 0 | 0 | 0 | 0 | 0,00
OBSERVACIONES:

## DIAGRAMA DE VOL
CONTRATO DE CONCESION DE AMOBLAMIENTO URBANO
SISTEMA DE SEMAFIRIZACION
VOLUMENES VEHICULARES DE INTERSECCION SEMAFORIZADA
CIUDAD |  | BARRANQUILLA | [8 empty] | INTERSECCIÓN |  |  | CALLE 80 X CARRERA 44 | [6 empty] | Nº EXTERNO |  |  | 0 | [7 empty] | FECHA |  | 2017-06-07
|  |  | MÑANA | [14 empty] | MEDIO DIA | [13 empty] | TARDE
TIEMPO | 7:45 | 8:00 | 8:15 | 8:30 | 8:45 | 9:00 | 9:15 | 9:30 | 9:45 | 10:00 |  | 11:15 | 11:30 | 11:45 | 12:00 | 12:15 | 12:30 | 12:45 | 13:00 | 13:15 | 13:30 | 13:45 | 14:00 | 14:15 | 14:30 | 14:45 | 15:00 | 16:15 | 16:30 | 16:45 | 17:00 | 17:15 | 17:30 | 17:45 | 18:00 | 18:15 | 18:30 | 18:45 | 19:00 | 7:45 | 8:00 | 8:15 | 8:30 | 8:45 | 9:00 | 9:15 | 9:30 | 9:45 | 10:00 | 11:15 | 11:30 | 11:45 | 12:00 | 12:15 | 12:30 | 12:45 | 13:00 | 13:15 | 13:30 | 13:45 | 14:00 | 14:15 | 14:30 | 14:45 | 15:00 | 16:15 | 16:30 | 16:45 | 17:00 | 17:15 | 17:30 | 17:45 | 18:00 | 18:15 | 18:30 | 18:45 | 19:00
[19 empty] | GRUPO |  | 1 | [21 empty] | 439 | 486 | 512 | 506 | 483 | 490 | 470.5 |  |  |  | 466.5 | 515.5 | 554.5 | 566 | 571.5 | 550.5 | 532.5 | 527.5 | 511.5 | 495.5 | 474.5 | 440 | 417 |  |  |  | 409.5 | 472.5 | 510.5 | 520.5 | 546.5 | 566.5 | 606.5 | 633.5 | 654
VOL-15MIN | 79.5 | 97.5 | 127.5 | 134.5 | 126.5 | 123.5 | 121.5 | 111.5 | 133.5 | 104 |  | 102.5 | 114 | 118 | 132 | 151.5 | 153 | 129.5 | 137.5 | 130.5 | 135 | 124.5 | 121.5 | 114.5 | 114 | 90 | 98.5 | 75.5 | 88 | 125 | 121 | 138.5 | 126 | 135 | 147 | 158.5 | 166 | 162 | 167.5
VOL-HORA |  |  |  | 439 | 486 | 512 | 506 | 483 | 490 | 470.5 |  |  |  |  | 466.5 | 515.5 | 554.5 | 566 | 571.5 | 550.5 | 532.5 | 527.5 | 511.5 | 495.5 | 474.5 | 440 | 417 |  |  |  | 409.5 | 472.5 | 510.5 | 520.5 | 546.5 | 566.5 | 606.5 | 633.5 | 654
MOV DIRC |  | IZQ | 23.92% |  | DIR | 76.08% |  | DER | 0% |  |  |  |  | IZQ | 20.42% |  |  |  | DIR | 79.58% |  |  |  | DER | 0% |  |  |  | IZQ | 18.59% |  |  |  | DIR | 81.41% |  |  | DER | 0%
[19 empty] | GRUPO |  | 2
VOL-15MIN | 110.5 | 126 | 122.5 | 124.5 | 82 | 93 | 112.5 | 81.5 | 100 | 84 |  | 74.5 | 94.5 | 62 | 91.5 | 93.5 | 123 | 83.5 | 75 | 68.5 | 75.5 | 57 | 46.5 | 48.5 | 88 | 73.5 | 72 | 63 | 72.5 | 99 | 97.5 | 99.5 | 71.5 | 85.5 | 84.5 | 81 | 80.5 | 69.5 | 54.5 |  |  |  | 483.5 | 455 | 422 | 412 | 369 | 387 | 378 |  |  |  | 322.5 | 341.5 | 370 | 391.5 | 375 | 350 | 302.5 | 276 | 247.5 | 227.5 | 240 | 256.5 | 282 |  |  |  | 332 | 368.5 | 367.5 | 354 | 341 | 322.5 | 331.5 | 315.5 | 285.5
VOL-HORA |  |  |  | 483.5 | 455 | 422 | 412 | 369 | 387 | 378 |  |  |  |  | 322.5 | 341.5 | 370 | 391.5 | 375 | 350 | 302.5 | 276 | 247.5 | 227.5 | 240 | 256.5 | 282 |  |  |  | 332 | 368.5 | 367.5 | 354 | 341 | 322.5 | 331.5 | 315.5 | 285.5 |  |  |  | 0 | 0 | 0 | 0 | 0 | 0 | 0 |  |  |  | 0 | 0 | 0 | 0 | 0 | 0 | 0 | 0 | 0 | 0 | 0 | 0 | 0 |  |  |  | 0 | 0 | 0 | 0 | 0 | 0 | 0 | 0 | 0
MOV DIRC |  | IZQ | 0% |  | DIR | 55.85% |  | DER | 44.15% |  |  |  |  | IZQ | 0% |  |  |  | DIR | 57.1% |  |  |  | DER | 42.9% |  |  |  | IZQ | 0% |  |  |  | DIR | 59.68% |  |  | DER | 40.32% |  |  |  | 897 | 916.5 | 905 | 851 | 793.5 | 733 | 684 |  |  |  | 526 | 588.5 | 625.5 | 670.5 | 642 | 612 | 580 | 572 | 619.5 | 688 | 749.5 | 789 | 791 |  |  |  | 693 | 715 | 719.5 | 761.5 | 796 | 852.5 | 911.5 | 898 | 827.5
[19 empty] | GRUPO |  | 3 | [21 empty] | 1819.5 | 1857.5 | 1839 | 1769 | 1645.5 | 1610 | 1532.5 |  |  |  | 1315 | 1445.5 | 1550 | 1628 | 1588.5 | 1512.5 | 1415 | 1375.5 | 1378.5 | 1411 | 1464 | 1485.5 | 1490 |  |  |  | 1434.5 | 1556 | 1597.5 | 1636 | 1683.5 | 1741.5 | 1849.5 | 1847 | 1767
VOL-15MIN | 207.5 | 221 | 237.5 | 231 | 227 | 209.5 | 183.5 | 173.5 | 166.5 | 160.5 |  | 105.5 | 130.5 | 125 | 165 | 168 | 167.5 | 170 | 136.5 | 138 | 135.5 | 162 | 184 | 206.5 | 197 | 201.5 | 186 | 162 | 184 | 170.5 | 176.5 | 184 | 188.5 | 212.5 | 211 | 240.5 | 247.5 | 199 | 140.5
VOL-HORA |  |  |  | 897 | 916.5 | 905 | 851 | 793.5 | 733 | 684 |  |  |  |  | 526 | 588.5 | 625.5 | 670.5 | 642 | 612 | 580 | 572 | 619.5 | 688 | 749.5 | 789 | 791 |  |  |  | 693 | 715 | 719.5 | 761.5 | 796 | 852.5 | 911.5 | 898 | 827.5
MOV DIRC |  | IZQ | 1.493% |  | DIR | 93.76% |  | DER | 4.749% |  |  |  |  | IZQ | 2.581% |  |  |  | DIR | 90.84% |  |  |  | DER | 6.581% |  |  |  | IZQ | 4.86% |  |  |  | DIR | 84.68% |  |  | DER | 10.46%
[19 empty] | GRUPO |  | 4
VOL-15MIN
VOL-HORA
MOV DIRC |  | IZQ | 0% |  | DIR | 0% |  | DER | 0% |  |  |  |  | IZQ | 0% |  |  |  | DIR | 0% |  |  |  | DER | 0% |  |  |  | IZQ | 0% |  |  |  | DIR | 0% |  |  | DER | 0%
[19 empty] | GRUPO |  | TOTAL
VOL-15MIN | 397.5 | 444.5 | 487.5 | 490 | 435.5 | 426 | 417.5 | 366.5 | 400 | 348.5 |  | 282.5 | 339 | 305 | 388.5 | 413 | 443.5 | 383 | 349 | 337 | 346 | 343.5 | 352 | 369.5 | 399 | 365 | 356.5 | 300.5 | 344.5 | 394.5 | 395 | 422 | 386 | 433 | 442.5 | 480 | 494 | 430.5 | 362.5
VOL-HORA |  |  |  | 1819.5 | 1857.5 | 1839 | 1769 | 1645.5 | 1610 | 1532.5 |  |  |  |  | 1315 | 1445.5 | 1550 | 1628 | 1588.5 | 1512.5 | 1415 | 1375.5 | 1378.5 | 1411 | 1464 | 1485.5 | 1490 |  |  |  | 1434.5 | 1556 | 1597.5 | 1636 | 1683.5 | 1741.5 | 1849.5 | 1847 | 1767
s
Constru eñales
S.A.