## G-1
SDB
Formato Nº 4: VOLUMEN DE ARRIBOS
CONTRATO No. : |  |  |  | DE OBRA
DIRECCIÓN : |  |  | CALLE 53D X CARRERA 24 |  |  |  |  | CRUCE No. : |  |  | 1307 |  |  |  | GRUPO No. : |  |  | 1 (N-S)
AFORADOR : |  |  | GEOVANNIS GONZALEZ |  |  |  |  | No. CARRILES : |  |  | 1 |  |  |  | FECHA : |  |  | 2017-03-24
HORAS | VEHÍCULOS |  |  |  | TOTAL V. Eq. | TOTAL V. Eq/H | HORAS | VEHÍCULOS |  |  |  | TOTAL V. Eq. | TOTAL V. Eq/H | HORAS | VEHÍCULOS |  |  |  | TOTAL V. Eq. | TOTAL V. Eq/H
| M | A | B | C |  |  |  | M | A | B | C |  |  |  | M | A | B | C
7:30 7:45 | 61 | 42 | 15 | 3 | 110 |  | 11:45 12:00 | 80 | 65 | 14 | 1 | 135.5 | 561 | 16:00 16:15 | 80 | 91 | 17 | 4 | 175
7:45 8:00 | 93 | 68 | 21 | 4 | 166.5 |  | 12:00 12:15 | 80 | 74 | 19 | 1 | 154.5 | 572 | 16:15 16:30 | 102 | 84 | 19 | 6 | 188
8:00 8:15 | 83 | 70 | 13 | 2 | 142.5 |  | 12:15 12:30 | 109 | 67 | 15 | 5 | 164 | 609 | 16:30 16:45 | 76 | 77 | 19 | 5 | 165.5
8:15 8:30 | 107 | 50 | 22 | 1 | 150 | 569 | 12:30 12:45 | 83 | 74 | 18 | 3 | 159 | 613 | 16:45 17:00 | 95 | 75 | 16 | 3 | 162 | 690.5 |  | 241
8:30 8:45 | 59 | 53 | 21 | 4 | 134.5 | 593.5 | 12:45 13:00 | 71 | 62 | 16 | 2 | 134.5 | 612 | 17:00 17:15 | 92 | 71 | 14 | 1 | 147.5 | 663 |  | 250
8:45 9:00 | 63 | 60 | 20 | 1 | 134 | 561 | 13:00 13:15 | 58 | 79 | 21 | 4 | 160 | 617.5 | 17:15 17:30 | 129 | 72 | 16 | 1 | 171 | 646 |  | 262
9:00 9:15 | 77 | 64 | 21 | 2 | 149.5 | 568 | 13:15 13:30 | 50 | 80 | 15 | 2 | 140 | 593.5 | 17:30 17:45 | 126 | 80 | 18 | 3 | 186.5 | 667 |  | 270.5
9:15 9:30 | 67 | 42 | 16 | 1 | 110 | 528 | 13:30 13:45 | 50 | 38 | 17 | 3 | 104.5 | 539 | 17:45 18:00 | 136 | 68 | 17 | 3 | 177.5 | 682.5 |  | 289.5
9:30 9:45 | 76 | 65 | 23 | 1 | 151.5 | 545 | 13:45 14:00 | 64 | 49 | 16 | 9 | 135.5 | 540 | 18:00 18:15 | 166 | 91 | 24 | 1 | 224.5 | 759.5 |  | 291
9:45 10:00 | 83 | 61 | 22 | 5 | 159 | 570 | 14:00 14:15 | 58 | 66 | 19 | 6 | 148 | 528 | 18:15 18:30 | 200 | 78 | 17 | 2 | 217 | 805.5 |  | 294
11:00 11:15 | 73 | 72 | 15 | 2 | 143.5 |  | 14:15 14:30 | 64 | 72 | 20 | 2 | 149 | 537 | 18:30 18:45 | 186 | 74 | 25 | 0 | 217 | 836 |  | 299
11:15 11:30 | 60 | 61 | 13 | 4 | 127 |  | 14:30 14:45 | 69 | 60 | 12 | 4 | 128.5 | 561 | 18:45 19:00 | 150 | 61 | 20 | 1 | 178.5 | 837 |  | 299.5
11:30 11:45 | 85 | 56 | 22 | 5 | 155 |  | 14:45 15:00 | 76 | 59 | 15 | 2 | 132 | 557.5
MAÑANA |  | VOLUMEN MÁX = |  |  |  | 593.5 | MEDIO DÍA |  | VOLUMEN MÁX = |  |  |  | 617.5 | TARDE |  | VOLUMEN MÁX = |  |  |  | 837
|  | HORA MAX VOL |  |  | 7:45 - 8:45 |  |  |  | HORA MAX VOL |  |  | 12:15 - 13:15 |  |  |  | HORA MAX VOL |  |  | 18:00 - 19:00
OBSERVACIONES:
11:00 11:15
11:15 11:30
11:30 11:45
11:45 12:00
12:00 12:15
12:15 12:30
12:30 12:45
12:45 13:00
13:00 13:15
13:15 13:30
13:30 13:45
13:45 14:00
14:00 14:15
14:15 14:30
14:30 14:45
14:45 15:00

## G-2
SDB
Formato Nº 4: VOLUMEN DE ARRIBOS
CONTRATO No. : |  |  |  | DE OBRA
DIRECCIÓN : |  |  | CALLE 53D X CARRERA 24 |  |  |  |  | CRUCE No. : |  |  | 1307 |  |  |  | GRUPO No. : |  |  | 2 (S-N)
AFORADOR : |  |  | IVAN FONSECA |  |  |  |  | No. CARRILES : |  |  | 1 |  |  |  | FECHA : |  |  | 2017-03-24
HORAS | VEHÍCULOS |  |  |  | TOTAL V. Eq. | TOTAL V. Eq/H | HORAS | VEHÍCULOS |  |  |  | TOTAL V. Eq. | TOTAL V. Eq/H | HORAS | VEHÍCULOS |  |  |  | TOTAL V. Eq. | TOTAL V. Eq/H
| M | A | B | C |  |  |  | M | A | B | C |  |  |  | M | A | B | C
7:30 7:45 | 104 | 64 | 21 | 0 | 158 |  | 11:45 12:00 | 40 | 29 | 13 | 3 | 82.5 | 382.5 | 16:00 16:15 | 19 | 31 | 19 | 2 | 83.5
7:45 8:00 | 95 | 52 | 24 | 0 | 147.5 |  | 12:00 12:15 | 39 | 44 | 21 | 0 | 105.5 | 400 | 16:15 16:30 | 33 | 42 | 21 | 1 | 103
8:00 8:15 | 88 | 44 | 29 | 2 | 151 |  | 12:15 12:30 | 31 | 38 | 17 | 1 | 90 | 385.5 | 16:30 16:45 | 31 | 38 | 19 | 2 | 96.5
8:15 8:30 | 67 | 35 | 27 | 4 | 132.5 | 589 | 12:30 12:45 | 43 | 46 | 18 | 0 | 103.5 | 381.5 | 16:45 17:00 | 41 | 46 | 17 | 3 | 108 | 391 |  | 212.5
8:30 8:45 | 71 | 49 | 28 | 4 | 150.5 | 581.5 | 12:45 13:00 | 41 | 39 | 17 | 0 | 93.5 | 392.5 | 17:00 17:15 | 34 | 52 | 21 | 1 | 113.5 | 421 |  | 226
8:45 9:00 | 69 | 35 | 21 | 1 | 114 | 548 | 13:00 13:15 | 42 | 29 | 20 | 1 | 92.5 | 379.5 | 17:15 17:30 | 33 | 46 | 18 | 1 | 101 | 419 |  | 233.5
9:00 9:15 | 40 | 50 | 25 | 3 | 127.5 | 524.5 | 13:15 13:30 | 48 | 42 | 17 | 2 | 105 | 394.5 | 17:30 17:45 | 45 | 47 | 23 | 0 | 115.5 | 438 |  | 234
9:15 9:30 | 54 | 56 | 19 | 1 | 123.5 | 515.5 | 13:30 13:45 | 45 | 31 | 14 | 0 | 81.5 | 372.5 | 17:45 18:00 | 53 | 50 | 18 | 1 | 115 | 445 |  | 248
9:30 9:45 | 50 | 44 | 17 | 3 | 110.5 | 475.5 | 13:45 14:00 | 56 | 42 | 17 | 0 | 104 | 383 | 18:00 18:15 | 67 | 39 | 21 | 1 | 117 | 448.5 |  | 248
9:45 10:00 | 52 | 41 | 17 | 1 | 103.5 | 465 | 14:00 14:15 | 65 | 52 | 19 | 2 | 127.5 | 418 | 18:15 18:30 | 44 | 42 | 12 | 2 | 93 | 440.5 |  | 262
11:00 11:15 | 31 | 36 | 17 | 1 | 88 |  | 14:15 14:30 | 49 | 64 | 21 | 4 | 140.5 | 453.5 | 18:30 18:45 | 39 | 38 | 14 | 1 | 88 | 413 |  | 275
11:15 11:30 | 34 | 42 | 19 | 3 | 104.5 |  | 14:30 14:45 | 58 | 59 | 21 | 5 | 142.5 | 514.5 | 18:45 19:00 | 31 | 34 | 11 | 1 | 74 | 372 |  | 276
11:30 11:45 | 40 | 46 | 17 | 3 | 107.5 |  | 14:45 15:00 | 50 | 44 | 24 | 2 | 122 | 532.5
MAÑANA |  | VOLUMEN MÁX = |  |  |  | 589 | MEDIO DÍA |  | VOLUMEN MÁX = |  |  |  | 532.5 | TARDE |  | VOLUMEN MÁX = |  |  |  | 448.5
|  | HORA MAX VOL |  |  | 7:30 - 8:30 |  |  |  | HORA MAX VOL |  |  | 14:00 - 15:00 |  |  |  | HORA MAX VOL |  |  | 17:15 - 18:15
OBSERVACIONES:
11:00 11:15
11:15 11:30
11:30 11:45
11:45 12:00
12:00 12:15
12:15 12:30
12:30 12:45
12:45 13:00
13:00 13:15
13:15 13:30
13:30 13:45
13:45 14:00
14:00 14:15
14:15 14:30
14:30 14:45
14:45 15:00

## G-3
SDB
Formato Nº 4: VOLUMEN DE ARRIBOS
CONTRATO No. : |  |  |  | DE OBRA
DIRECCIÓN : |  |  | CALLE 53D X CARRERA 24 |  |  |  |  | CRUCE No. : |  |  | 1307 |  |  |  | GRUPO No. : |  |  | 3 (OCC-OR)
AFORADOR : |  |  | ADOLFREDO FLOREZ |  |  |  |  | No. CARRILES : |  |  | 2 |  |  |  | FECHA : |  |  | 2017-03-24
HORAS | VEHÍCULOS |  |  |  | TOTAL V. Eq. | TOTAL V. Eq/H | HORAS | VEHÍCULOS |  |  |  | TOTAL V. Eq. | TOTAL V. Eq/H | HORAS | VEHÍCULOS |  |  |  | TOTAL V. Eq. | TOTAL V. Eq/H
| M | A | B | C |  |  |  | M | A | B | C |  |  |  | M | A | B | C
7:30 7:45 | 55 | 109 | 14 | 0 | 164.5 |  | 11:45 12:00 | 44 | 101 | 19 | 2 | 166 | 631 | 16:00 16:15 | 31 | 81 | 12 | 0 | 120.5 |  |  |  | 11:15 - 12:15 | 803.5
7:45 8:00 | 56 | 95 | 17 | 0 | 157 |  | 12:00 12:15 | 22 | 93 | 17 | 3 | 145.5 | 636 | 16:15 16:30 | 36 | 92 | 13 | 1 | 138.5 |  |  |  | 13:45 - 14:45 | 804.5
8:00 8:15 | 63 | 136 | 17 | 1 | 204 |  | 12:15 12:30 | 39 | 91 | 22 | 8 | 174.5 | 660.5 | 16:30 16:45 | 38 | 90 | 19 | 3 | 154.5 |  |  |  | 11:00 - 12:00 | 810
8:15 8:30 | 43 | 127 | 21 | 0 | 190.5 | 716 | 12:30 12:45 | 34 | 108 | 19 | 1 | 165.5 | 651.5 | 16:45 17:00 | 35 | 114 | 18 | 2 | 172.5 | 586 | 8:00 - 9:00 | 917 | 12:30 - 13:30 | 810.5 | 16:00 - 17:00 | 0
8:30 8:45 | 40 | 96 | 16 | 1 | 150.5 | 702 | 12:45 13:00 | 36 | 112 | 17 | 2 | 169 | 654.5 | 17:00 17:15 | 32 | 125 | 26 | 1 | 195.5 | 661 | 8:30 - 9:30 | 927.5 | 12:00 - 13:00 | 813 | 16:15 - 17:15 | 0
8:45 9:00 | 34 | 84 | 17 | 2 | 140 | 685 | 13:00 13:15 | 24 | 98 | 15 | 2 | 145 | 654 | 17:15 17:30 | 51 | 141 | 16 | 2 | 203.5 | 726 | 7:45 - 8:45 | 941.5 | 12:15 - 13:15 | 813.5 | 16:30 - 17:30 | 0
9:00 9:15 | 39 | 111 | 13 | 3 | 164 | 645 | 13:15 13:30 | 25 | 95 | 14 | 4 | 145.5 | 625 | 17:30 17:45 | 61 | 153 | 22 | 1 | 230 | 801.5 | 7:30 - 8:30 | 942 | 14:00 - 15:00 | 814 | 16:45 - 17:45 | 0
9:15 9:30 | 34 | 86 | 23 | 2 | 154 | 608.5 | 13:30 13:45 | 30 | 71 | 16 | 0 | 118 | 577.5 | 17:45 18:00 | 47 | 136 | 24 | 0 | 207.5 | 836.5 | 8:15 - 9:15 | 946 | 11:45 - 12:45 | 816.5 | 17:00 - 18:00 | 0
9:30 9:45 | 38 | 93 | 13 | 2 | 143 | 601 | 13:45 14:00 | 33 | 88 | 19 | 1 | 145 | 553.5 | 18:00 18:15 | 40 | 112 | 22 | 2 | 181 | 822 | 8:45 - 9:45 | 963 | 11:30 - 12:30 | 817.5 | 17:15 - 18:15 | 0
9:45 10:00 | 36 | 77 | 13 | 2 | 126 | 587 | 14:00 14:15 | 27 | 82 | 15 | 6 | 140.5 | 549 | 18:15 18:30 | 42 | 96 | 18 | 1 | 155.5 | 774 | 9:00 - 10:00 | 967 | 13:15 - 14:15 | 826 | 17:30 - 18:30 | 0
11:00 11:15 | 31 | 86 | 17 | 2 | 140.5 |  | 14:15 14:30 | 39 | 102 | 17 | 2 | 160.5 | 564 | 18:30 18:45 | 39 | 85 | 16 | 0 | 136.5 | 680.5 |  |  | 13:30 - 14:30 | 830 | 17:45 - 18:45 | 0
11:15 11:30 | 33 | 84 | 21 | 3 | 150 |  | 14:30 14:45 | 33 | 83 | 14 | 5 | 140 | 586 | 18:45 19:00 | 40 | 85 | 12 | 1 | 131.5 | 604.5 |  |  | 12:45 - 13:45 | 839.5 | 18:00 - 19:00 | 0
11:30 11:45 | 34 | 114 | 18 | 3 | 174.5 |  | 14:45 15:00 | 46 | 118 | 16 | 4 | 183 | 624 | [9 empty] | 13:00 - 14:00 | 845.5
MAÑANA |  | VOLUMEN MÁX = |  |  |  | 716 | MEDIO DÍA |  | VOLUMEN MÁX = |  |  |  | 660.5 | TARDE |  | VOLUMEN MÁX = |  |  |  | 836.5
|  | HORA MAX VOL |  |  | 7:30 - 8:30 |  |  |  | HORA MAX VOL |  |  | 11:30 - 12:30 |  |  |  | HORA MAX VOL |  |  | 17:00 - 18:00 |  |  |  | HORA MAX VOL
OBSERVACIONES:
11:00 11:15
11:15 11:30
11:30 11:45
11:45 12:00
12:00 12:15
12:15 12:30
12:30 12:45
12:45 13:00
13:00 13:15
13:15 13:30
13:30 13:45
13:45 14:00
14:00 14:15
14:15 14:30
14:30 14:45
14:45 15:00

## G-Totales
SDB
Formato Nº 7: VOLUMEN DE ARRIBOS TOTAL DE LA INTERSECCIÓN
CONTRATO No. : |  |  |  | DE OBRA
DIRECCIÓN : |  |  | CALLE 53D X CARRERA 24 |  |  |  |  | CRUCE No. : |  |  | 1307 |  |  |  | FECHA : |  |  | 2017-03-24
HORAS | VEHÍCULOS |  |  |  | TOTAL V. Eq. | TOTAL V. Eq/H | HORAS | VEHÍCULOS |  |  |  | TOTAL V. Eq. | TOTAL V. Eq/H | HORAS | VEHÍCULOS |  |  |  | TOTAL V. Eq. | TOTAL V. Eq/H
| M | A | B | C |  |  |  | M | A | B | C |  |  |  | M | A | B | C
7:30 7:45 | 220 | 215 | 50 | 3 | 432.5 |  | 11:45 12:00 | 164 | 195 | 46 | 6 | 384 | 1574.5 | 16:00 16:15 | 130 | 203 | 48 | 6 | 379 |  |  |  | 12:00 - 13:00 | 1745.5
7:45 8:00 | 244 | 215 | 62 | 4 | 471 |  | 12:00 12:15 | 141 | 211 | 57 | 4 | 405.5 | 1608 | 16:15 16:30 | 171 | 218 | 53 | 8 | 429.5 |  |  |  | 12:30 - 13:30 | 1755
8:00 8:15 | 234 | 250 | 59 | 5 | 497.5 |  | 12:15 12:30 | 179 | 196 | 54 | 14 | 428.5 | 1655 | 16:30 16:45 | 145 | 205 | 57 | 10 | 416.5 |  |  |  | 12:15 - 13:15 | 1763.5
8:15 8:30 | 217 | 212 | 70 | 5 | 473 | 1874 | 12:30 12:45 | 160 | 228 | 55 | 4 | 428 | 1646 | 16:45 17:00 | 171 | 235 | 51 | 8 | 442.5 | 1667.5 | 8:30 - 9:30 | 2015.5 | 12:45 - 13:45 | 1769 | 16:00 - 17:00 | 0
8:30 8:45 | 170 | 198 | 65 | 9 | 435.5 | 1877 | 12:45 13:00 | 148 | 213 | 50 | 4 | 397 | 1659 | 17:00 17:15 | 158 | 248 | 61 | 3 | 456.5 | 1745 | 9:00 - 10:00 | 2044.5 | 11:30 - 12:30 | 1803.5 | 16:15 - 17:15 | 0
8:45 9:00 | 166 | 179 | 58 | 4 | 388 | 1794 | 13:00 13:15 | 124 | 206 | 56 | 7 | 397.5 | 1651 | 17:15 17:30 | 213 | 259 | 50 | 4 | 475.5 | 1791 | 8:45 - 9:45 | 2047 | 11:15 - 12:15 | 1810.5 | 16:30 - 17:30 | 0
9:00 9:15 | 156 | 225 | 59 | 8 | 441 | 1737.5 | 13:15 13:30 | 123 | 217 | 46 | 8 | 390.5 | 1613 | 17:30 17:45 | 232 | 280 | 63 | 4 | 532 | 1906.5 | 8:15 - 9:15 | 2067.5 | 11:45 - 12:45 | 1832 | 16:45 - 17:45 | 0
9:15 9:30 | 155 | 184 | 58 | 4 | 387.5 | 1652 | 13:30 13:45 | 125 | 140 | 47 | 3 | 304 | 1489 | 17:45 18:00 | 236 | 254 | 59 | 4 | 500 | 1964 | 8:00 - 9:00 | 2079.5 | 11:00 - 12:00 | 1838.5 | 17:00 - 18:00 | 0
9:30 9:45 | 164 | 202 | 53 | 6 | 405 | 1621.5 | 13:45 14:00 | 153 | 179 | 52 | 10 | 384.5 | 1476.5 | 18:00 18:15 | 273 | 242 | 67 | 4 | 522.5 | 2030 | 7:45 - 8:45 | 2112.5 | 13:15 - 14:15 | 1862.5 | 17:15 - 18:15 | 0
9:45 10:00 | 171 | 179 | 52 | 8 | 388.5 | 1622 | 14:00 14:15 | 150 | 200 | 53 | 14 | 416 | 1495 | 18:15 18:30 | 286 | 216 | 47 | 5 | 465.5 | 2020 | 7:30 - 8:30 | 2147.5 | 13:00 - 14:00 | 1876.5 | 17:30 - 18:30 | 0
11:00 11:15 | 135 | 194 | 49 | 5 | 372 |  | 14:15 14:30 | 152 | 238 | 58 | 8 | 450 | 1554.5 | 18:30 18:45 | 264 | 197 | 55 | 1 | 441.5 | 1929.5 |  |  | 13:30 - 14:30 | 1888.5 | 17:45 - 18:45 | 0
11:15 11:30 | 127 | 187 | 53 | 10 | 381.5 |  | 14:30 14:45 | 160 | 202 | 47 | 14 | 411 | 1661.5 | 18:45 19:00 | 221 | 180 | 43 | 3 | 384 | 1813.5 |  |  | 13:45 - 14:45 | 1896 | 18:00 - 19:00 | 0
11:30 11:45 | 159 | 216 | 57 | 11 | 437 |  | 14:45 15:00 | 172 | 221 | 55 | 8 | 437 | 1714 | [9 empty] | 14:00 - 15:00 | 1946
MAÑANA |  | VOLUMEN MÁX = |  |  |  | 1877 | MEDIO DÍA |  | VOLUMEN MÁX = |  |  |  | 1714 | TARDE |  | VOLUMEN MÁX = |  |  |  | 2030
|  | HORA MAX VOL |  |  | 7:45 - 8:45 |  |  |  | HORA MAX VOL |  |  | 14:00 - 15:00 |  |  |  | HORA MAX VOL |  |  | 17:00 - 18:00 |  |  |  | HORA MAX VOL
OBSERVACIONES:
11:00 11:15
11:15 11:30
11:30 11:45
11:45 12:00
12:00 12:15
12:15 12:30
12:30 12:45
12:45 13:00
13:00 13:15
13:15 13:30
13:30 13:45
13:45 14:00
14:00 14:15
14:15 14:30
14:30 14:45
14:45 15:00

## DIRECCIONALIDAD
SDB
Formato Nº 5: Volumen vehicular direccional
CONTRATO No.: |  | DE OBRA
DIRECCIÓN : |  | CALLE 53D X CARRERA 24 |  |  |  |  | CRUCE No. : | 1307
AFORADOR: |  | IVAN FONSECA |  |  |  |  | FECHA : | 2017-03-24
GRUPO No. | No. CARRILES | PERIODO | MOVIMIENTO | MOTOS | AUTOS | BUS | CAMIÓN | TOTAL EQUIVAL. | % DIRECC.
|  |  |  | M | A | B | C
1 (N-S) | 1 |  | IZQUIERDA | 0 | 0 | 0 | 0 | 0 | 0,00
|  | MAÑANA: | DIRECTOS | 145 | 117 | 35 | 9 | 282 | 100
|  | 07:30 - 08:00 | DERECHA | 0 | 0 | 0 | 0 | 0 | 0,00
|  |  | IZQUIERDA | 0 | 0 | 0 | 0 | 0 | 0,00
|  | MEDIO DÍA: | DIRECTOS | 145 | 119 | 27 | 6 | 260.5 | 100
|  | 11:00 - 11:30 | DERECHA | 0 | 0 | 0 | 0 | 0 | 0,00
|  |  | IZQUIERDA | 0 | 0 | 0 | 0 | 0 | 0,00
|  | TARDE: | DIRECTOS | 336 | 135 | 45 | 1 | 395.5 | 100
|  | 17:00 - 17:30 | DERECHA | 0 | 0 | 0 | 0 | 0 | 0,00
2 (S-N) | 1 |  | IZQUIERDA | 0 | 0 | 0 | 0 | 0 | 0,00
|  | MAÑANA: | DIRECTOS | 98 | 102 | 34 | 6 | 234 | 92.3077
|  | 08:00 - 08:30 | DERECHA | 9 | 11 | 2 | 0 | 19.5 | 7.6923
|  |  | IZQUIERDA | 0 | 0 | 0 | 0 | 0 | 0,00
|  | MEDIO DÍA: | DIRECTOS | 102 | 95 | 41 | 7 | 245.5 | 92.8166
|  | 11:30 - 12:00 | DERECHA | 6 | 8 | 4 | 0 | 19 | 7.1834
|  |  | IZQUIERDA | 0 | 0 | 0 | 0 | 0 | 0,00
|  | TARDE: | DIRECTOS | 58 | 58 | 19 | 2 | 130 | 80.2469
|  | 17:30 - 18:00 | DERECHA | 12 | 14 | 6 | 0 | 32 | 19.7531
3 (OCC-OR) | 2 |  | IZQUIERDA | 7 | 28 | 0 | 0 | 31.5 | 9.375
|  | MAÑANA: | DIRECTOS | 48 | 153 | 24 | 8 | 245 | 72.9167
|  | 08:30 - 09:00 | DERECHA | 4 | 13 | 21 | 1 | 59.5 | 17.7083
|  |  | IZQUIERDA | 17 | 22 | 0 | 0 | 30.5 | 9.4427
|  | MEDIO DÍA: | DIRECTOS | 57 | 172 | 16 | 9 | 255 | 78.9474
|  | 12:00 - 12:30 | DERECHA | 5 | 7 | 14 | 0 | 37.5 | 11.6099
|  |  | IZQUIERDA | 13 | 20 | 0 | 0 | 26.5 | 9.5324
|  | TARDE: | DIRECTOS | 60 | 145 | 18 | 5 | 223.5 | 80.3957
|  | 18:00 - 18:30 | DERECHA | 6 | 5 | 10 | 0 | 28 | 10.0719
4 (OR-OCC) |  |  | IZQUIERDA | 0 | 0 | 0 | 0 | 0 | 0,00
|  | MAÑANA: | DIRECTOS | 0 | 0 | 0 | 0 | 0 | 0,00
|  | 09:00 - 09:30 | DERECHA | 0 | 0 | 0 | 0 | 0 | 0,00
|  |  | IZQUIERDA | 0 | 0 | 0 | 0 | 0 | 0,00
|  | MEDIO DÍA: | DIRECTOS | 0 | 0 | 0 | 0 | 0 | 0,00
|  | 12:30 - 13:00 | DERECHA | 0 | 0 | 0 | 0 | 0 | 0,00
|  |  | IZQUIERDA | 0 | 0 | 0 | 0 | 0 | 0,00
|  | TARDE: | DIRECTOS | 0 | 0 | 0 | 0 | 0 | 0,00
|  | 18:30 - 19:00 | DERECHA | 0 | 0 | 0 | 0 | 0 | 0,00
OBSERVACIONES:

## DIAGRAMA DE VOL
CONTRATO DE CONCESION DE AMOBLAMIENTO URBANO
SISTEMA DE SEMAFIRIZACION
VOLUMENES VEHICULARES DE INTERSECCION SEMAFORIZADA
CIUDAD |  | BARRANQUILLA | [8 empty] | INTERSECCIÓN |  |  | CALLE 53D X CARRERA 24 | [6 empty] | Nº EXTERNO |  |  | 1307 | [7 empty] | FECHA |  | 2017-03-24
|  |  | MAÑANA | [14 empty] | MEDIO DIA | [13 empty] | TARDE
TIEMPO | 7:45 | 8:00 | 8:15 | 8:30 | 8:45 | 9:00 | 9:15 | 9:30 | 9:45 | 10:00 |  | 11:15 | 11:30 | 11:45 | 12:00 | 12:15 | 12:30 | 12:45 | 13:00 | 13:15 | 13:30 | 13:45 | 14:00 | 14:15 | 14:30 | 14:45 | 15:00 | 16:15 | 16:30 | 16:45 | 17:00 | 17:15 | 17:30 | 17:45 | 18:00 | 18:15 | 18:30 | 18:45 | 19:00 | 7:45 | 8:00 | 8:15 | 8:30 | 8:45 | 9:00 | 9:15 | 9:30 | 9:45 | 10:00 | 11:15 | 11:30 | 11:45 | 12:00 | 12:15 | 12:30 | 12:45 | 13:00 | 13:15 | 13:30 | 13:45 | 14:00 | 14:15 | 14:30 | 14:45 | 15:00 | 16:15 | 16:30 | 16:45 | 17:00 | 17:15 | 17:30 | 17:45 | 18:00 | 18:15 | 18:30 | 18:45 | 19:00
[19 empty] | GRUPO |  | 1 | [21 empty] | 569 | 593.5 | 561 | 568 | 528 | 545 | 570 |  |  |  | 561 | 572 | 609 | 613 | 612 | 617.5 | 593.5 | 539 | 540 | 528 | 537 | 561 | 557.5 |  |  |  | 690.5 | 663 | 646 | 667 | 682.5 | 759.5 | 805.5 | 836 | 837
VOL-15MIN | 110 | 166.5 | 142.5 | 150 | 134.5 | 134 | 149.5 | 110 | 151.5 | 159 |  | 143.5 | 127 | 155 | 135.5 | 154.5 | 164 | 159 | 134.5 | 160 | 140 | 104.5 | 135.5 | 148 | 149 | 128.5 | 132 | 175 | 188 | 165.5 | 162 | 147.5 | 171 | 186.5 | 177.5 | 224.5 | 217 | 217 | 178.5
VOL-HORA |  |  |  | 569 | 593.5 | 561 | 568 | 528 | 545 | 570 |  |  |  |  | 561 | 572 | 609 | 613 | 612 | 617.5 | 593.5 | 539 | 540 | 528 | 537 | 561 | 557.5 |  |  |  | 690.5 | 663 | 646 | 667 | 682.5 | 759.5 | 805.5 | 836 | 837
MOV DIRC |  | IZQ | 0% |  | DIR | 100% |  | DER | 0% |  |  |  |  | IZQ | 0% |  |  |  | DIR | 100% |  |  |  | DER | 0% |  |  |  | IZQ | 0% |  |  |  | DIR | 100% |  |  | DER | 0%
VOL MAX | 593.5 | IZQ | 0 |  | DIR | 593.5 |  | DER | 0 |  |  | 617.5 |  | IZQ | 0 |  |  |  | DIR | 617.5 |  |  |  | DER | 0 |  |  | 837 | IZQ | 0 |  |  |  | DIR | 837 |  |  | DER | 0
[19 empty] | GRUPO |  | 2
VOL-15MIN | 158 | 147.5 | 151 | 132.5 | 150.5 | 114 | 127.5 | 123.5 | 110.5 | 103.5 |  | 88 | 104.5 | 107.5 | 82.5 | 105.5 | 90 | 103.5 | 93.5 | 92.5 | 105 | 81.5 | 104 | 127.5 | 140.5 | 142.5 | 122 | 83.5 | 103 | 96.5 | 108 | 113.5 | 101 | 115.5 | 115 | 117 | 93 | 88 | 74 |  |  |  | 589 | 581.5 | 548 | 524.5 | 515.5 | 475.5 | 465 |  |  |  | 382.5 | 400 | 385.5 | 381.5 | 392.5 | 379.5 | 394.5 | 372.5 | 383 | 418 | 453.5 | 514.5 | 532.5 |  |  |  | 391 | 421 | 419 | 438 | 445 | 448.5 | 440.5 | 413 | 372
VOL-HORA |  |  |  | 589 | 581.5 | 548 | 524.5 | 515.5 | 475.5 | 465 |  |  |  |  | 382.5 | 400 | 385.5 | 381.5 | 392.5 | 379.5 | 394.5 | 372.5 | 383 | 418 | 453.5 | 514.5 | 532.5 |  |  |  | 391 | 421 | 419 | 438 | 445 | 448.5 | 440.5 | 413 | 372 |  |  |  | 0 | 0 | 0 | 0 | 0 | 0 | 0 |  |  |  | 0 | 0 | 0 | 0 | 0 | 0 | 0 | 0 | 0 | 0 | 0 | 0 | 0 |  |  |  | 0 | 0 | 0 | 0 | 0 | 0 | 0 | 0 | 0
MOV DIRC |  | IZQ | 0% |  | DIR | 92.31% |  | DER | 7.692% |  |  |  |  | IZQ | 0% |  |  |  | DIR | 92.82% |  |  |  | DER | 7.183% |  |  |  | IZQ | 0% |  |  |  | DIR | 80.25% |  |  | DER | 19.75% |  |  |  | 716 | 702 | 685 | 645 | 608.5 | 601 | 587 |  |  |  | 631 | 636 | 660.5 | 651.5 | 654.5 | 654 | 625 | 577.5 | 553.5 | 549 | 564 | 586 | 624 |  |  |  | 586 | 661 | 726 | 801.5 | 836.5 | 822 | 774 | 680.5 | 604.5
VOL MAX | 589 | IZQ | 0 |  | DIR | 543.6923 |  | DER | 45.3077 |  |  | 532.5 |  | IZQ | 0 |  |  |  | DIR | 494.2486 |  |  |  | DER | 38.2514 |  |  | 448.5 | IZQ | 0 |  |  |  | DIR | 359.9074 |  |  | DER | 88.5926
[19 empty] | GRUPO |  | 3 | [21 empty] | 1874 | 1877 | 1794 | 1737.5 | 1652 | 1621.5 | 1622 |  |  |  | 1574.5 | 1608 | 1655 | 1646 | 1659 | 1651 | 1613 | 1489 | 1476.5 | 1495 | 1554.5 | 1661.5 | 1714 |  |  |  | 1667.5 | 1745 | 1791 | 1906.5 | 1964 | 2030 | 2020 | 1929.5 | 1813.5
VOL-15MIN | 164.5 | 157 | 204 | 190.5 | 150.5 | 140 | 164 | 154 | 143 | 126 |  | 140.5 | 150 | 174.5 | 166 | 145.5 | 174.5 | 165.5 | 169 | 145 | 145.5 | 118 | 145 | 140.5 | 160.5 | 140 | 183 | 120.5 | 138.5 | 154.5 | 172.5 | 195.5 | 203.5 | 230 | 207.5 | 181 | 155.5 | 136.5 | 131.5
VOL-HORA |  |  |  | 716 | 702 | 685 | 645 | 608.5 | 601 | 587 |  |  |  |  | 631 | 636 | 660.5 | 651.5 | 654.5 | 654 | 625 | 577.5 | 553.5 | 549 | 564 | 586 | 624 |  |  |  | 586 | 661 | 726 | 801.5 | 836.5 | 822 | 774 | 680.5 | 604.5
MOV DIRC |  | IZQ | 9.375% |  | DIR | 72.92% |  | DER | 17.71% |  |  |  |  | IZQ | 9.443% |  |  |  | DIR | 78.95% |  |  |  | DER | 11.61% |  |  |  | IZQ | 9.532% |  |  |  | DIR | 80.4% |  |  | DER | 10.07%
VOL MAX | 716 | IZQ | 67.125 |  | DIR | 522.0833 |  | DER | 126.7917 |  |  | 660.5 |  | IZQ | 62.3692 |  |  |  | DIR | 521.4474 |  |  |  | DER | 76.6834 |  |  | 836.5 | IZQ | 79.7383 |  |  |  | DIR | 672.5099 |  |  | DER | 84.2518
[19 empty] | GRUPO |  | 4
VOL-15MIN
VOL-HORA
MOV DIRC |  | IZQ | 0% |  | DIR | 0% |  | DER | 0% |  |  |  |  | IZQ | 0% |  |  |  | DIR | 0% |  |  |  | DER | 0% |  |  |  | IZQ | 0% |  |  |  | DIR | 0% |  |  | DER | 0%
[19 empty] | GRUPO |  | TOTAL
VOL-15MIN | 432.5 | 471 | 497.5 | 473 | 435.5 | 388 | 441 | 387.5 | 405 | 388.5 |  | 372 | 381.5 | 437 | 384 | 405.5 | 428.5 | 428 | 397 | 397.5 | 390.5 | 304 | 384.5 | 416 | 450 | 411 | 437 | 379 | 429.5 | 416.5 | 442.5 | 456.5 | 475.5 | 532 | 500 | 522.5 | 465.5 | 441.5 | 384
VOL-HORA |  |  |  | 1874 | 1877 | 1794 | 1737.5 | 1652 | 1621.5 | 1622 |  |  |  |  | 1574.5 | 1608 | 1655 | 1646 | 1659 | 1651 | 1613 | 1489 | 1476.5 | 1495 | 1554.5 | 1661.5 | 1714 |  |  |  | 1667.5 | 1745 | 1791 | 1906.5 | 1964 | 2030 | 2020 | 1929.5 | 1813.5
s
Constru eñales
S.A.