## G-1
SDB
Formato Nº 4: VOLUMEN DE ARRIBOS
CONTRATO No. : |  |  |  | DE OBRA
DIRECCIÓN : |  |  | CALLE 45 X CARRERA 19 |  |  |  |  | CRUCE No. : |  |  | 4519 |  |  |  | GRUPO No. : |  |  | 1 (N-S)
AFORADOR : |  |  | IVAN FONSECA |  |  |  |  | No. CARRILES : |  |  | 2 |  |  |  | FECHA : |  |  | 2017-07-04
HORAS | VEHÍCULOS |  |  |  | TOTAL V. Eq. | TOTAL V. Eq/H | HORAS | VEHÍCULOS |  |  |  | TOTAL V. Eq. | TOTAL V. Eq/H | HORAS | VEHÍCULOS |  |  |  | TOTAL V. Eq. | TOTAL V. Eq/H
| M | A | B | C |  |  |  | M | A | B | C |  |  |  | M | A | B | C
7:30 7:45 | 9 | 159 | 17 | 4 | 207.5 |  | 11:45 12:00 | 10 | 228 | 7 | 10 | 272 | 1047.5 | 16:00 16:15 | 9 | 217 | 10 | 4 | 251.5
7:45 8:00 | 4 | 164 | 21 | 2 | 213 |  | 12:00 12:15 | 14 | 249 | 10 | 6 | 291 | 1075 | 16:15 16:30 | 4 | 229 | 14 | 9 | 281.5
8:00 8:15 | 7 | 180 | 24 | 3 | 239 |  | 12:15 12:30 | 19 | 264 | 8 | 5 | 302 | 1106.5 | 16:30 16:45 | 1 | 213 | 13 | 6 | 254.5
8:15 8:30 | 4 | 230 | 22 | 6 | 291 | 950.5 | 12:30 12:45 | 10 | 254 | 11 | 7 | 298.5 | 1163.5 | 16:45 17:00 | 5 | 207 | 11 | 7 | 249 | 1036.5
8:30 8:45 | 4 | 189 | 12 | 4 | 225 | 968 | 12:45 13:00 | 9 | 241 | 19 | 4 | 293.5 | 1185 | 17:00 17:15 | 8 | 224 | 15 | 9 | 280.5 | 1065.5
8:45 9:00 | 7 | 219 | 21 | 7 | 282 | 1037 | 13:00 13:15 | 8 | 240 | 14 | 5 | 284.5 | 1178.5 | 17:15 17:30 | 7 | 223 | 14 | 8 | 274.5 | 1058.5
9:00 9:15 | 3 | 216 | 17 | 4 | 261.5 | 1059.5 | 13:15 13:30 | 9 | 208 | 15 | 4 | 252.5 | 1129 | 17:30 17:45 | 5 | 247 | 16 | 5 | 294 | 1098
9:15 9:30 | 4 | 209 | 12 | 5 | 247.5 | 1016 | 13:30 13:45 | 6 | 198 | 13 | 6 | 242 | 1072.5 | 17:45 18:00 | 2 | 297 | 22 | 9 | 364.5 | 1213.5
9:30 9:45 | 3 | 191 | 11 | 4 | 224.5 | 1015.5 | 13:45 14:00 | 4 | 174 | 7 | 9 | 212.5 | 991.5 | 18:00 18:15 | 8 | 306 | 17 | 2 | 349 | 1282
9:45 10:00 | 9 | 208 | 11 | 5 | 247 | 980.5 | 14:00 14:15 | 6 | 185 | 9 | 4 | 216 | 923 | 18:15 18:30 | 5 | 317 | 21 | 7 | 379 | 1386.5
11:00 11:15 | 4 | 219 | 10 | 9 | 263.5 |  | 14:15 14:30 | 9 | 189 | 7 | 5 | 220 | 890.5 | 18:30 18:45 | 6 | 273 | 16 | 8 | 328 | 1420.5
11:15 11:30 | 6 | 234 | 8 | 7 | 270.5 |  | 14:30 14:45 | 5 | 219 | 6 | 9 | 256 | 904.5 | 18:45 19:00 | 4 | 304 | 14 |  | 334 | 1390
11:30 11:45 | 7 | 214 | 7 | 4 | 241.5 |  | 14:45 15:00 | 4 | 230 | 8 | 7 | 265.5 | 957.5
MAÑANA |  | VOLUMEN MÁX = |  |  |  | 1059.5 | MEDIO DÍA |  | VOLUMEN MÁX = |  |  |  | 1185 | TARDE |  | VOLUMEN MÁX = |  |  |  | 1420.5
|  | HORA MAX VOL |  |  | 8:15 - 9:15 |  |  |  | HORA MAX VOL |  |  | 12:00 - 13:00 |  |  |  | HORA MAX VOL |  |  | 17:45 - 18:45
OBSERVACIONES:
11:00 11:15
11:15 11:30
11:30 11:45
11:45 12:00
12:00 12:15
12:15 12:30
12:30 12:45
12:45 13:00
13:00 13:15
13:15 13:30
13:30 13:45
13:45 14:00
14:00 14:15
14:15 14:30
14:30 14:45
14:45 15:00

## G-2
SDB
Formato Nº 4: VOLUMEN DE ARRIBOS
CONTRATO No. : |  |  |  | DE OBRA
DIRECCIÓN : |  |  | CALLE 45 X CARRERA 19 |  |  |  |  | CRUCE No. : |  |  | 4519 |  |  |  | GRUPO No. : |  |  | 2 (S-N)
AFORADOR : |  |  | JULIO VASQUEZ |  |  |  |  | No. CARRILES : |  |  | 3 |  |  |  | FECHA : |  |  | 2017-07-04
HORAS | VEHÍCULOS |  |  |  | TOTAL V. Eq. | TOTAL V. Eq/H | HORAS | VEHÍCULOS |  |  |  | TOTAL V. Eq. | TOTAL V. Eq/H | HORAS | VEHÍCULOS |  |  |  | TOTAL V. Eq. | TOTAL V. Eq/H
| M | A | B | C |  |  |  | M | A | B | C |  |  |  | M | A | B | C
7:30 7:45 | 11 | 349 | 22 | 4 | 408.5 |  | 11:45 12:00 | 9 | 206 | 8 | 5 | 239 | 993.5 | 16:00 16:15 | 8 | 206 | 12 | 5 | 246.5
7:45 8:00 | 8 | 319 | 19 | 7 | 378.5 |  | 12:00 12:15 | 2 | 220 | 7 | 9 | 257.5 | 1024.5 | 16:15 16:30 | 12 | 249 | 11 | 7 | 294.5
8:00 8:15 | 6 | 266 | 16 | 5 | 313.5 |  | 12:15 12:30 | 8 | 221 | 12 | 4 | 259 | 1061.5 | 16:30 16:45 | 5 | 198 | 14 | 4 | 238.5
8:15 8:30 | 9 | 296 | 12 | 9 | 347 | 1447.5 | 12:30 12:45 | 12 | 233 | 9 | 3 | 264.5 | 1020 | 16:45 17:00 | 13 | 263 | 17 | 7 | 321 | 1100.5 |  | 212.5
8:30 8:45 | 3 | 265 | 15 | 3 | 304 | 1343 | 12:45 13:00 | 16 | 211 | 7 | 4 | 243 | 1024 | 17:00 17:15 | 12 | 243 | 19 | 5 | 299.5 | 1153.5 |  | 226
8:45 9:00 | 7 | 289 | 7 | 5 | 319 | 1283.5 | 13:00 13:15 | 14 | 201 | 5 | 5 | 230.5 | 997 | 17:15 17:30 | 11 | 224 | 12 | 3 | 261 | 1120 |  | 233.5
9:00 9:15 | 6 | 255 | 8 | 5 | 286.5 | 1256.5 | 13:15 13:30 | 15 | 213 | 4 | 4 | 238.5 | 976.5 | 17:30 17:45 | 9 | 250 | 18 | 4 | 300.5 | 1182 |  | 234
9:15 9:30 | 4 | 250 | 7 | 7 | 283.5 | 1193 | 13:30 13:45 | 9 | 217 | 9 | 3 | 247 | 959 | 17:45 18:00 | 11 | 247 | 19 | 3 | 298 | 1159 |  | 248
9:30 9:45 | 7 | 239 | 8 | 5 | 271 | 1160 | 13:45 14:00 | 7 | 241 | 11 | 4 | 276.5 | 992.5 | 18:00 18:15 | 13 | 229 | 15 | 4 | 275.5 | 1135 |  | 248
9:45 10:00 | 5 | 231 | 9 | 6 | 266.5 | 1107.5 | 14:00 14:15 | 11 | 263 | 8 | 9 | 307 | 1069 | 18:15 18:30 | 12 | 209 | 16 | 4 | 257 | 1131 |  | 262
11:00 11:15 | 5 | 200 | 7 | 4 | 226.5 |  | 14:15 14:30 | 12 | 270 | 6 | 5 | 300.5 | 1131 | 18:30 18:45 | 7 | 269 | 17 | 3 | 314 | 1144.5 |  | 275
11:15 11:30 | 3 | 197 | 8 | 3 | 222 |  | 14:30 14:45 | 10 | 285 | 10 | 2 | 315 | 1199 | 18:45 19:00 | 9 | 231 | 19 | 1 | 276 | 1122.5 |  | 276
11:30 11:45 | 9 | 266 | 9 | 7 | 306 |  | 14:45 15:00 | 9 | 257 | 7 | 5 | 288 | 1210.5
MAÑANA |  | VOLUMEN MÁX = |  |  |  | 1447.5 | MEDIO DÍA |  | VOLUMEN MÁX = |  |  |  | 1210.5 | TARDE |  | VOLUMEN MÁX = |  |  |  | 1182
|  | HORA MAX VOL |  |  | 7:30 - 8:30 |  |  |  | HORA MAX VOL |  |  | 14:00 - 15:00 |  |  |  | HORA MAX VOL |  |  | 16:45 - 17:45
OBSERVACIONES:
11:00 11:15
11:15 11:30
11:30 11:45
11:45 12:00
12:00 12:15
12:15 12:30
12:30 12:45
12:45 13:00
13:00 13:15
13:15 13:30
13:30 13:45
13:45 14:00
14:00 14:15
14:15 14:30
14:30 14:45
14:45 15:00

## G-3
SDB
Formato Nº 4: VOLUMEN DE ARRIBOS
CONTRATO No. : |  |  |  | DE OBRA
DIRECCIÓN : |  |  | CALLE 45 X CARRERA 19 |  |  |  |  | CRUCE No. : |  |  | 4519 |  |  |  | GRUPO No. : |  |  | 3 (OCC-OR)
AFORADOR : |  |  | GEOVANNIS GONZALEZ |  |  |  |  | No. CARRILES : |  |  | 1 |  |  |  | FECHA : |  |  | 2017-07-04
HORAS | VEHÍCULOS |  |  |  | TOTAL V. Eq. | TOTAL V. Eq/H | HORAS | VEHÍCULOS |  |  |  | TOTAL V. Eq. | TOTAL V. Eq/H | HORAS | VEHÍCULOS |  |  |  | TOTAL V. Eq. | TOTAL V. Eq/H
| M | A | B | C |  |  |  | M | A | B | C |  |  |  | M | A | B | C
7:30 7:45 | 45 | 48 | 0 | 0 | 70.5 |  | 11:45 12:00 | 47 | 68 | 2 | 7 | 113 | 392.5 | 16:00 16:15 | 55 | 47 | 2 | 3 | 86 |  |  |  | 11:15 - 12:15 | 803.5
7:45 8:00 | 70 | 53 | 0 | 3 | 95.5 |  | 12:00 12:15 | 63 | 66 | 2 | 3 | 109 | 417 | 16:15 16:30 | 46 | 57 | 0 | 2 | 85 |  |  |  | 13:45 - 14:45 | 804.5
8:00 8:15 | 47 | 52 | 3 | 0 | 81.5 |  | 12:15 12:30 | 58 | 69 | 2 | 2 | 107 | 435.5 | 16:30 16:45 | 53 | 52 | 3 | 3 | 92 |  |  |  | 11:00 - 12:00 | 810
8:15 8:30 | 49 | 60 | 0 | 3 | 92 | 339.5 | 12:30 12:45 | 53 | 75 | 1 | 1 | 106 | 435 | 16:45 17:00 | 57 | 66 | 2 | 4 | 108.5 | 371.5 | 8:00 - 9:00 | 917 | 12:30 - 13:30 | 810.5 | 16:00 - 17:00 | 0
8:30 8:45 | 51 | 71 | 2 | 2 | 105.5 | 374.5 | 12:45 13:00 | 49 | 61 | 1 | 1 | 90 | 412 | 17:00 17:15 | 47 | 67 | 1 | 4 | 102.5 | 388 | 8:30 - 9:30 | 927.5 | 12:00 - 13:00 | 813 | 16:15 - 17:15 | 0
8:45 9:00 | 57 | 53 | 1 | 3 | 91 | 370 | 13:00 13:15 | 34 | 69 | 2 | 0 | 90 | 393 | 17:15 17:30 | 73 | 62 | 3 | 1 | 107 | 410 | 7:45 - 8:45 | 941.5 | 12:15 - 13:15 | 813.5 | 16:30 - 17:30 | 0
9:00 9:15 | 52 | 70 | 2 | 1 | 102.5 | 391 | 13:15 13:30 | 32 | 48 | 1 | 2 | 71 | 357 | 17:30 17:45 | 53 | 61 | 2 | 5 | 104 | 422 | 7:30 - 8:30 | 942 | 14:00 - 15:00 | 814 | 16:45 - 17:45 | 0
9:15 9:30 | 40 | 52 | 0 | 4 | 82 | 381 | 13:30 13:45 | 40 | 51 | 1 | 0 | 73 | 324 | 17:45 18:00 | 81 | 90 | 1 | 3 | 140 | 453.5 | 8:15 - 9:15 | 946 | 11:45 - 12:45 | 816.5 | 17:00 - 18:00 | 0
9:30 9:45 | 55 | 58 | 1 | 2 | 92.5 | 368 | 13:45 14:00 | 48 | 59 | 1 | 1 | 87.5 | 321.5 | 18:00 18:15 | 76 | 70 | 3 | 2 | 119 | 470 | 8:45 - 9:45 | 963 | 11:30 - 12:30 | 817.5 | 17:15 - 18:15 | 0
9:45 10:00 | 50 | 69 | 1 | 3 | 103.5 | 380.5 | 14:00 14:15 | 43 | 56 | 1 | 0 | 79.5 | 311 | 18:15 18:30 | 65 | 81 | 0 | 5 | 126 | 489 | 9:00 - 10:00 | 967 | 13:15 - 14:15 | 826 | 17:30 - 18:30 | 0
11:00 11:15 | 58 | 53 | 0 | 1 | 84.5 |  | 14:15 14:30 | 45 | 71 | 2 | 2 | 102.5 | 342.5 | 18:30 18:45 | 72 | 73 | 0 | 4 | 119 | 504 |  |  | 13:30 - 14:30 | 830 | 17:45 - 18:45 | 0
11:15 11:30 | 41 | 66 | 1 | 0 | 88.5 |  | 14:30 14:45 | 39 | 57 | 0 | 2 | 81.5 | 351 | 18:45 19:00 | 61 | 65 | 1 | 3 | 105 | 469 |  |  | 12:45 - 13:45 | 839.5 | 18:00 - 19:00 | 0
11:30 11:45 | 45 | 66 | 4 | 4 | 106.5 |  | 14:45 15:00 | 36 | 51 | 2 | 1 | 75.5 | 339 | [9 empty] | 13:00 - 14:00 | 845.5
MAÑANA |  | VOLUMEN MÁX = |  |  |  | 391 | MEDIO DÍA |  | VOLUMEN MÁX = |  |  |  | 435.5 | TARDE |  | VOLUMEN MÁX = |  |  |  | 504
|  | HORA MAX VOL |  |  | 8:15 - 9:15 |  |  |  | HORA MAX VOL |  |  | 11:30 - 12:30 |  |  |  | HORA MAX VOL |  |  | 17:45 - 18:45 |  |  |  | HORA MAX VOL
OBSERVACIONES:
11:00 11:15
11:15 11:30
11:30 11:45
11:45 12:00
12:00 12:15
12:15 12:30
12:30 12:45
12:45 13:00
13:00 13:15
13:15 13:30
13:30 13:45
13:45 14:00
14:00 14:15
14:15 14:30
14:30 14:45
14:45 15:00

## G-4
SDB
Formato Nº 4: VOLUMEN DE ARRIBOS
CONTRATO No. : |  |  |  | DE OBRA
DIRECCIÓN : |  |  | CALLE 45 X CARRERA 19 |  |  |  |  | CRUCE No. : |  |  | 4519 |  |  |  | GRUPO No. : |  |  | 4(OR-OCC)
AFORADOR : |  |  | ADOLFREDO FLOREZ |  |  |  |  | No. CARRILES : |  |  | 1 |  |  |  | FECHA : |  |  | 2017-07-04
HORAS | VEHÍCULOS |  |  |  | TOTAL V. Eq. | TOTAL V. Eq/H | HORAS | VEHÍCULOS |  |  |  | TOTAL V. Eq. | TOTAL V. Eq/H | HORAS | VEHÍCULOS |  |  |  | TOTAL V. Eq. | TOTAL V. Eq/H
| M | A | B | C |  |  |  | M | A | B | C |  |  |  | M | A | B | C
7:30 7:45 | 68 | 81 | 0 | 2 | 120 |  | 11:45 12:00 | 49 | 96 | 4 | 4 | 138.5 | 500 | 16:00 16:15 | 43 | 66 | 2 | 1 | 94 |  |  |  | 12:45 - 13:45 | 929.5
7:45 8:00 | 66 | 93 | 1 | 1 | 130.5 |  | 12:00 12:15 | 55 | 106 | 2 | 1 | 140 | 517.5 | 16:15 16:30 | 40 | 74 | 7 | 3 | 115.5 |  |  |  | 12:00 - 13:00 | 932.5
8:00 8:15 | 80 | 131 | 1 | 6 | 188 |  | 12:15 12:30 | 66 | 88 | 7 | 2 | 140 | 526 | 16:30 16:45 | 45 | 94 | 0 | 4 | 126.5 |  |  |  | 12:30 - 13:30 | 944.5
8:15 8:30 | 86 | 140 | 1 | 5 | 197.5 | 636 | 12:30 12:45 | 57 | 95 | 4 | 0 | 131.5 | 550 | 16:45 17:00 | 50 | 71 | 5 | 1 | 108.5 | 444.5 | 9:00 - 10:00 | 1077.5 | 12:15 - 13:15 | 950 | 16:00 - 17:00 | 0
8:30 8:45 | 66 | 92 | 4 | 0 | 133 | 649 | 12:45 13:00 | 51 | 89 | 2 | 0 | 118.5 | 530 | 17:00 17:15 | 49 | 106 | 4 | 2 | 143.5 | 494 | 8:45 - 9:45 | 1084 | 11:30 - 12:30 | 986 | 16:15 - 17:15 | 0
8:45 9:00 | 52 | 61 | 3 | 2 | 98 | 616.5 | 13:00 13:15 | 48 | 84 | 4 | 1 | 118.5 | 508.5 | 17:15 17:30 | 48 | 97 | 3 | 4 | 137 | 515.5 | 8:30 - 9:30 | 1088 | 11:15 - 12:15 | 1007 | 16:30 - 17:30 | 0
9:00 9:15 | 61 | 69 | 3 | 3 | 113 | 541.5 | 13:15 13:30 | 50 | 80 | 2 | 2 | 114 | 482.5 | 17:30 17:45 | 63 | 102 | 2 | 3 | 145 | 534 | 8:15 - 9:15 | 1121.5 | 11:45 - 12:45 | 1015.5 | 16:45 - 17:45 | 0
9:15 9:30 | 58 | 83 | 2 | 1 | 118.5 | 462.5 | 13:30 13:45 | 57 | 81 | 4 | 3 | 125 | 476 | 17:45 18:00 | 59 | 106 | 6 | 2 | 152.5 | 578 | 8:00 - 9:00 | 1162.5 | 11:00 - 12:00 | 1028.5 | 17:00 - 18:00 | 0
9:30 9:45 | 56 | 79 | 4 | 2 | 120 | 449.5 | 13:45 14:00 | 65 | 89 | 3 | 1 | 130 | 487.5 | 18:00 18:15 | 74 | 106 | 4 | 1 | 153.5 | 588 | 7:45 - 8:45 | 1171 | 13:00 - 14:00 | 1031 | 17:15 - 18:15 | 0
9:45 10:00 | 45 | 78 | 2 | 0 | 104.5 | 456 | 14:00 14:15 | 62 | 95 | 6 | 2 | 143 | 512 | 18:15 18:30 | 62 | 108 | 5 | 2 | 154 | 605 | 7:30 - 8:30 | 1205.5 | 13:15 - 14:15 | 1036.5 | 17:30 - 18:30 | 0
11:00 11:15 | 46 | 95 | 1 | 1 | 122.5 |  | 14:15 14:30 | 64 | 83 | 6 | 2 | 132 | 530 | 18:30 18:45 | 47 | 78 | 4 | 0 | 109.5 | 569.5 |  |  | 13:30 - 14:30 | 1058.5 | 17:45 - 18:45 | 0
11:15 11:30 | 47 | 104 | 2 | 0 | 131.5 |  | 14:30 14:45 | 55 | 102 | 3 | 1 | 138 | 543 | 18:45 19:00 | 43 | 81 | 3 | 0 | 108.5 | 525.5 |  |  | 13:45 - 14:45 | 1091.5 | 18:00 - 19:00 | 0
11:30 11:45 | 42 | 76 | 4 | 1 | 107.5 |  | 14:45 15:00 | 54 | 86 | 2 | 4 | 127 | 540 | [9 empty] | 14:00 - 15:00 | 1132
MAÑANA |  | VOLUMEN MÁX = |  |  |  | 649 | MEDIO DÍA |  | VOLUMEN MÁX = |  |  |  | 550 | TARDE |  | VOLUMEN MÁX = |  |  |  | 605
|  | HORA MAX VOL |  |  | 7:45 - 8:45 |  |  |  | HORA MAX VOL |  |  | 11:45 - 12:45 |  |  |  | HORA MAX VOL |  |  | 17:30 - 18:30 |  |  |  | HORA MAX VOL
OBSERVACIONES:
11:00 11:15
11:15 11:30
11:30 11:45
11:45 12:00
12:00 12:15
12:15 12:30
12:30 12:45
12:45 13:00
13:00 13:15
13:15 13:30
13:30 13:45
13:45 14:00
14:00 14:15
14:15 14:30
14:30 14:45
14:45 15:00

## G-Totales
SDB
Formato Nº 7: VOLUMEN DE ARRIBOS TOTAL DE LA INTERSECCIÓN
CONTRATO No. : |  |  |  | DE OBRA
DIRECCIÓN : |  |  | CALLE 45 X CARRERA 19 |  |  |  |  | CRUCE No. : |  |  | 4519 |  |  |  | FECHA : |  |  | 2017-07-04
HORAS | VEHÍCULOS |  |  |  | TOTAL V. Eq. | TOTAL V. Eq/H | HORAS | VEHÍCULOS |  |  |  | TOTAL V. Eq. | TOTAL V. Eq/H | HORAS | VEHÍCULOS |  |  |  | TOTAL V. Eq. | TOTAL V. Eq/H
| M | A | B | C |  |  |  | M | A | B | C |  |  |  | M | A | B | C
7:30 7:45 | 133 | 637 | 39 | 10 | 806.5 |  | 11:45 12:00 | 115 | 598 | 21 | 26 | 762.5 | 2933.5 | 16:00 16:15 | 115 | 536 | 26 | 13 | 678 |  |  |  | 12:00 - 13:00 | 1745.5
7:45 8:00 | 148 | 629 | 41 | 13 | 817.5 |  | 12:00 12:15 | 134 | 641 | 21 | 19 | 797.5 | 3034 | 16:15 16:30 | 102 | 609 | 32 | 21 | 776.5 |  |  |  | 12:30 - 13:30 | 1755
8:00 8:15 | 140 | 629 | 44 | 14 | 822 |  | 12:15 12:30 | 151 | 642 | 29 | 13 | 808 | 3129.5 | 16:30 16:45 | 104 | 557 | 30 | 17 | 711.5 |  |  |  | 12:15 - 13:15 | 1763.5
8:15 8:30 | 148 | 726 | 35 | 23 | 927.5 | 3373.5 | 12:30 12:45 | 132 | 657 | 25 | 11 | 800.5 | 3168.5 | 16:45 17:00 | 125 | 607 | 35 | 19 | 787 | 2953 | 8:30 - 9:30 | 2015.5 | 12:45 - 13:45 | 1769 | 16:00 - 17:00 | 0
8:30 8:45 | 124 | 617 | 33 | 9 | 767.5 | 3334.5 | 12:45 13:00 | 125 | 602 | 29 | 9 | 745 | 3151 | 17:00 17:15 | 116 | 640 | 39 | 20 | 826 | 3101 | 9:00 - 10:00 | 2044.5 | 11:30 - 12:30 | 1803.5 | 16:15 - 17:15 | 0
8:45 9:00 | 123 | 622 | 32 | 17 | 790 | 3307 | 13:00 13:15 | 104 | 594 | 25 | 11 | 723.5 | 3077 | 17:15 17:30 | 139 | 606 | 32 | 16 | 779.5 | 3104 | 8:45 - 9:45 | 2047 | 11:15 - 12:15 | 1810.5 | 16:30 - 17:30 | 0
9:00 9:15 | 122 | 610 | 30 | 13 | 763.5 | 3248.5 | 13:15 13:30 | 106 | 549 | 22 | 12 | 676 | 2945 | 17:30 17:45 | 130 | 660 | 38 | 17 | 843.5 | 3236 | 8:15 - 9:15 | 2067.5 | 11:45 - 12:45 | 1832 | 16:45 - 17:45 | 0
9:15 9:30 | 106 | 594 | 21 | 17 | 731.5 | 3052.5 | 13:30 13:45 | 112 | 547 | 27 | 12 | 687 | 2831.5 | 17:45 18:00 | 153 | 740 | 48 | 17 | 955 | 3404 | 8:00 - 9:00 | 2079.5 | 11:00 - 12:00 | 1838.5 | 17:00 - 18:00 | 0
9:30 9:45 | 121 | 567 | 24 | 13 | 708 | 2993 | 13:45 14:00 | 124 | 563 | 22 | 15 | 706.5 | 2793 | 18:00 18:15 | 171 | 711 | 39 | 9 | 897 | 3475 | 7:45 - 8:45 | 2112.5 | 13:15 - 14:15 | 1862.5 | 17:15 - 18:15 | 0
9:45 10:00 | 109 | 586 | 23 | 14 | 721.5 | 2924.5 | 14:00 14:15 | 122 | 599 | 24 | 15 | 745.5 | 2815 | 18:15 18:30 | 144 | 715 | 42 | 18 | 916 | 3611.5 | 7:30 - 8:30 | 2147.5 | 13:00 - 14:00 | 1876.5 | 17:30 - 18:30 | 0
11:00 11:15 | 113 | 567 | 18 | 15 | 697 |  | 14:15 14:30 | 130 | 613 | 21 | 14 | 755 | 2894 | 18:30 18:45 | 132 | 693 | 37 | 15 | 870.5 | 3638.5 |  |  | 13:30 - 14:30 | 1888.5 | 17:45 - 18:45 | 0
11:15 11:30 | 97 | 601 | 19 | 10 | 712.5 |  | 14:30 14:45 | 109 | 663 | 19 | 14 | 790.5 | 2997.5 | 18:45 19:00 | 117 | 681 | 37 | 4 | 823.5 | 3507 |  |  | 13:45 - 14:45 | 1896 | 18:00 - 19:00 | 0
11:30 11:45 | 103 | 622 | 24 | 16 | 761.5 |  | 14:45 15:00 | 103 | 624 | 19 | 17 | 756 | 3047 | [9 empty] | 14:00 - 15:00 | 1946
MAÑANA |  | VOLUMEN MÁX = |  |  |  | 3373.5 | MEDIO DÍA |  | VOLUMEN MÁX = |  |  |  | 3168.5 | TARDE |  | VOLUMEN MÁX = |  |  |  | 3638.5
|  | HORA MAX VOL |  |  | 7:30 - 8:30 |  |  |  | HORA MAX VOL |  |  | 11:45 - 12:45 |  |  |  | HORA MAX VOL |  |  | 17:45 - 18:45 |  |  |  | HORA MAX VOL
OBSERVACIONES:
11:00 11:15
11:15 11:30
11:30 11:45
11:45 12:00
12:00 12:15
12:15 12:30
12:30 12:45
12:45 13:00
13:00 13:15
13:15 13:30
13:30 13:45
13:45 14:00
14:00 14:15
14:15 14:30
14:30 14:45
14:45 15:00

## TRANSMETRO (hidden)
SDB
Formato Nº 4: VOLUMEN DE ARRIBOS
CONTRATO No. : |  |  |  | DE OBRA
DIRECCIÓN : |  |  | CALLE 45 X CARRERA 19 |  |  |  |  | CRUCE No. : |  |  | 4519 |  |  |  | GRUPO No. : |  |  | TRANSMETRO 1 - 2
AFORADOR : |  |  | GEOVANNIS GONZALEZ |  |  |  |  | No. CARRILES : |  |  | 1 |  |  |  | FECHA : |  |  | 2017-07-04
HORAS | TRANSMETRO |  |  |  | TOTAL V. Eq. | TOTAL V. Eq/H | HORAS | TRANSMETRO |  |  |  | TOTAL V. Eq. | TOTAL V. Eq/H | HORAS | TRANSMETRO |  |  |  | TOTAL V. Eq. | TOTAL V. Eq/H
| 1 |  | 2 |  |  |  |  | 1 |  | 2 |  |  |  |  | 1 |  | 2
7:30 7:45 | 13 |  | 11 |  | 28.5 |  | 11:45 12:00 | 5 |  | 2 |  | 6.5 | 37 | 16:00 16:15 | 2 |  | 3 |  | 7 |  |  |  | 12:45 - 13:45 | 929.5
7:45 8:00 | 8 |  | 8 |  | 20 |  | 12:00 12:15 | 5 |  | 5 |  | 12.5 | 38.5 | 16:15 16:30 | 4 |  | 10 |  | 22 |  |  |  | 12:00 - 13:00 | 932.5
8:00 8:15 | 14 |  | 13 |  | 33 |  | 12:15 12:30 | 2 |  | 4 |  | 9 | 35.5 | 16:30 16:45 | 5 |  | 9 |  | 20.5 |  |  |  | 12:30 - 13:30 | 944.5
8:15 8:30 | 12 |  | 12 |  | 30 | 111.5 | 12:30 12:45 | 4 |  | 4 |  | 10 | 38 | 16:45 17:00 | 6 |  | 7 |  | 17 | 66.5 | 9:00 - 10:00 | 1077.5 | 12:15 - 13:15 | 950 | 16:00 - 17:00 | 0
8:30 8:45 | 7 |  | 7 |  | 17.5 | 100.5 | 12:45 13:00 | 5 |  | 2 |  | 6.5 | 38 | 17:00 17:15 | 5 |  | 14 |  | 30.5 | 90 | 8:45 - 9:45 | 1084 | 11:30 - 12:30 | 986 | 16:15 - 17:15 | 0
8:45 9:00 | 12 |  | 5 |  | 16 | 96.5 | 13:00 13:15 | 5 |  | 3 |  | 8.5 | 34 | 17:15 17:30 | 10 |  | 12 |  | 29 | 97 | 8:30 - 9:30 | 1088 | 11:15 - 12:15 | 1007 | 16:30 - 17:30 | 0
9:00 9:15 | 9 |  | 7 |  | 18.5 | 82 | 13:15 13:30 | 4 |  | 5 |  | 12 | 37 | 17:30 17:45 | 7 |  | 9 |  | 21.5 | 98 | 8:15 - 9:15 | 1121.5 | 11:45 - 12:45 | 1015.5 | 16:45 - 17:45 | 0
9:15 9:30 | 9 |  | 3 |  | 10.5 | 62.5 | 13:30 13:45 | 6 |  | 4 |  | 11 | 38 | 17:45 18:00 | 14 |  | 14 |  | 35 | 116 | 8:00 - 9:00 | 1162.5 | 11:00 - 12:00 | 1028.5 | 17:00 - 18:00 | 0
9:30 9:45 | 4 |  | 4 |  | 10 | 55 | 13:45 14:00 | 4 |  | 2 |  | 6 | 37.5 | 18:00 18:15 | 12 |  | 7 |  | 20 | 105.5 | 7:45 - 8:45 | 1171 | 13:00 - 14:00 | 1031 | 17:15 - 18:15 | 0
9:45 10:00 | 8 |  | 3 |  | 10 | 49 | 14:00 14:15 | 4 |  | 5 |  | 12 | 41 | 18:15 18:30 | 13 |  | 12 |  | 30.5 | 107 | 7:30 - 8:30 | 1205.5 | 13:15 - 14:15 | 1036.5 | 17:30 - 18:30 | 0
11:00 11:15 | 2 |  | 5 |  | 11 |  | 14:15 14:30 | 3 |  | 5 |  | 11.5 | 40.5 | 18:30 18:45 | 11 |  | 12 |  | 29.5 | 115 |  |  | 13:30 - 14:30 | 1058.5 | 17:45 - 18:45 | 0
11:15 11:30 | 4 |  | 5 |  | 12 |  | 14:30 14:45 | 5 |  | 3 |  | 8.5 | 38 | 18:45 19:00 | 13 |  | 12 |  | 30.5 | 110.5 |  |  | 13:45 - 14:45 | 1091.5 | 18:00 - 19:00 | 0
11:30 11:45 | 3 |  | 3 |  | 7.5 |  | 14:45 15:00 | 4 |  | 3 |  | 8 | 40 | [9 empty] | 14:00 - 15:00 | 1132
MAÑANA |  | VOLUMEN MÁX = |  |  |  | 111.5 | MEDIO DÍA |  | VOLUMEN MÁX = |  |  |  | 41 | TARDE |  | VOLUMEN MÁX = |  |  |  | 116
|  | HORA MAX VOL |  |  | 7:30 - 8:30 |  |  |  | HORA MAX VOL |  |  | 13:30 - 14:30 |  |  |  | HORA MAX VOL |  |  | 17:00 - 18:00 |  |  |  | HORA MAX VOL
OBSERVACIONES:
11:00 11:15
11:15 11:30
11:30 11:45
11:45 12:00
12:00 12:15
12:15 12:30
12:30 12:45
12:45 13:00
13:00 13:15
13:15 13:30
13:30 13:45
13:45 14:00
14:00 14:15
14:15 14:30
14:30 14:45
14:45 15:00

## DIRECCIONALIDAD
SDB | [9 empty] | ñ
Formato Nº 5: Volumen vehicular direccional
CONTRATO No.: |  | DE OBRA
DIRECCIÓN : |  | CALLE 45 X CARRERA 19 |  |  |  |  | CRUCE No. : | 4519
AFORADOR: |  | IVAN FONSECA |  |  |  |  | FECHA : | 2017-07-04
GRUPO No. | No. CARRILES | PERIODO | MOVIMIENTO | MOTOS | AUTOS | BUS | CAMIÓN | TOTAL EQUIVAL. | % DIRECC.
|  |  |  | M | A | B | C
1 (N-S) | 2 |  | IZQUIERDA | 0 | 0 | 0 | 0 | 0 | 0,00
|  | MAÑANA: | DIRECTOS | 9 | 449 | 14 | 12 | 511.5 | 96.7833
|  | 07:30 - 08:00 | DERECHA | 1 | 14 | 0 | 1 | 17 | 3.2167
|  |  | IZQUIERDA | 0 | 0 | 0 | 0 | 0 | 0,00
|  | MEDIO DÍA: | DIRECTOS | 8 | 434 | 14 | 16 | 506 | 97.0278
|  | 11:00 - 11:30 | DERECHA | 1 | 15 | 0 | 0 | 15.5 | 2.9722
|  |  | IZQUIERDA | 0 | 0 | 0 | 0 | 0 | 0,00
|  | TARDE: | DIRECTOS | 10 | 560 | 30 | 13 | 657.5 | 97.4796
|  | 17:00 - 17:30 | DERECHA | 0 | 17 | 0 | 0 | 17 | 2.5204
2 (S-N) | 3 |  | IZQUIERDA | 0 | 0 | 0 | 0 | 0 | 0,00
|  | MAÑANA: | DIRECTOS | 16 | 428 | 16 | 10 | 493 | 98.0119
|  | 08:00 - 08:30 | DERECHA | 2 | 9 | 0 | 0 | 10 | 1.9881
|  |  | IZQUIERDA | 0 | 0 | 0 | 0 | 0 | 0,00
|  | MEDIO DÍA: | DIRECTOS | 17 | 525 | 17 | 7 | 585 | 97.0149
|  | 11:30 - 12:00 | DERECHA | 2 | 17 | 0 | 0 | 18 | 2.9851
|  |  | IZQUIERDA | 0 | 0 | 0 | 0 | 0 | 0,00
|  | TARDE: | DIRECTOS | 12 | 467 | 36 | 4 | 555 | 94.0678
|  | 17:30 - 18:00 | DERECHA | 4 | 33 | 0 | 0 | 35 | 5.9322
3 (OCC-OR) | 1 |  | IZQUIERDA | 0 | 0 | 0 | 0 | 0 | 0,00
|  | MAÑANA: | DIRECTOS | 107 | 108 | 4 | 5 | 182 | 90.3226
|  | 08:30 - 09:00 | DERECHA | 1 | 19 | 0 | 0 | 19.5 | 9.6774
|  |  | IZQUIERDA | 0 | 0 | 0 | 0 | 0 | 0,00
|  | MEDIO DÍA: | DIRECTOS | 93 | 91 | 2 | 3 | 149 | 89.2216
|  | 12:00 - 12:30 | DERECHA | 2 | 17 | 0 | 0 | 18 | 10.7784
|  |  | IZQUIERDA | 0 | 0 | 0 | 0 | 0 | 0,00
|  | TARDE: | DIRECTOS | 131 | 126 | 1 | 7 | 211 | 94.1964
|  | 18:00 - 18:30 | DERECHA | 2 | 12 | 0 | 0 | 13 | 5.8036
4 (OR-OCC) | 1 |  | IZQUIERDA | 0 | 0 | 0 | 0 | 0 | 0,00
|  | MAÑANA: | DIRECTOS | 98 | 103 | 6 | 4 | 174 | 90.8616
|  | 09:00 - 09:30 | DERECHA | 1 | 12 | 0 | 2 | 17.5 | 9.1384
|  |  | IZQUIERDA | 0 | 0 | 0 | 0 | 0 | 0,00
|  | MEDIO DÍA: | DIRECTOS | 108 | 175 | 5 | 4 | 249 | 93.9623
|  | 12:30 - 13:00 | DERECHA | 1 | 13 | 0 | 1 | 16 | 6.0377
|  |  | IZQUIERDA | 0 | 0 | 0 | 0 | 0 | 0,00
|  | TARDE: | DIRECTOS | 87 | 147 | 7 | 0 | 204.5 | 93.8073
|  | 18:30 - 19:00 | DERECHA | 3 | 12 | 0 | 0 | 13.5 | 6.1927
OBSERVACIONES:

## DIAGRAMA DE VOL
CONTRATO DE CONCESION DE AMOBLAMIENTO URBANO
SISTEMA DE SEMAFIRIZACION
VOLUMENES VEHICULARES DE INTERSECCION SEMAFORIZADA
CIUDAD |  | BARRANQUILLA | [8 empty] | INTERSECCIÓN |  |  | CALLE 45 X CARRERA 19 | [6 empty] | Nº EXTERNO |  |  | 2410 | [7 empty] | FECHA |  | 2017-07-04
|  |  | MAÑANA | [14 empty] | MEDIO DIA | [13 empty] | TARDE
TIEMPO | 7:45 | 8:00 | 8:15 | 8:30 | 8:45 | 9:00 | 9:15 | 9:30 | 9:45 | 10:00 |  | 11:15 | 11:30 | 11:45 | 12:00 | 12:15 | 12:30 | 12:45 | 13:00 | 13:15 | 13:30 | 13:45 | 14:00 | 14:15 | 14:30 | 14:45 | 15:00 | 16:15 | 16:30 | 16:45 | 17:00 | 17:15 | 17:30 | 17:45 | 18:00 | 18:15 | 18:30 | 18:45 | 19:00 | 7:45 | 8:00 | 8:15 | 8:30 | 8:45 | 9:00 | 9:15 | 9:30 | 9:45 | 10:00 | 11:15 | 11:30 | 11:45 | 12:00 | 12:15 | 12:30 | 12:45 | 13:00 | 13:15 | 13:30 | 13:45 | 14:00 | 14:15 | 14:30 | 14:45 | 15:00 | 16:15 | 16:30 | 16:45 | 17:00 | 17:15 | 17:30 | 17:45 | 18:00 | 18:15 | 18:30 | 18:45 | 19:00
[19 empty] | GRUPO |  | 1 | [21 empty] | 950.5 | 968 | 1037 | 1059.5 | 1016 | 1015.5 | 980.5 |  |  |  | 1047.5 | 1075 | 1106.5 | 1163.5 | 1185 | 1178.5 | 1129 | 1072.5 | 991.5 | 923 | 890.5 | 904.5 | 957.5 |  |  |  | 1036.5 | 1065.5 | 1058.5 | 1098 | 1213.5 | 1282 | 1386.5 | 1420.5 | 1390
VOL-15MIN | 207.5 | 213 | 239 | 291 | 225 | 282 | 261.5 | 247.5 | 224.5 | 247 |  | 263.5 | 270.5 | 241.5 | 272 | 291 | 302 | 298.5 | 293.5 | 284.5 | 252.5 | 242 | 212.5 | 216 | 220 | 256 | 265.5 | 251.5 | 281.5 | 254.5 | 249 | 280.5 | 274.5 | 294 | 364.5 | 349 | 379 | 328 | 334
VOL-HORA |  |  |  | 950.5 | 968 | 1037 | 1059.5 | 1016 | 1015.5 | 980.5 |  |  |  |  | 1047.5 | 1075 | 1106.5 | 1163.5 | 1185 | 1178.5 | 1129 | 1072.5 | 991.5 | 923 | 890.5 | 904.5 | 957.5 |  |  |  | 1036.5 | 1065.5 | 1058.5 | 1098 | 1213.5 | 1282 | 1386.5 | 1420.5 | 1390
MOV DIRC |  | IZQ | 0% |  | DIR | 96.78% |  | DER | 3.217% |  |  |  |  | IZQ | 0% |  |  |  | DIR | 97.03% |  |  |  | DER | 2.972% |  |  |  | IZQ | 0% |  |  |  | DIR | 97.48% |  |  | DER | 2.52%
VOL MAX | 1059.5 | IZQ | 0 |  | DIR | 1025.4196 |  | DER | 34.0804 |  |  | 1185 |  | IZQ | 0 |  |  |  | DIR | 1149.7795 |  |  |  | DER | 35.2205 |  |  | 1420.5 | IZQ | 0 |  |  |  | DIR | 1384.6979 |  |  | DER | 35.8021
[19 empty] | GRUPO |  | 2
VOL-15MIN | 408.5 | 378.5 | 313.5 | 347 | 304 | 319 | 286.5 | 283.5 | 271 | 266.5 |  | 226.5 | 222 | 306 | 239 | 257.5 | 259 | 264.5 | 243 | 230.5 | 238.5 | 247 | 276.5 | 307 | 300.5 | 315 | 288 | 246.5 | 294.5 | 238.5 | 321 | 299.5 | 261 | 300.5 | 298 | 275.5 | 257 | 314 | 276 |  |  |  | 1447.5 | 1343 | 1283.5 | 1256.5 | 1193 | 1160 | 1107.5 |  |  |  | 993.5 | 1024.5 | 1061.5 | 1020 | 1024 | 997 | 976.5 | 959 | 992.5 | 1069 | 1131 | 1199 | 1210.5 |  |  |  | 1100.5 | 1153.5 | 1120 | 1182 | 1159 | 1135 | 1131 | 1144.5 | 1122.5
VOL-HORA |  |  |  | 1447.5 | 1343 | 1283.5 | 1256.5 | 1193 | 1160 | 1107.5 |  |  |  |  | 993.5 | 1024.5 | 1061.5 | 1020 | 1024 | 997 | 976.5 | 959 | 992.5 | 1069 | 1131 | 1199 | 1210.5 |  |  |  | 1100.5 | 1153.5 | 1120 | 1182 | 1159 | 1135 | 1131 | 1144.5 | 1122.5 |  |  |  | 636 | 649 | 616.5 | 541.5 | 462.5 | 449.5 | 456 |  |  |  | 500 | 517.5 | 526 | 550 | 530 | 508.5 | 482.5 | 476 | 487.5 | 512 | 530 | 543 | 540 |  |  |  | 444.5 | 494 | 515.5 | 534 | 578 | 588 | 605 | 569.5 | 525.5
MOV DIRC |  | IZQ | 0% |  | DIR | 98.01% |  | DER | 1.988% |  |  |  |  | IZQ | 0% |  |  |  | DIR | 97.01% |  |  |  | DER | 2.985% |  |  |  | IZQ | 0% |  |  |  | DIR | 94.07% |  |  | DER | 5.932% |  |  |  | 339.5 | 374.5 | 370 | 391 | 381 | 368 | 380.5 |  |  |  | 392.5 | 417 | 435.5 | 435 | 412 | 393 | 357 | 324 | 321.5 | 311 | 342.5 | 351 | 339 |  |  |  | 371.5 | 388 | 410 | 422 | 453.5 | 470 | 489 | 504 | 469
VOL MAX | 1447.5 | IZQ | 0 |  | DIR | 1418.7227 |  | DER | 28.7773 |  |  | 1210.5 |  | IZQ | 0 |  |  |  | DIR | 1174.3657 |  |  |  | DER | 36.1343 |  |  | 1182 | IZQ | 0 |  |  |  | DIR | 1111.8814 |  |  | DER | 70.1186
[19 empty] | GRUPO |  | 3 | [21 empty] | 3373.5 | 3334.5 | 3307 | 3248.5 | 3052.5 | 2993 | 2924.5 |  |  |  | 2933.5 | 3034 | 3129.5 | 3168.5 | 3151 | 3077 | 2945 | 2831.5 | 2793 | 2815 | 2894 | 2997.5 | 3047 |  |  |  | 2953 | 3101 | 3104 | 3236 | 3404 | 3475 | 3611.5 | 3638.5 | 3507
VOL-15MIN | 70.5 | 95.5 | 81.5 | 92 | 105.5 | 91 | 102.5 | 82 | 92.5 | 103.5 |  | 84.5 | 88.5 | 106.5 | 113 | 109 | 107 | 106 | 90 | 90 | 71 | 73 | 87.5 | 79.5 | 102.5 | 81.5 | 75.5 | 86 | 85 | 92 | 108.5 | 102.5 | 107 | 104 | 140 | 119 | 126 | 119 | 105
VOL-HORA |  |  |  | 339.5 | 374.5 | 370 | 391 | 381 | 368 | 380.5 |  |  |  |  | 392.5 | 417 | 435.5 | 435 | 412 | 393 | 357 | 324 | 321.5 | 311 | 342.5 | 351 | 339 |  |  |  | 371.5 | 388 | 410 | 422 | 453.5 | 470 | 489 | 504 | 469
MOV DIRC |  | IZQ | 0% |  | DIR | 90.32% |  | DER | 9.677% |  |  |  |  | IZQ | 0% |  |  |  | DIR | 89.22% |  |  |  | DER | 10.78% |  |  |  | IZQ | 0% |  |  |  | DIR | 94.2% |  |  | DER | 5.804%
VOL MAX | 391 | IZQ | 0 |  | DIR | 353.1613 |  | DER | 37.8387 |  |  | 435.5 |  | IZQ | 0 |  |  |  | DIR | 388.5599 |  |  |  | DER | 46.9401 |  |  | 504 | IZQ | 0 |  |  |  | DIR | 474.75 |  |  | DER | 29.25
[19 empty] | GRUPO |  | 4
VOL-15MIN | 120 | 130.5 | 188 | 197.5 | 133 | 98 | 113 | 118.5 | 120 | 104.5 |  | 122.5 | 131.5 | 107.5 | 138.5 | 140 | 140 | 131.5 | 118.5 | 118.5 | 114 | 125 | 130 | 143 | 132 | 138 | 127 | 94 | 115.5 | 126.5 | 108.5 | 143.5 | 137 | 145 | 152.5 | 153.5 | 154 | 109.5 | 108.5
VOL-HORA |  |  |  | 636 | 649 | 616.5 | 541.5 | 462.5 | 449.5 | 456 |  |  |  |  | 500 | 517.5 | 526 | 550 | 530 | 508.5 | 482.5 | 476 | 487.5 | 512 | 530 | 543 | 540 |  |  |  | 444.5 | 494 | 515.5 | 534 | 578 | 588 | 605 | 569.5 | 525.5
MOV DIRC |  | IZQ | 0% |  | DIR | 90.86% |  | DER | 9.138% |  |  |  |  | IZQ | 0% |  |  |  | DIR | 93.96% |  |  |  | DER | 6.038% |  |  |  | IZQ | 0% |  |  |  | DIR | 93.81% |  |  | DER | 6.193%
VOL MAX | 649 | IZQ | 0 |  | DIR | 589.6919 |  | DER | 59.3081 |  |  | 550 |  | IZQ | 0 |  |  |  | DIR | 516.7925 |  |  |  | DER | 33.2075 |  |  | 605 | IZQ | 0 |  |  |  | DIR | 567.5344 |  |  | DER | 37.4656
[19 empty] | GRUPO |  | TOTAL
VOL-15MIN | 806.5 | 817.5 | 822 | 927.5 | 767.5 | 790 | 763.5 | 731.5 | 708 | 721.5 |  | 697 | 712.5 | 761.5 | 762.5 | 797.5 | 808 | 800.5 | 745 | 723.5 | 676 | 687 | 706.5 | 745.5 | 755 | 790.5 | 756 | 678 | 776.5 | 711.5 | 787 | 826 | 779.5 | 843.5 | 955 | 897 | 916 | 870.5 | 823.5
VOL-HORA |  |  |  | 3373.5 | 3334.5 | 3307 | 3248.5 | 3052.5 | 2993 | 2924.5 |  |  |  |  | 2933.5 | 3034 | 3129.5 | 3168.5 | 3151 | 3077 | 2945 | 2831.5 | 2793 | 2815 | 2894 | 2997.5 | 3047 |  |  |  | 2953 | 3101 | 3104 | 3236 | 3404 | 3475 | 3611.5 | 3638.5 | 3507
s
Constru eñales
S.A.