## G-1
SDB
Formato Nº 4: VOLUMEN DE ARRIBOS
CONTRATO No. : |  |  |  | DE OBRA
DIRECCIÓN : |  |  | CALLE 64 X CARRERA 27 |  |  |  |  | CRUCE No. : | [6 empty] | GRUPO No. : |  |  | 1 (N-S)
AFORADOR : |  |  | GEOVANNIS GONZALEZ |  |  |  |  | No. CARRILES : |  |  | 1 |  |  |  | FECHA : |  |  | 2017-03-23
HORAS | VEHÍCULOS |  |  |  | TOTAL V. Eq. | TOTAL V. Eq/H | HORAS | VEHÍCULOS |  |  |  | TOTAL V. Eq. | TOTAL V. Eq/H | HORAS | VEHÍCULOS |  |  |  | TOTAL V. Eq. | TOTAL V. Eq/H
| M | A | B | C |  |  |  | M | A | B | C |  |  |  | M | A | B | C
7:30 7:45 | 20 | 15 | 1 | 0 | 27 |  | 11:45 12:00 | 22 | 21 | 3 | 0 | 38 | 178.5 | 16:00 16:15 | 5 | 6 | 0 | 0 | 8.5
7:45 8:00 | 25 | 19 | 1 | 1 | 36 |  | 12:00 12:15 | 37 | 32 | 2 | 1 | 57 | 195 | 16:15 16:30 | 17 | 16 | 1 | 0 | 26.5
8:00 8:15 | 23 | 21 | 2 | 0 | 36.5 |  | 12:15 12:30 | 26 | 33 | 0 | 0 | 46 | 187 | 16:30 16:45 | 11 | 20 | 2 | 0 | 29.5
8:15 8:30 | 39 | 24 | 2 | 0 | 47.5 | 147 | 12:30 12:45 | 29 | 30 | 3 | 2 | 55.5 | 196.5 | 16:45 17:00 | 13 | 15 | 0 | 0 | 21.5 | 86
8:30 8:45 | 36 | 15 | 1 | 0 | 35 | 155 | 12:45 13:00 | 29 | 45 | 2 | 5 | 76 | 234.5 | 17:00 17:15 | 10 | 15 | 1 | 0 | 22 | 99.5
8:45 9:00 | 22 | 14 | 2 | 2 | 34 | 153 | 13:00 13:15 | 15 | 40 | 3 | 3 | 61 | 238.5 | 17:15 17:30 | 19 | 16 | 1 | 2 | 32.5 | 105.5
9:00 9:15 | 25 | 17 | 3 | 0 | 35.5 | 152 | 13:15 13:30 | 10 | 38 | 2 | 2 | 52 | 244.5 | 17:30 17:45 | 17 | 17 | 2 | 0 | 29.5 | 105.5
9:15 9:30 | 16 | 16 | 2 | 0 | 28 | 132.5 | 13:30 13:45 | 14 | 37 | 4 | 0 | 52 | 241 | 17:45 18:00 | 22 | 19 | 2 | 0 | 34 | 118
9:30 9:45 | 14 | 22 | 2 | 0 | 33 | 130.5 | 13:45 14:00 | 15 | 31 | 2 | 1 | 45 | 210 | 18:00 18:15 | 13 | 15 | 1 | 0 | 23.5 | 119.5
9:45 10:00 | 30 | 17 | 3 | 0 | 38 | 134.5 | 14:00 14:15 | 8 | 36 | 1 | 0 | 42 | 191 | 18:15 18:30 | 27 | 36 | 2 | 2 | 58.5 | 145.5
11:00 11:15 | 30 | 19 | 2 | 1 | 40.5 |  | 14:15 14:30 | 12 | 37 | 3 | 0 | 49 | 188 | 18:30 18:45 | 31 | 36 | 1 | 0 | 53.5 | 169.5
11:15 11:30 | 41 | 25 | 3 | 1 | 54 |  | 14:30 14:45 | 15 | 24 | 1 | 1 | 36 | 172 | 18:45 19:00 | 27 | 26 | 1 | 1 | 44 | 179.5 | 804 | 912 | 67 | 27
11:30 11:45 | 26 | 24 | 2 | 2 | 46 |  | 14:45 15:00 | 13 | 23 | 1 | 0 | 31.5 | 158.5 | [7 empty] | 44.42% | 50.39% | 3.702% | 1.492%
MAÑANA |  | VOLUMEN MÁX = |  |  |  | 155 | MEDIO DÍA |  | VOLUMEN MÁX = |  |  |  | 244.5 | TARDE |  | VOLUMEN MÁX = |  |  |  | 179.5 | 1810
|  | HORA MAX VOL |  |  | 7:45 - 8:45 |  |  |  | HORA MAX VOL |  |  | 12:30 - 13:30 |  |  |  | HORA MAX VOL |  |  | 18:00 - 19:00
OBSERVACIONES:
11:00 11:15
11:15 11:30
11:30 11:45
11:45 12:00
12:00 12:15
12:15 12:30
12:30 12:45
12:45 13:00
13:00 13:15
13:15 13:30
13:30 13:45
13:45 14:00
14:00 14:15
14:15 14:30
14:30 14:45
14:45 15:00

## G-2
SDB
Formato Nº 4: VOLUMEN DE ARRIBOS
CONTRATO No. : |  |  |  | DE OBRA
DIRECCIÓN : |  |  | CALLE 64 X CARRERA 27 |  |  |  |  | CRUCE No. : |  |  | 0 |  |  |  | GRUPO No. : |  |  | 2 (S-N)
AFORADOR : |  |  | JULIO VASQUEZ |  |  |  |  | No. CARRILES : |  |  | 1 |  |  |  | FECHA : |  |  | 2017-03-23
HORAS | VEHÍCULOS |  |  |  | TOTAL V. Eq. | TOTAL V. Eq/H | HORAS | VEHÍCULOS |  |  |  | TOTAL V. Eq. | TOTAL V. Eq/H | HORAS | VEHÍCULOS |  |  |  | TOTAL V. Eq. | TOTAL V. Eq/H
| M | A | B | C |  |  |  | M | A | B | C |  |  |  | M | A | B | C
7:30 7:45 | 131 | 89 | 14 | 4 | 192.5 |  | 11:45 12:00 | 42 | 50 | 9 | 3 | 96.5 | 427.5 | 16:00 16:15 | 37 | 19 | 3 | 1 | 46
7:45 8:00 | 126 | 79 | 12 | 1 | 168.5 |  | 12:00 12:15 | 43 | 73 | 9 | 3 | 120 | 435.5 | 16:15 16:30 | 35 | 7 | 5 | 1 | 37
8:00 8:15 | 105 | 70 | 11 | 2 | 149.5 |  | 12:15 12:30 | 27 | 68 | 9 | 1 | 102 | 429.5 | 16:30 16:45 | 31 | 16 | 4 | 1 | 42
8:15 8:30 | 61 | 65 | 9 | 2 | 118.5 | 629 | 12:30 12:45 | 26 | 46 | 5 | 2 | 74 | 392.5 | 16:45 17:00 | 33 | 24 | 4 | 0 | 48.5 | 173.5 |  |  |  |  | 212.5
8:30 8:45 | 57 | 54 | 8 | 3 | 106 | 542.5 | 12:45 13:00 | 40 | 49 | 7 | 3 | 90.5 | 386.5 | 17:00 17:15 | 39 | 30 | 5 | 0 | 59.5 | 187 |  |  |  |  | 226
8:45 9:00 | 52 | 74 | 4 | 1 | 110.5 | 484.5 | 13:00 13:15 | 38 | 22 | 7 | 2 | 60 | 326.5 | 17:15 17:30 | 33 | 27 | 7 | 2 | 62.5 | 212.5 |  |  |  |  | 233.5
9:00 9:15 | 34 | 71 | 8 | 2 | 109 | 444 | 13:15 13:30 | 35 | 18 | 5 | 4 | 55.5 | 280 | 17:30 17:45 | 28 | 27 | 6 | 0 | 53 | 223.5 |  |  |  |  | 234
9:15 9:30 | 61 | 79 | 7 | 1 | 126 | 451.5 | 13:30 13:45 | 41 | 49 | 6 | 2 | 86.5 | 292.5 | 17:45 18:00 | 22 | 16 | 2 | 0 | 31 | 206 |  |  |  |  | 248
9:30 9:45 | 51 | 57 | 6 | 2 | 99.5 | 445 | 13:45 14:00 | 33 | 51 | 4 | 3 | 83 | 285 | 18:00 18:15 | 27 | 30 | 2 | 1 | 50 | 196.5 |  |  |  |  | 248
9:45 10:00 | 47 | 63 | 11 | 0 | 108.5 | 443 | 14:00 14:15 | 29 | 47 | 2 | 1 | 68 | 293 | 18:15 18:30 | 26 | 22 | 7 | 0 | 49 | 183 |  |  |  |  | 262
11:00 11:15 | 49 | 58 | 11 | 3 | 112 |  | 14:15 14:30 | 32 | 35 | 9 | 1 | 71.5 | 309 | 18:30 18:45 | 25 | 32 | 5 | 0 | 54.5 | 184.5 |  |  |  |  | 275
11:15 11:30 | 44 | 56 | 10 | 4 | 108 |  | 14:30 14:45 | 35 | 27 | 6 | 1 | 59 | 281.5 | 18:45 19:00 | 28 | 13 | 2 | 0 | 31 | 184.5 |  |  |  |  | 276
11:30 11:45 | 51 | 60 | 9 | 3 | 111 |  | 14:45 15:00 | 38 | 29 | 3 | 2 | 59 | 257.5 | [7 empty] | 1482 | 1544 | 227 | 54
MAÑANA |  | VOLUMEN MÁX = |  |  |  | 629 | MEDIO DÍA |  | VOLUMEN MÁX = |  |  |  | 435.5 | TARDE |  | VOLUMEN MÁX = |  |  |  | 223.5 | 44.81% | 46.69% | 6.864% | 1.633%
|  | HORA MAX VOL |  |  | 7:30 - 8:30 |  |  |  | HORA MAX VOL |  |  | 11:15 - 12:15 |  |  |  | HORA MAX VOL |  |  | 16:45 - 17:45 |  | 3307
OBSERVACIONES:
11:00 11:15
11:15 11:30
11:30 11:45
11:45 12:00
12:00 12:15
12:15 12:30
12:30 12:45
12:45 13:00
13:00 13:15
13:15 13:30
13:30 13:45
13:45 14:00
14:00 14:15
14:15 14:30
14:30 14:45
14:45 15:00

## G-3
SDB
Formato Nº 4: VOLUMEN DE ARRIBOS
CONTRATO No. : |  |  |  | DE OBRA
DIRECCIÓN : |  |  | CALLE 64 X CARRERA 27 |  |  |  |  | CRUCE No. : |  |  | 0 |  |  |  | GRUPO No. : |  |  | 3 (OCC-OR)
AFORADOR : |  |  | IVAN FONSECA |  |  |  |  | No. CARRILES : |  |  | 1 |  |  |  | FECHA : |  |  | 2017-03-23
HORAS | VEHÍCULOS |  |  |  | TOTAL V. Eq. | TOTAL V. Eq/H | HORAS | VEHÍCULOS |  |  |  | TOTAL V. Eq. | TOTAL V. Eq/H | HORAS | VEHÍCULOS |  |  |  | TOTAL V. Eq. | TOTAL V. Eq/H
| M | A | B | C |  |  |  | M | A | B | C |  |  |  | M | A | B | C
7:30 7:45 | 41 | 44 | 19 | 0 | 102.5 |  | 11:45 12:00 | 50 | 60 | 21 | 3 | 134.5 | 552.5 | 16:00 16:15 | 16 | 29 | 12 | 0 | 61 |  |  |  |  | 11:15 - 12:15 | 803.5
7:45 8:00 | 52 | 50 | 22 | 0 | 120 |  | 12:00 12:15 | 55 | 74 | 21 | 3 | 151 | 584.5 | 16:15 16:30 | 25 | 55 | 22 | 2 | 116.5 |  |  |  |  | 13:45 - 14:45 | 804.5
8:00 8:15 | 79 | 97 | 23 | 3 | 190 |  | 12:15 12:30 | 63 | 54 | 14 | 4 | 123.5 | 558.5 | 16:30 16:45 | 30 | 59 | 25 | 2 | 129 |  |  |  |  | 11:00 - 12:00 | 810
8:15 8:30 | 72 | 64 | 18 | 3 | 143.5 | 556 | 12:30 12:45 | 60 | 89 | 25 | 3 | 176.5 | 585.5 | 16:45 17:00 | 38 | 49 | 24 | 3 | 123.5 | 430 |  | 8:00 - 9:00 | 917 | 12:30 - 13:30 | 810.5 | 16:00 - 17:00 | 0
8:30 8:45 | 58 | 65 | 26 | 8 | 166 | 619.5 | 12:45 13:00 | 55 | 74 | 24 | 2 | 154.5 | 605.5 | 17:00 17:15 | 34 | 62 | 23 | 3 | 132.5 | 501.5 |  | 8:30 - 9:30 | 927.5 | 12:00 - 13:00 | 813 | 16:15 - 17:15 | 0
8:45 9:00 | 59 | 67 | 25 | 3 | 154 | 653.5 | 13:00 13:15 | 48 | 62 | 15 | 2 | 121 | 575.5 | 17:15 17:30 | 36 | 75 | 19 | 3 | 138.5 | 523.5 |  | 7:45 - 8:45 | 941.5 | 12:15 - 13:15 | 813.5 | 16:30 - 17:30 | 0
9:00 9:15 | 61 | 71 | 24 | 4 | 159.5 | 623 | 13:15 13:30 | 50 | 65 | 20 | 2 | 135 | 587 | 17:30 17:45 | 42 | 67 | 24 | 4 | 146 | 540.5 |  | 7:30 - 8:30 | 942 | 14:00 - 15:00 | 814 | 16:45 - 17:45 | 0
9:15 9:30 | 45 | 64 | 15 | 2 | 121.5 | 601 | 13:30 13:45 | 67 | 77 | 35 | 2 | 185.5 | 596 | 17:45 18:00 | 43 | 66 | 28 | 6 | 158.5 | 575.5 |  | 8:15 - 9:15 | 946 | 11:45 - 12:45 | 816.5 | 17:00 - 18:00 | 0
9:30 9:45 | 58 | 67 | 38 | 5 | 184.5 | 619.5 | 13:45 14:00 | 59 | 74 | 33 | 5 | 182 | 623.5 | 18:00 18:15 | 40 | 73 | 32 | 1 | 159.5 | 602.5 |  | 8:45 - 9:45 | 963 | 11:30 - 12:30 | 817.5 | 17:15 - 18:15 | 0
9:45 10:00 | 59 | 52 | 23 | 2 | 132.5 | 598 | 14:00 14:15 | 57 | 70 | 32 | 3 | 170 | 672.5 | 18:15 18:30 | 38 | 49 | 26 | 2 | 125 | 589 |  | 9:00 - 10:00 | 967 | 13:15 - 14:15 | 826 | 17:30 - 18:30 | 0
11:00 11:15 | 42 | 59 | 17 | 2 | 119 |  | 14:15 14:30 | 51 | 65 | 28 | 1 | 149 | 686.5 | 18:30 18:45 | 26 | 41 | 24 | 0 | 102 | 545 |  |  |  | 13:30 - 14:30 | 830 | 17:45 - 18:45 | 0
11:15 11:30 | 47 | 74 | 21 | 4 | 149.5 |  | 14:30 14:45 | 45 | 62 | 23 | 1 | 133 | 634 | 18:45 19:00 | 24 | 45 | 22 | 1 | 103.5 | 490 |  |  |  | 12:45 - 13:45 | 839.5 | 18:00 - 19:00 | 0
11:30 11:45 | 52 | 59 | 26 | 5 | 149.5 |  | 14:45 15:00 | 42 | 58 | 24 | 2 | 132 | 584 | [7 empty] | 1712 | 2254 | 841 | 98 | 845.5
MAÑANA |  | VOLUMEN MÁX = |  |  |  | 653.5 | MEDIO DÍA |  | VOLUMEN MÁX = |  |  |  | 686.5 | TARDE |  | VOLUMEN MÁX = |  |  |  | 602.5 | 34.9% | 45.95% | 17.15% | 1.998%
|  | HORA MAX VOL |  |  | 8:00 - 9:00 |  |  |  | HORA MAX VOL |  |  | 13:30 - 14:30 |  |  |  | HORA MAX VOL |  |  | 17:15 - 18:15 |  | 4905
OBSERVACIONES:
11:00 11:15
11:15 11:30
11:30 11:45
11:45 12:00
12:00 12:15
12:15 12:30
12:30 12:45
12:45 13:00
13:00 13:15
13:15 13:30
13:30 13:45
13:45 14:00
14:00 14:15
14:15 14:30
14:30 14:45
14:45 15:00

## G-4
SDB
Formato Nº 4: VOLUMEN DE ARRIBOS
CONTRATO No. : |  |  |  | DE OBRA
DIRECCIÓN : |  |  | CALLE 64 X CARRERA 27 |  |  |  |  | CRUCE No. : |  |  | 0 |  |  |  | GRUPO No. : |  |  | 4(OR-OCC)
AFORADOR : |  |  | JHONY NAVARRO |  |  |  |  | No. CARRILES : |  |  | 1 |  |  |  | FECHA : |  |  | 2017-03-23
HORAS | VEHÍCULOS |  |  |  | TOTAL V. Eq. | TOTAL V. Eq/H | HORAS | VEHÍCULOS |  |  |  | TOTAL V. Eq. | TOTAL V. Eq/H | HORAS | VEHÍCULOS |  |  |  | TOTAL V. Eq. | TOTAL V. Eq/H
| M | A | B | C |  |  |  | M | A | B | C |  |  |  | M | A | B | C
7:30 7:45 | 63 | 60 | 17 | 0 | 0 |  | 11:45 12:00 | 42 | 60 | 14 | 2 | 114 | 118 | 16:00 16:15 | 16 | 49 | 15 | 1 | 89.5 |  |  |  |  | 12:45 - 13:45 | 929.5
7:45 8:00 | 69 | 64 | 19 | 2 | 1 |  | 12:00 12:15 | 53 | 69 | 12 | 3 | 127 | 244 | 16:15 16:30 | 16 | 38 | 11 | 1 | 70.5 |  |  |  |  | 12:00 - 13:00 | 932.5
8:00 8:15 | 67 | 75 | 21 | 4 | 0 |  | 12:15 12:30 | 48 | 90 | 17 | 1 | 150.5 | 393.5 | 16:30 16:45 | 40 | 60 | 17 | 0 | 114 |  |  |  |  | 12:30 - 13:30 | 944.5
8:15 8:30 | 68 | 69 | 20 | 2 | 0 | 1 | 12:30 12:45 | 48 | 78 | 14 | 3 | 137.5 | 529 | 16:45 17:00 | 24 | 51 | 16 | 2 | 100 | 374 |  | 9:00 - 10:00 | 1077.5 | 12:15 - 13:15 | 950 | 16:00 - 17:00 | 0
8:30 8:45 | 60 | 64 | 17 | 2 | 0 | 1 | 12:45 13:00 | 43 | 63 | 11 | 0 | 106.5 | 521.5 | 17:00 17:15 | 28 | 59 | 17 | 2 | 112 | 396.5 |  | 8:45 - 9:45 | 1084 | 11:30 - 12:30 | 986 | 16:15 - 17:15 | 0
8:45 9:00 | 57 | 48 | 13 | 3 | 2 | 2 | 13:00 13:15 | 45 | 62 | 16 | 1 | 119 | 513.5 | 17:15 17:30 | 37 | 84 | 18 | 3 | 146 | 472 |  | 8:30 - 9:30 | 1088 | 11:15 - 12:15 | 1007 | 16:30 - 17:30 | 0
9:00 9:15 | 45 | 49 | 14 | 2 | 0 | 2 | 13:15 13:30 | 36 | 58 | 10 | 1 | 98.5 | 461.5 | 17:30 17:45 | 34 | 105 | 16 | 1 | 156.5 | 514.5 |  | 8:15 - 9:15 | 1121.5 | 11:45 - 12:45 | 1015.5 | 16:45 - 17:45 | 0
9:15 9:30 | 55 | 64 | 17 | 1 | 0 | 2 | 13:30 13:45 | 40 | 58 | 11 | 0 | 100 | 424 | 17:45 18:00 | 47 | 85 | 19 | 2 | 151.5 | 566 |  | 8:00 - 9:00 | 1162.5 | 11:00 - 12:00 | 1028.5 | 17:00 - 18:00 | 0
9:30 9:45 | 34 | 46 | 20 | 2 | 0 | 2 | 13:45 14:00 | 45 | 68 | 15 | 1 | 123 | 440.5 | 18:00 18:15 | 36 | 80 | 16 | 0 | 130 | 584 |  | 7:45 - 8:45 | 1171 | 13:00 - 14:00 | 1031 | 17:15 - 18:15 | 0
9:45 10:00 | 38 | 55 | 15 | 1 | 0 | 0 | 14:00 14:15 | 42 | 69 | 21 | 3 | 139.5 | 461 | 18:15 18:30 | 31 | 86 | 21 | 0 | 143.5 | 581.5 |  | 7:30 - 8:30 | 1205.5 | 13:15 - 14:15 | 1036.5 | 17:30 - 18:30 | 0
11:00 11:15 | 34 | 51 | 13 | 2 | 1 |  | 14:15 14:30 | 44 | 61 | 18 | 1 | 121.5 | 484 | 18:30 18:45 | 32 | 89 | 18 | 1 | 143.5 | 568.5 |  |  |  | 13:30 - 14:30 | 1058.5 | 17:45 - 18:45 | 0
11:15 11:30 | 32 | 55 | 11 | 2 | 1 |  | 14:30 14:45 | 43 | 65 | 19 | 1 | 127 | 511 | 18:45 19:00 | 30 | 82 | 17 | 0 | 131 | 548 | 1597 | 2505 | 603 | 56 | 1091.5 | 18:00 - 19:00 | 0
11:30 11:45 | 30 | 68 | 10 | 2 | 2 |  | 14:45 15:00 | 45 | 68 | 17 | 1 | 127 | 515 | [8 empty] | 52.61% | 12.67% | 1.176% | 1132
MAÑANA |  | VOLUMEN MÁX = |  |  |  | 2 | MEDIO DÍA |  | VOLUMEN MÁX = |  |  |  | 529 | TARDE |  | VOLUMEN MÁX = |  |  |  | 584 | 4761
|  | HORA MAX VOL |  |  | 8:30 - 9:30 |  |  |  | HORA MAX VOL |  |  | 11:45 - 12:45 |  |  |  | HORA MAX VOL |  |  | 17:15 - 18:15 |  |  |  |  | HORA MAX VOL
OBSERVACIONES:
11:00 11:15
11:15 11:30
11:30 11:45
11:45 12:00
12:00 12:15
12:15 12:30
12:30 12:45
12:45 13:00
13:00 13:15
13:15 13:30
13:30 13:45
13:45 14:00
14:00 14:15
14:15 14:30
14:30 14:45
14:45 15:00

## G-Totales
SDB
Formato Nº 7: VOLUMEN DE ARRIBOS TOTAL DE LA INTERSECCIÓN
CONTRATO No. : |  |  |  | DE OBRA
DIRECCIÓN : |  |  | CALLE 64 X CARRERA 27 |  |  |  |  | CRUCE No. : |  |  | 0 |  |  |  | FECHA : |  |  | 2017-03-23
HORAS | VEHÍCULOS |  |  |  | TOTAL V. Eq. | TOTAL V. Eq/H | HORAS | VEHÍCULOS |  |  |  | TOTAL V. Eq. | TOTAL V. Eq/H | HORAS | VEHÍCULOS |  |  |  | TOTAL V. Eq. | TOTAL V. Eq/H
| M | A | B | C |  |  |  | M | A | B | C |  |  |  | M | A | B | C
7:30 7:45 | 255 | 208 | 51 | 4 | 447.5 |  | 11:45 12:00 | 156 | 191 | 47 | 8 | 383 | 1577.5 | 16:00 16:15 | 74 | 103 | 30 | 2 | 205 |  |  |  | 12:00 - 13:00 | 1745.5
7:45 8:00 | 272 | 212 | 54 | 4 | 466 |  | 12:00 12:15 | 188 | 248 | 44 | 10 | 455 | 1662 | 16:15 16:30 | 93 | 116 | 39 | 4 | 250.5 |  |  |  | 12:30 - 13:30 | 1755
8:00 8:15 | 274 | 263 | 57 | 9 | 536.5 |  | 12:15 12:30 | 164 | 245 | 40 | 6 | 422 | 1674.5 | 16:30 16:45 | 112 | 155 | 48 | 3 | 314.5 |  |  |  | 12:15 - 13:15 | 1763.5
8:15 8:30 | 240 | 222 | 49 | 7 | 457.5 | 1907.5 | 12:30 12:45 | 163 | 243 | 47 | 10 | 443.5 | 1703.5 | 16:45 17:00 | 108 | 139 | 44 | 5 | 293.5 | 1063.5 | 8:30 - 9:30 | 2015.5 | 12:45 - 13:45 | 1769 | 16:00 - 17:00 | 0
8:30 8:45 | 211 | 198 | 52 | 13 | 440 | 1900 | 12:45 13:00 | 167 | 231 | 44 | 10 | 427.5 | 1748 | 17:00 17:15 | 111 | 166 | 46 | 5 | 326 | 1184.5 | 9:00 - 10:00 | 2044.5 | 11:30 - 12:30 | 1803.5 | 16:15 - 17:15 | 0
8:45 9:00 | 190 | 203 | 44 | 9 | 408.5 | 1842.5 | 13:00 13:15 | 146 | 186 | 41 | 8 | 361 | 1654 | 17:15 17:30 | 125 | 202 | 45 | 10 | 379.5 | 1313.5 | 8:45 - 9:45 | 2047 | 11:15 - 12:15 | 1810.5 | 16:30 - 17:30 | 0
9:00 9:15 | 165 | 208 | 49 | 8 | 408.5 | 1714.5 | 13:15 13:30 | 131 | 179 | 37 | 9 | 341 | 1573 | 17:30 17:45 | 121 | 216 | 48 | 5 | 385 | 1384 | 8:15 - 9:15 | 2067.5 | 11:45 - 12:45 | 1832 | 16:45 - 17:45 | 0
9:15 9:30 | 177 | 223 | 41 | 4 | 403.5 | 1660.5 | 13:30 13:45 | 162 | 221 | 56 | 4 | 424 | 1553.5 | 17:45 18:00 | 134 | 186 | 51 | 8 | 375 | 1465.5 | 8:00 - 9:00 | 2079.5 | 11:00 - 12:00 | 1838.5 | 17:00 - 18:00 | 0
9:30 9:45 | 157 | 192 | 66 | 9 | 425 | 1645.5 | 13:45 14:00 | 152 | 224 | 54 | 10 | 433 | 1559 | 18:00 18:15 | 116 | 198 | 51 | 2 | 363 | 1502.5 | 7:45 - 8:45 | 2112.5 | 13:15 - 14:15 | 1862.5 | 17:15 - 18:15 | 0
9:45 10:00 | 174 | 187 | 52 | 3 | 385.5 | 1622.5 | 14:00 14:15 | 136 | 222 | 56 | 7 | 419.5 | 1617.5 | 18:15 18:30 | 122 | 193 | 56 | 4 | 376 | 1499 | 7:30 - 8:30 | 2147.5 | 13:00 - 14:00 | 1876.5 | 17:30 - 18:30 | 0
11:00 11:15 | 155 | 187 | 43 | 8 | 370.5 |  | 14:15 14:30 | 139 | 198 | 58 | 3 | 391 | 1667.5 | 18:30 18:45 | 114 | 198 | 48 | 1 | 353.5 | 1467.5 |  |  | 13:30 - 14:30 | 1888.5 | 17:45 - 18:45 | 0
11:15 11:30 | 164 | 210 | 45 | 11 | 409.5 |  | 14:30 14:45 | 138 | 178 | 49 | 4 | 355 | 1598.5 | 18:45 19:00 | 109 | 166 | 42 | 2 | 309.5 | 1402 |  |  | 13:45 - 14:45 | 1896 | 18:00 - 19:00 | 0
11:30 11:45 | 159 | 211 | 47 | 12 | 414.5 |  | 14:45 15:00 | 138 | 178 | 45 | 5 | 349.5 | 1515 | [9 empty] | 14:00 - 15:00 | 1946
MAÑANA |  | VOLUMEN MÁX = |  |  |  | 1907.5 | MEDIO DÍA |  | VOLUMEN MÁX = |  |  |  | 1748 | TARDE |  | VOLUMEN MÁX = |  |  |  | 1502.5
|  | HORA MAX VOL |  |  | 7:30 - 8:30 |  |  |  | HORA MAX VOL |  |  | 12:00 - 13:00 |  |  |  | HORA MAX VOL |  |  | 17:15 - 18:15 |  |  |  | HORA MAX VOL
OBSERVACIONES:
11:00 11:15
11:15 11:30
11:30 11:45
11:45 12:00
12:00 12:15
12:15 12:30
12:30 12:45
12:45 13:00
13:00 13:15
13:15 13:30
13:30 13:45
13:45 14:00
14:00 14:15
14:15 14:30
14:30 14:45
14:45 15:00

## DIRECCIONALIDAD
SDB
Formato Nº 5: Volumen vehicular direccional
CONTRATO No.: |  | DE OBRA
DIRECCIÓN : |  | CALLE 64 X CARRERA 27 |  |  |  |  | CRUCE No. : | 0
AFORADOR: |  | GEOVANNIS GONZALEZ |  |  |  |  | FECHA : | 2017-03-23
GRUPO No. | No. CARRILES | PERIODO | MOVIMIENTO | MOTOS | AUTOS | BUS | CAMIÓN | TOTAL EQUIVAL. | % DIRECC.
|  |  |  | M | A | B | C
1 (N-S) | 1 |  | IZQUIERDA | 10 | 10 | 4 | 0 | 23 | 27.5449
|  | MAÑANA: | DIRECTOS | 34 | 34 | 2 | 0 | 55 | 65.8683
|  | 07:30 - 08:15 | DERECHA | 7 | 2 | 0 | 0 | 5.5 | 6.5868
|  |  | IZQUIERDA | 7 | 22 | 4 | 0 | 33.5 | 40.8537
|  | MEDIO DÍA: | DIRECTOS | 2 | 34 | 2 | 1 | 41.5 | 50.6098
|  | 11:00 - 12:00 | DERECHA | 2 | 6 | 0 | 0 | 7 | 8.5366
|  |  | IZQUIERDA | 12 | 11 | 2 | 0 | 21 | 21.5385
|  | TARDE: | DIRECTOS | 43 | 50 | 0 | 1 | 74 | 75.8974
|  | 16:00 - 16:450 | DERECHA | 3 | 1 | 0 | 0 | 2.5 | 2.5641
2 (S-N) | 1 |  | IZQUIERDA | 16 | 16 | 14 | 0 | 52 | 27.5862
|  | MAÑANA: | DIRECTOS | 68 | 74 | 4 | 1 | 118.5 | 62.8647
|  | 08:15 - 09:00 | DERECHA | 14 | 11 | 0 | 0 | 18 | 9.5491
|  |  | IZQUIERDA | 28 | 21 | 6 | 1 | 49.5 | 30.4615
|  | MEDIO DÍA: | DIRECTOS | 38 | 61 | 4 | 0 | 88 | 54.1538
|  | 12:00 - 13:00 | DERECHA | 9 | 18 | 0 | 1 | 25 | 15.3846
|  |  | IZQUIERDA | 6 | 9 | 7 | 0 | 26 | 36.8794
|  | TARDE: | DIRECTOS | 14 | 30 | 0 | 0 | 37 | 52.4823
|  | 16:45 - 17:30 | DERECHA | 3 | 6 | 0 | 0 | 7.5 | 10.6383
3 (OCC-OR) | 1 |  | IZQUIERDA | 5 | 4 | 0 | 1 | 9 | 3.169
|  | MAÑANA: | DIRECTOS | 71 | 103 | 28 | 1 | 197 | 69.3662
|  | 09:00 - 09:45 | DERECHA | 30 | 33 | 15 | 0 | 78 | 27.4648
|  |  | IZQUIERDA | 4 | 2 | 0 | 0 | 4 | 1.1189
|  | MEDIO DÍA: | DIRECTOS | 87 | 118 | 49 | 3 | 267 | 74.6853
|  | 13:30 - 14:15 | DERECHA | 35 | 31 | 19 | 0 | 86.5 | 24.1958
|  |  | IZQUIERDA | 8 | 7 | 0 | 0 | 11 | 5.0459
|  | TARDE: | DIRECTOS | 31 | 39 | 29 | 1 | 115 | 52.7523
|  | 17:30 - 18:15 | DERECHA | 12 | 42 | 22 | 0 | 92 | 42.2018
4 (OR-OCC) | 1 |  | IZQUIERDA | 10 | 12 | 0 | 0 | 17 | 6.8826
|  | MAÑANA: | DIRECTOS | 68 | 96 | 24 | 4 | 188 | 76.1134
|  | 09:45 - 10:30 | DERECHA | 17 | 25 | 3 | 1 | 42 | 17.004
|  |  | IZQUIERDA | 13 | 15 | 0 | 1 | 24 | 10.4121
|  | MEDIO DÍA: | DIRECTOS | 52 | 80 | 23 | 2 | 157 | 68.1128
|  | 14:15 - 15:00 | DERECHA | 20 | 31 | 3 | 1 | 49.5 | 21.4751
|  |  | IZQUIERDA | 6 | 16 | 0 | 0 | 19 | 8.5586
|  | TARDE: | DIRECTOS | 37 | 96 | 36 | 1 | 189 | 85.1351
|  | 18:15 - 19:00 | DERECHA | 4 | 12 | 0 | 0 | 14 | 6.3063
OBSERVACIONES:

## DIAGRAMA DE VOL
CONTRATO DE CONCESION DE AMOBLAMIENTO URBANO
SISTEMA DE SEMAFIRIZACION
VOLUMENES VEHICULARES DE INTERSECCION SEMAFORIZADA
CIUDAD |  | BARRANQUILLA | [8 empty] | INTERSECCIÓN |  |  | CALLE 64 X CARRERA 27 | [6 empty] | Nº EXTERNO |  |  | 0 | [7 empty] | FECHA |  | 2017-03-23
|  |  | MAÑANA | [14 empty] | MEDIO DIA | [13 empty] | TARDE
TIEMPO | 7:45 | 8:00 | 8:15 | 8:30 | 8:45 | 9:00 | 9:15 | 9:30 | 9:45 | 10:00 |  | 11:15 | 11:30 | 11:45 | 12:00 | 12:15 | 12:30 | 12:45 | 13:00 | 13:15 | 13:30 | 13:45 | 14:00 | 14:15 | 14:30 | 14:45 | 15:00 | 16:15 | 16:30 | 16:45 | 17:00 | 17:15 | 17:30 | 17:45 | 18:00 | 18:15 | 18:30 | 18:45 | 19:00 | 7:45 | 8:00 | 8:15 | 8:30 | 8:45 | 9:00 | 9:15 | 9:30 | 9:45 | 10:00 | 11:15 | 11:30 | 11:45 | 12:00 | 12:15 | 12:30 | 12:45 | 13:00 | 13:15 | 13:30 | 13:45 | 14:00 | 14:15 | 14:30 | 14:45 | 15:00 | 16:15 | 16:30 | 16:45 | 17:00 | 17:15 | 17:30 | 17:45 | 18:00 | 18:15 | 18:30 | 18:45 | 19:00
[19 empty] | GRUPO |  | 1 | [21 empty] | 147 | 155 | 153 | 152 | 132.5 | 130.5 | 134.5 |  |  |  | 178.5 | 195 | 187 | 196.5 | 234.5 | 238.5 | 244.5 | 241 | 210 | 191 | 188 | 172 | 158.5 |  |  |  | 86 | 99.5 | 105.5 | 105.5 | 118 | 119.5 | 145.5 | 169.5 | 179.5
VOL-15MIN | 27 | 36 | 36.5 | 47.5 | 35 | 34 | 35.5 | 28 | 33 | 38 |  | 40.5 | 54 | 46 | 38 | 57 | 46 | 55.5 | 76 | 61 | 52 | 52 | 45 | 42 | 49 | 36 | 31.5 | 8.5 | 26.5 | 29.5 | 21.5 | 22 | 32.5 | 29.5 | 34 | 23.5 | 58.5 | 53.5 | 44
VOL-HORA |  |  |  | 147 | 155 | 153 | 152 | 132.5 | 130.5 | 134.5 |  |  |  |  | 178.5 | 195 | 187 | 196.5 | 234.5 | 238.5 | 244.5 | 241 | 210 | 191 | 188 | 172 | 158.5 |  |  |  | 86 | 99.5 | 105.5 | 105.5 | 118 | 119.5 | 145.5 | 169.5 | 179.5
MOV DIRC |  | IZQ | 27.54% |  | DIR | 65.87% |  | DER | 6.587% |  |  |  |  | IZQ | 40.85% |  |  |  | DIR | 50.61% |  |  |  | DER | 8.537% |  |  |  | IZQ | 21.54% |  |  |  | DIR | 75.9% |  |  | DER | 2.564%
[19 empty] | GRUPO |  | 2
VOL-15MIN | 192.5 | 168.5 | 149.5 | 118.5 | 106 | 110.5 | 109 | 126 | 99.5 | 108.5 |  | 112 | 108 | 111 | 96.5 | 120 | 102 | 74 | 90.5 | 60 | 55.5 | 86.5 | 83 | 68 | 71.5 | 59 | 59 | 46 | 37 | 42 | 48.5 | 59.5 | 62.5 | 53 | 31 | 50 | 49 | 54.5 | 31 |  |  |  | 629 | 542.5 | 484.5 | 444 | 451.5 | 445 | 443 |  |  |  | 427.5 | 435.5 | 429.5 | 392.5 | 386.5 | 326.5 | 280 | 292.5 | 285 | 293 | 309 | 281.5 | 257.5 |  |  |  | 173.5 | 187 | 212.5 | 223.5 | 206 | 196.5 | 183 | 184.5 | 184.5
VOL-HORA |  |  |  | 629 | 542.5 | 484.5 | 444 | 451.5 | 445 | 443 |  |  |  |  | 427.5 | 435.5 | 429.5 | 392.5 | 386.5 | 326.5 | 280 | 292.5 | 285 | 293 | 309 | 281.5 | 257.5 |  |  |  | 173.5 | 187 | 212.5 | 223.5 | 206 | 196.5 | 183 | 184.5 | 184.5 |  |  |  | 1 | 1 | 2 | 2 | 2 | 2 | 0 |  |  |  | 118 | 244 | 393.5 | 529 | 521.5 | 513.5 | 461.5 | 424 | 440.5 | 461 | 484 | 511 | 515 |  |  |  | 374 | 396.5 | 472 | 514.5 | 566 | 584 | 581.5 | 568.5 | 548
MOV DIRC |  | IZQ | 27.59% |  | DIR | 62.86% |  | DER | 9.549% |  |  |  |  | IZQ | 30.46% |  |  |  | DIR | 54.15% |  |  |  | DER | 15.38% |  |  |  | IZQ | 36.88% |  |  |  | DIR | 52.48% |  |  | DER | 10.64% |  |  |  | 556 | 619.5 | 653.5 | 623 | 601 | 619.5 | 598 |  |  |  | 552.5 | 584.5 | 558.5 | 585.5 | 605.5 | 575.5 | 587 | 596 | 623.5 | 672.5 | 686.5 | 634 | 584 |  |  |  | 430 | 501.5 | 523.5 | 540.5 | 575.5 | 602.5 | 589 | 545 | 490
[19 empty] | GRUPO |  | 3 | [21 empty] | 1333 | 1318 | 1293 | 1221 | 1187 | 1197 | 1175.5 |  |  |  | 1276.5 | 1459 | 1568.5 | 1703.5 | 1748 | 1654 | 1573 | 1553.5 | 1559 | 1617.5 | 1667.5 | 1598.5 | 1515 |  |  |  | 1063.5 | 1184.5 | 1313.5 | 1384 | 1465.5 | 1502.5 | 1499 | 1467.5 | 1402
VOL-15MIN | 102.5 | 120 | 190 | 143.5 | 166 | 154 | 159.5 | 121.5 | 184.5 | 132.5 |  | 119 | 149.5 | 149.5 | 134.5 | 151 | 123.5 | 176.5 | 154.5 | 121 | 135 | 185.5 | 182 | 170 | 149 | 133 | 132 | 61 | 116.5 | 129 | 123.5 | 132.5 | 138.5 | 146 | 158.5 | 159.5 | 125 | 102 | 103.5
VOL-HORA |  |  |  | 556 | 619.5 | 653.5 | 623 | 601 | 619.5 | 598 |  |  |  |  | 552.5 | 584.5 | 558.5 | 585.5 | 605.5 | 575.5 | 587 | 596 | 623.5 | 672.5 | 686.5 | 634 | 584 |  |  |  | 430 | 501.5 | 523.5 | 540.5 | 575.5 | 602.5 | 589 | 545 | 490
MOV DIRC |  | IZQ | 3.169% |  | DIR | 69.37% |  | DER | 27.46% |  |  |  |  | IZQ | 1.119% |  |  |  | DIR | 74.69% |  |  |  | DER | 24.2% |  |  |  | IZQ | 5.046% |  |  |  | DIR | 52.75% |  |  | DER | 42.2%
[19 empty] | GRUPO |  | 4
VOL-15MIN | 0 | 1 | 0 | 0 | 0 | 2 | 0 | 0 | 0 | 0 |  | 1 | 1 | 2 | 114 | 127 | 150.5 | 137.5 | 106.5 | 119 | 98.5 | 100 | 123 | 139.5 | 121.5 | 127 | 127 | 89.5 | 70.5 | 114 | 100 | 112 | 146 | 156.5 | 151.5 | 130 | 143.5 | 143.5 | 131
VOL-HORA |  |  |  | 1 | 1 | 2 | 2 | 2 | 2 | 0 |  |  |  |  | 118 | 244 | 393.5 | 529 | 521.5 | 513.5 | 461.5 | 424 | 440.5 | 461 | 484 | 511 | 515 |  |  |  | 374 | 396.5 | 472 | 514.5 | 566 | 584 | 581.5 | 568.5 | 548
MOV DIRC |  | IZQ | 6.883% |  | DIR | 76.11% |  | DER | 17% |  |  |  |  | IZQ | 10.41% |  |  |  | DIR | 68.11% |  |  |  | DER | 21.48% |  |  |  | IZQ | 8.559% |  |  |  | DIR | 85.14% |  |  | DER | 6.306%
[19 empty] | GRUPO |  | TOTAL
VOL-15MIN | 322 | 325.5 | 376 | 309.5 | 307 | 300.5 | 304 | 275.5 | 317 | 279 |  | 272.5 | 312.5 | 308.5 | 383 | 455 | 422 | 443.5 | 427.5 | 361 | 341 | 424 | 433 | 419.5 | 391 | 355 | 349.5 | 205 | 250.5 | 314.5 | 293.5 | 326 | 379.5 | 385 | 375 | 363 | 376 | 353.5 | 309.5
VOL-HORA |  |  |  | 1333 | 1318 | 1293 | 1221 | 1187 | 1197 | 1175.5 |  |  |  |  | 1276.5 | 1459 | 1568.5 | 1703.5 | 1748 | 1654 | 1573 | 1553.5 | 1559 | 1617.5 | 1667.5 | 1598.5 | 1515 |  |  |  | 1063.5 | 1184.5 | 1313.5 | 1384 | 1465.5 | 1502.5 | 1499 | 1467.5 | 1402
s
Constru eñales
S.A.