## G-1
SDB
Formato Nº 4: VOLUMEN DE ARRIBOS
CONTRATO No. : |  |  |  | DE OBRA
DIRECCIÓN : |  |  | CALLE 45 X CARRERA 1 |  |  |  |  | CRUCE No. : |  |  | 2401 |  |  |  | GRUPO No. : |  |  | 1 (N-S)
AFORADOR : |  |  | GEOVANNIS GONZALEZ |  |  |  |  | No. CARRILES : |  |  | 3 |  |  |  | FECHA : |  |  | 2017-06-20
HORAS | VEHÍCULOS |  |  |  | TOTAL V. Eq. | TOTAL V. Eq/H | HORAS | VEHÍCULOS |  |  |  | TOTAL V. Eq. | TOTAL V. Eq/H | HORAS | VEHÍCULOS |  |  |  | TOTAL V. Eq. | TOTAL V. Eq/H
| M | A | B | C |  |  |  | M | A | B | C |  |  |  | M | A | B | C
7:30 7:45 | 22 | 131 | 15 | 4 | 182 |  | 11:45 12:00 | 35 | 165 | 13 | 6 | 223.5 | 1007.5 | 16:00 16:15 | 23 | 191 | 14 | 6 | 245.5
7:45 8:00 | 30 | 150 | 17 | 4 | 209 |  | 12:00 12:15 | 36 | 202 | 20 | 7 | 277.5 | 1041.5 | 16:15 16:30 | 15 | 160 | 9 | 5 | 198
8:00 8:15 | 21 | 122 | 29 | 10 | 215.5 |  | 12:15 12:30 | 47 | 232 | 10 | 6 | 290.5 | 1063 | 16:30 16:45 | 26 | 210 | 17 | 10 | 282
8:15 8:30 | 19 | 157 | 22 | 8 | 230.5 | 837 | 12:30 12:45 | 47 | 209 | 13 | 9 | 281 | 1072.5 | 16:45 17:00 | 27 | 225 | 18 | 8 | 294.5 | 1020
8:30 8:45 | 19 | 160 | 31 | 4 | 241.5 | 896.5 | 12:45 13:00 | 41 | 216 | 17 | 6 | 285.5 | 1134.5 | 17:00 17:15 | 33 | 201 | 15 | 4 | 257.5 | 1032
8:45 9:00 | 16 | 171 | 20 | 6 | 234 | 921.5 | 13:00 13:15 | 44 | 190 | 14 | 6 | 255 | 1112 | 17:15 17:30 | 37 | 233 | 25 | 7 | 319 | 1153
9:00 9:15 | 21 | 160 | 21 | 5 | 225 | 931 | 13:15 13:30 | 38 | 189 | 12 | 5 | 244.5 | 1066 | 17:30 17:45 | 33 | 241 | 24 | 9 | 328 | 1199
9:15 9:30 | 28 | 176 | 22 | 7 | 251.5 | 952 | 13:30 13:45 | 35 | 163 | 12 | 4 | 214.5 | 999.5 | 17:45 18:00 | 24 | 226 | 16 | 8 | 290 | 1194.5
9:30 9:45 | 15 | 199 | 15 | 6 | 251.5 | 962 | 13:45 14:00 | 37 | 172 | 11 | 6 | 227.5 | 941.5 | 18:00 18:15 | 25 | 224 | 31 | 8 | 318.5 | 1255.5
9:45 10:00 | 16 | 194 | 11 | 6 | 239 | 967 | 14:00 14:15 | 28 | 162 | 16 | 4 | 218 | 904.5 | 18:15 18:30 | 37 | 251 | 22 | 7 | 331 | 1267.5
11:00 11:15 | 16 | 181 | 21 | 5 | 243.5 |  | 14:15 14:30 | 24 | 188 | 16 | 8 | 252 | 912 | 18:30 18:45 | 41 | 243 | 31 | 3 | 333 | 1272.5
11:15 11:30 | 19 | 192 | 25 | 7 | 269 |  | 14:30 14:45 | 20 | 160 | 15 | 8 | 220 | 917.5 | 18:45 19:00 | 50 | 228 | 26 | 3 | 312.5 | 1295
11:30 11:45 | 25 | 220 | 12 | 6 | 271.5 |  | 14:45 15:00 | 19 | 184 | 14 | 8 | 241.5 | 931.5
MAÑANA |  | VOLUMEN MÁX = |  |  |  | 967 | MEDIO DÍA |  | VOLUMEN MÁX = |  |  |  | 1134.5 | TARDE |  | VOLUMEN MÁX = |  |  |  | 1295
|  | HORA MAX VOL |  |  | 9:00 - 10:00 |  |  |  | HORA MAX VOL |  |  | 12:00 - 13:00 |  |  |  | HORA MAX VOL |  |  | 18:00 - 19:00
OBSERVACIONES:
11:00 11:15
11:15 11:30
11:30 11:45
11:45 12:00
12:00 12:15
12:15 12:30
12:30 12:45
12:45 13:00
13:00 13:15
13:15 13:30
13:30 13:45
13:45 14:00
14:00 14:15
14:15 14:30
14:30 14:45
14:45 15:00

## G-2
SDB
Formato Nº 4: VOLUMEN DE ARRIBOS
CONTRATO No. : |  |  |  | DE OBRA
DIRECCIÓN : |  |  | CALLE 45 X CARRERA 1 |  |  |  |  | CRUCE No. : |  |  | 2401 |  |  |  | GRUPO No. : |  |  | 2 (S-N)
AFORADOR : |  |  | JULIO VASQUEZ |  |  |  |  | No. CARRILES : |  |  | 3 |  |  |  | FECHA : |  |  | 2017-06-20
HORAS | VEHÍCULOS |  |  |  | TOTAL V. Eq. | TOTAL V. Eq/H | HORAS | VEHÍCULOS |  |  |  | TOTAL V. Eq. | TOTAL V. Eq/H | HORAS | VEHÍCULOS |  |  |  | TOTAL V. Eq. | TOTAL V. Eq/H
| M | A | B | C |  |  |  | M | A | B | C |  |  |  | M | A | B | C
7:30 7:45 | 127 | 269 | 26 | 8 | 404.5 |  | 11:45 12:00 | 87 | 227 | 14 | 5 | 311 | 1309.5 | 16:00 16:15 | 109 | 199 | 17 | 5 | 300
7:45 8:00 | 121 | 272 | 19 | 9 | 393 |  | 12:00 12:15 | 93 | 241 | 18 | 5 | 336 | 1335.5 | 16:15 16:30 | 117 | 188 | 12 | 8 | 290.5
8:00 8:15 | 111 | 264 | 17 | 6 | 368.5 |  | 12:15 12:30 | 92 | 269 | 10 | 9 | 357.5 | 1370.5 | 16:30 16:45 | 124 | 180 | 14 | 7 | 287.5
8:15 8:30 | 109 | 220 | 14 | 8 | 322.5 | 1488.5 | 12:30 12:45 | 88 | 236 | 9 | 6 | 313 | 1317.5 | 16:45 17:00 | 132 | 229 | 20 | 7 | 352.5 | 1230.5 |  | 212.5
8:30 8:45 | 111 | 233 | 10 | 16 | 348.5 | 1432.5 | 12:45 13:00 | 74 | 211 | 7 | 10 | 287 | 1293.5 | 17:00 17:15 | 127 | 235 | 19 | 8 | 356.5 | 1287 |  | 226
8:45 9:00 | 114 | 243 | 14 | 12 | 358 | 1397.5 | 13:00 13:15 | 68 | 235 | 5 | 8 | 299 | 1256.5 | 17:15 17:30 | 153 | 245 | 18 | 10 | 382.5 | 1379 |  | 233.5
9:00 9:15 | 103 | 209 | 10 | 11 | 308 | 1337 | 13:15 13:30 | 79 | 216 | 7 | 7 | 287 | 1186 | 17:30 17:45 | 116 | 239 | 25 | 3 | 354.5 | 1446 |  | 234
9:15 9:30 | 110 | 229 | 15 | 7 | 331.5 | 1346 | 13:30 13:45 | 82 | 194 | 10 | 5 | 267.5 | 1140.5 | 17:45 18:00 | 118 | 251 | 18 | 6 | 361 | 1454.5 |  | 248
9:30 9:45 | 114 | 232 | 14 | 9 | 339.5 | 1337 | 13:45 14:00 | 67 | 200 | 13 | 7 | 277 | 1130.5 | 18:00 18:15 | 124 | 288 | 15 | 4 | 390 | 1488 |  | 248
9:45 10:00 | 110 | 245 | 13 | 6 | 341 | 1320 | 14:00 14:15 | 90 | 157 | 9 | 6 | 235 | 1066.5 | 18:15 18:30 | 99 | 241 | 17 | 5 | 337 | 1442.5 |  | 262
11:00 11:15 | 87 | 227 | 11 | 7 | 310 |  | 14:15 14:30 | 164 | 264 | 12 | 12 | 400 | 1179.5 | 18:30 18:45 | 94 | 222 | 21 | 5 | 323.5 | 1411.5 |  | 275
11:15 11:30 | 93 | 241 | 10 | 6 | 322.5 |  | 14:30 14:45 | 113 | 235 | 7 | 12 | 335.5 | 1247.5 | 18:45 19:00 | 111 | 234 | 18 | 4 | 335.5 | 1386 |  | 276
11:30 11:45 | 92 | 269 | 13 | 10 | 366 |  | 14:45 15:00 | 128 | 263 | 13 | 7 | 370.5 | 1341
MAÑANA |  | VOLUMEN MÁX = |  |  |  | 1488.5 | MEDIO DÍA |  | VOLUMEN MÁX = |  |  |  | 1370.5 | TARDE |  | VOLUMEN MÁX = |  |  |  | 1488
|  | HORA MAX VOL |  |  | 7:30 - 8:30 |  |  |  | HORA MAX VOL |  |  | 11:30 - 12:30 |  |  |  | HORA MAX VOL |  |  | 17:15 - 16:15
OBSERVACIONES:
11:00 11:15
11:15 11:30
11:30 11:45
11:45 12:00
12:00 12:15
12:15 12:30
12:30 12:45
12:45 13:00
13:00 13:15
13:15 13:30
13:30 13:45
13:45 14:00
14:00 14:15
14:15 14:30
14:30 14:45
14:45 15:00

## G-3
SDB
Formato Nº 4: VOLUMEN DE ARRIBOS
CONTRATO No. : |  |  |  | DE OBRA
DIRECCIÓN : |  |  | CALLE 45 X CARRERA 1 |  |  |  |  | CRUCE No. : |  |  | 2401 |  |  |  | GRUPO No. : |  |  | 3 (OCC-OR)
AFORADOR : |  |  | ADOLFREDO FLOREZ |  |  |  |  | No. CARRILES : |  |  | 2 |  |  |  | FECHA : |  |  | 2017-06-20
HORAS | VEHÍCULOS |  |  |  | TOTAL V. Eq. | TOTAL V. Eq/H | HORAS | VEHÍCULOS |  |  |  | TOTAL V. Eq. | TOTAL V. Eq/H | HORAS | VEHÍCULOS |  |  |  | TOTAL V. Eq. | TOTAL V. Eq/H
| M | A | B | C |  |  |  | M | A | B | C |  |  |  | M | A | B | C
7:30 7:45 | 136 | 78 | 13 | 3 | 179.5 |  | 11:45 12:00 | 120 | 96 | 16 | 7 | 205.5 | 746.5 | 16:00 16:15 | 151 | 86 | 20 | 3 | 209 |  |  |  | 11:15 - 12:15 | 803.5
7:45 8:00 | 161 | 86 | 16 | 5 | 211 |  | 12:00 12:15 | 149 | 98 | 21 | 6 | 229.5 | 794.5 | 16:15 16:30 | 168 | 93 | 16 | 5 | 221.5 |  |  |  | 13:45 - 14:45 | 804.5
8:00 8:15 | 153 | 81 | 19 | 7 | 213 |  | 12:15 12:30 | 129 | 95 | 15 | 6 | 204.5 | 819.5 | 16:30 16:45 | 158 | 86 | 15 | 5 | 207.5 |  |  |  | 11:00 - 12:00 | 810
8:15 8:30 | 170 | 75 | 15 | 8 | 210 | 813.5 | 12:30 12:45 | 127 | 82 | 14 | 7 | 191 | 830.5 | 16:45 17:00 | 206 | 103 | 17 | 5 | 252.5 | 890.5 | 8:00 - 9:00 | 917 | 12:30 - 13:30 | 810.5 | 16:00 - 17:00 | 0
8:30 8:45 | 117 | 79 | 12 | 2 | 166.5 | 800.5 | 12:45 13:00 | 119 | 77 | 12 | 5 | 173 | 798 | 17:00 17:15 | 213 | 116 | 21 | 7 | 282 | 963.5 | 8:30 - 9:30 | 927.5 | 12:00 - 13:00 | 813 | 16:15 - 17:15 | 0
8:45 9:00 | 141 | 94 | 13 | 3 | 198 | 787.5 | 13:00 13:15 | 118 | 80 | 14 | 2 | 172 | 740.5 | 17:15 17:30 | 188 | 121 | 23 | 5 | 273.5 | 1015.5 | 7:45 - 8:45 | 941.5 | 12:15 - 13:15 | 813.5 | 16:30 - 17:30 | 0
9:00 9:15 | 167 | 78 | 18 | 5 | 210 | 784.5 | 13:15 13:30 | 120 | 87 | 11 | 1 | 171.5 | 707.5 | 17:30 17:45 | 208 | 94 | 18 | 4 | 244 | 1052 | 7:30 - 8:30 | 942 | 14:00 - 15:00 | 814 | 16:45 - 17:45 | 0
9:15 9:30 | 145 | 57 | 16 | 2 | 166.5 | 741 | 13:30 13:45 | 154 | 81 | 10 | 2 | 183 | 699.5 | 17:45 18:00 | 214 | 114 | 16 | 5 | 265.5 | 1065 | 8:15 - 9:15 | 946 | 11:45 - 12:45 | 816.5 | 17:00 - 18:00 | 0
9:30 9:45 | 135 | 71 | 18 | 1 | 177 | 751.5 | 13:45 14:00 | 141 | 78 | 14 | 0 | 176.5 | 703 | 18:00 18:15 | 192 | 100 | 10 | 4 | 226 | 1009 | 8:45 - 9:45 | 963 | 11:30 - 12:30 | 817.5 | 17:15 - 18:15 | 0
9:45 10:00 | 160 | 66 | 16 | 3 | 185.5 | 739 | 14:00 14:15 | 147 | 100 | 18 | 6 | 224.5 | 755.5 | 18:15 18:30 | 234 | 132 | 16 | 7 | 298.5 | 1034 | 9:00 - 10:00 | 967 | 13:15 - 14:15 | 826 | 17:30 - 18:30 | 0
11:00 11:15 | 136 | 80 | 13 | 3 | 181.5 |  | 14:15 14:30 | 173 | 106 | 20 | 6 | 247.5 | 831.5 | 18:30 18:45 | 226 | 124 | 15 | 4 | 277 | 1067 |  |  | 13:30 - 14:30 | 830 | 17:45 - 18:45 | 0
11:15 11:30 | 121 | 79 | 15 | 4 | 179.5 |  | 14:30 14:45 | 126 | 69 | 16 | 6 | 179 | 827.5 | 18:45 19:00 | 219 | 116 | 17 | 2 | 264.5 | 1066 |  |  | 12:45 - 13:45 | 839.5 | 18:00 - 19:00 | 0
11:30 11:45 | 124 | 80 | 14 | 4 | 180 |  | 14:45 15:00 | 159 | 68 | 15 | 2 | 182.5 | 833.5 | [9 empty] | 13:00 - 14:00 | 845.5
MAÑANA |  | VOLUMEN MÁX = |  |  |  | 813.5 | MEDIO DÍA |  | VOLUMEN MÁX = |  |  |  | 833.5 | TARDE |  | VOLUMEN MÁX = |  |  |  | 1067
|  | HORA MAX VOL |  |  | 7:30 - 8:30 |  |  |  | HORA MAX VOL |  |  | 14:00 - 15:00 |  |  |  | HORA MAX VOL |  |  | 17:45 - 18:45 |  |  |  | HORA MAX VOL
OBSERVACIONES:
11:00 11:15
11:15 11:30
11:30 11:45
11:45 12:00
12:00 12:15
12:15 12:30
12:30 12:45
12:45 13:00
13:00 13:15
13:15 13:30
13:30 13:45
13:45 14:00
14:00 14:15
14:15 14:30
14:30 14:45
14:45 15:00

## G-4
SDB
Formato Nº 4: VOLUMEN DE ARRIBOS
CONTRATO No. : |  |  |  | DE OBRA
DIRECCIÓN : |  |  | CALLE 45 X CARRERA 1 |  |  |  |  | CRUCE No. : |  |  | 2401 |  |  |  | GRUPO No. : |  |  | 4(OR-OCC)
AFORADOR : |  |  | JHONY NAVARRO |  |  |  |  | No. CARRILES : |  |  | 2 |  |  |  | FECHA : |  |  | 2017-06-20
HORAS | VEHÍCULOS |  |  |  | TOTAL V. Eq. | TOTAL V. Eq/H | HORAS | VEHÍCULOS |  |  |  | TOTAL V. Eq. | TOTAL V. Eq/H | HORAS | VEHÍCULOS |  |  |  | TOTAL V. Eq. | TOTAL V. Eq/H
| M | A | B | C |  |  |  | M | A | B | C |  |  |  | M | A | B | C
7:30 7:45 | 186 | 70 | 13 | 6 | 204 |  | 11:45 12:00 | 161 | 118 | 12 | 10 | 247.5 | 928 | 16:00 16:15 | 180 | 126 | 11 | 7 | 255.5 |  |  |  | 12:45 - 13:45 | 929.5
7:45 8:00 | 171 | 74 | 11 | 13 | 214 |  | 12:00 12:15 | 179 | 105 | 13 | 5 | 233 | 941 | 16:15 16:30 | 192 | 116 | 12 | 7 | 253.5 |  |  |  | 12:00 - 13:00 | 932.5
8:00 8:15 | 178 | 83 | 11 | 10 | 219 |  | 12:15 12:30 | 172 | 120 | 9 | 7 | 241.5 | 946.5 | 16:30 16:45 | 209 | 94 | 10 | 14 | 253.5 |  |  |  | 12:30 - 13:30 | 944.5
8:15 8:30 | 147 | 78 | 15 | 6 | 196.5 | 833.5 | 12:30 12:45 | 131 | 105 | 13 | 3 | 204 | 926 | 16:45 17:00 | 175 | 105 | 8 | 6 | 223.5 | 986 | 9:00 - 10:00 | 1077.5 | 12:15 - 13:15 | 950 | 16:00 - 17:00 | 0
8:30 8:45 | 139 | 72 | 12 | 7 | 183 | 812.5 | 12:45 13:00 | 120 | 84 | 10 | 6 | 179 | 857.5 | 17:00 17:15 | 139 | 96 | 10 | 10 | 210.5 | 941 | 8:45 - 9:45 | 1084 | 11:30 - 12:30 | 986 | 16:15 - 17:15 | 0
8:45 9:00 | 160 | 90 | 11 | 4 | 202 | 800.5 | 13:00 13:15 | 134 | 85 | 14 | 5 | 192.5 | 817 | 17:15 17:30 | 144 | 106 | 8 | 7 | 211.5 | 899 | 8:30 - 9:30 | 1088 | 11:15 - 12:15 | 1007 | 16:30 - 17:30 | 0
9:00 9:15 | 131 | 85 | 15 | 4 | 190.5 | 772 | 13:15 13:30 | 140 | 79 | 15 | 7 | 196.5 | 772 | 17:30 17:45 | 168 | 118 | 12 | 10 | 251 | 896.5 | 8:15 - 9:15 | 1121.5 | 11:45 - 12:45 | 1015.5 | 16:45 - 17:45 | 0
9:15 9:30 | 143 | 93 | 12 | 6 | 203.5 | 779 | 13:30 13:45 | 125 | 92 | 16 | 8 | 206.5 | 774.5 | 17:45 18:00 | 163 | 127 | 11 | 6 | 245.5 | 918.5 | 8:00 - 9:00 | 1162.5 | 11:00 - 12:00 | 1028.5 | 17:00 - 18:00 | 0
9:30 9:45 | 138 | 80 | 10 | 5 | 181.5 | 777.5 | 13:45 14:00 | 111 | 111 | 16 | 7 | 216 | 811.5 | 18:00 18:15 | 177 | 121 | 13 | 6 | 250.5 | 958.5 | 7:45 - 8:45 | 1171 | 13:00 - 14:00 | 1031 | 17:15 - 18:15 | 0
9:45 10:00 | 156 | 106 | 13 | 7 | 227.5 | 803 | 14:00 14:15 | 155 | 130 | 14 | 8 | 255.5 | 874.5 | 18:15 18:30 | 218 | 145 | 10 | 8 | 294 | 1041 | 7:30 - 8:30 | 1205.5 | 13:15 - 14:15 | 1036.5 | 17:30 - 18:30 | 0
11:00 11:15 | 168 | 96 | 10 | 8 | 220 |  | 14:15 14:30 | 176 | 125 | 15 | 4 | 253 | 931 | 18:30 18:45 | 241 | 158 | 12 | 5 | 315 | 1105 |  |  | 13:30 - 14:30 | 1058.5 | 17:45 - 18:45 | 0
11:15 11:30 | 164 | 115 | 12 | 6 | 236 |  | 14:30 14:45 | 196 | 130 | 18 | 7 | 281.5 | 1006 | 18:45 19:00 | 200 | 131 | 11 | 7 | 270.5 | 1130 |  |  | 13:45 - 14:45 | 1091.5 | 18:00 - 19:00 | 0
11:30 11:45 | 170 | 100 | 11 | 7 | 224.5 |  | 14:45 15:00 | 165 | 137 | 14 | 8 | 267.5 | 1057.5 | [9 empty] | 14:00 - 15:00 | 1132
MAÑANA |  | VOLUMEN MÁX = |  |  |  | 833.5 | MEDIO DÍA |  | VOLUMEN MÁX = |  |  |  | 1057.5 | TARDE |  | VOLUMEN MÁX = |  |  |  | 1130
|  | HORA MAX VOL |  |  | 7:30 - 8:30 |  |  |  | HORA MAX VOL |  |  | 14:00 - 15:00 |  |  |  | HORA MAX VOL |  |  | 18:00 - 19:00 |  |  |  | HORA MAX VOL
OBSERVACIONES:
11:00 11:15
11:15 11:30
11:30 11:45
11:45 12:00
12:00 12:15
12:15 12:30
12:30 12:45
12:45 13:00
13:00 13:15
13:15 13:30
13:30 13:45
13:45 14:00
14:00 14:15
14:15 14:30
14:30 14:45
14:45 15:00

## G-Totales
SDB
Formato Nº 7: VOLUMEN DE ARRIBOS TOTAL DE LA INTERSECCIÓN
CONTRATO No. : |  |  |  | DE OBRA
DIRECCIÓN : |  |  | CALLE 45 X CARRERA 1 |  |  |  |  | CRUCE No. : |  |  | 2401 |  |  |  | FECHA : |  |  | 2017-06-20
HORAS | VEHÍCULOS |  |  |  | TOTAL V. Eq. | TOTAL V. Eq/H | HORAS | VEHÍCULOS |  |  |  | TOTAL V. Eq. | TOTAL V. Eq/H | HORAS | VEHÍCULOS |  |  |  | TOTAL V. Eq. | TOTAL V. Eq/H
| M | A | B | C |  |  |  | M | A | B | C |  |  |  | M | A | B | C
7:30 7:45 | 471 | 548 | 67 | 21 | 970 |  | 11:45 12:00 | 403 | 606 | 55 | 28 | 987.5 | 3991.5 | 16:00 16:15 | 463 | 602 | 62 | 21 | 1010 |  |  |  | 12:00 - 13:00 | 1745.5
7:45 8:00 | 483 | 582 | 63 | 31 | 1027 |  | 12:00 12:15 | 457 | 646 | 72 | 23 | 1076 | 4112.5 | 16:15 16:30 | 492 | 557 | 49 | 25 | 963.5 |  |  |  | 12:30 - 13:30 | 1755
8:00 8:15 | 463 | 550 | 76 | 33 | 1016 |  | 12:15 12:30 | 440 | 716 | 44 | 28 | 1094 | 4199.5 | 16:30 16:45 | 517 | 570 | 56 | 36 | 1030.5 |  |  |  | 12:15 - 13:15 | 1763.5
8:15 8:30 | 445 | 530 | 66 | 30 | 959.5 | 3972.5 | 12:30 12:45 | 393 | 632 | 49 | 25 | 989 | 4146.5 | 16:45 17:00 | 540 | 662 | 63 | 26 | 1123 | 4127 | 8:30 - 9:30 | 2015.5 | 12:45 - 13:45 | 1769 | 16:00 - 17:00 | 0
8:30 8:45 | 386 | 544 | 65 | 29 | 939.5 | 3942 | 12:45 13:00 | 354 | 588 | 46 | 27 | 924.5 | 4083.5 | 17:00 17:15 | 512 | 648 | 65 | 29 | 1106.5 | 4223.5 | 9:00 - 10:00 | 2044.5 | 11:30 - 12:30 | 1803.5 | 16:15 - 17:15 | 0
8:45 9:00 | 431 | 598 | 58 | 25 | 992 | 3907 | 13:00 13:15 | 364 | 590 | 47 | 21 | 918.5 | 3926 | 17:15 17:30 | 522 | 705 | 74 | 29 | 1186.5 | 4446.5 | 8:45 - 9:45 | 2047 | 11:15 - 12:15 | 1810.5 | 16:30 - 17:30 | 0
9:00 9:15 | 422 | 532 | 64 | 25 | 933.5 | 3824.5 | 13:15 13:30 | 377 | 571 | 45 | 20 | 899.5 | 3731.5 | 17:30 17:45 | 525 | 692 | 79 | 26 | 1177.5 | 4593.5 | 8:15 - 9:15 | 2067.5 | 11:45 - 12:45 | 1832 | 16:45 - 17:45 | 0
9:15 9:30 | 426 | 555 | 65 | 22 | 953 | 3818 | 13:30 13:45 | 396 | 530 | 48 | 19 | 871.5 | 3614 | 17:45 18:00 | 519 | 718 | 61 | 25 | 1162 | 4632.5 | 8:00 - 9:00 | 2079.5 | 11:00 - 12:00 | 1838.5 | 17:00 - 18:00 | 0
9:30 9:45 | 402 | 582 | 57 | 21 | 949.5 | 3828 | 13:45 14:00 | 356 | 561 | 54 | 20 | 897 | 3586.5 | 18:00 18:15 | 518 | 733 | 69 | 22 | 1185 | 4711 | 7:45 - 8:45 | 2112.5 | 13:15 - 14:15 | 1862.5 | 17:15 - 18:15 | 0
9:45 10:00 | 442 | 611 | 53 | 22 | 993 | 3829 | 14:00 14:15 | 420 | 549 | 57 | 24 | 933 | 3601 | 18:15 18:30 | 588 | 769 | 65 | 27 | 1260.5 | 4785 | 7:30 - 8:30 | 2147.5 | 13:00 - 14:00 | 1876.5 | 17:30 - 18:30 | 0
11:00 11:15 | 407 | 584 | 55 | 23 | 955 |  | 14:15 14:30 | 537 | 683 | 63 | 30 | 1152.5 | 3854 | 18:30 18:45 | 602 | 747 | 79 | 17 | 1248.5 | 4856 |  |  | 13:30 - 14:30 | 1888.5 | 17:45 - 18:45 | 0
11:15 11:30 | 397 | 627 | 62 | 23 | 1007 |  | 14:30 14:45 | 455 | 594 | 56 | 33 | 1016 | 3998.5 | 18:45 19:00 | 580 | 709 | 72 | 16 | 1183 | 4877 |  |  | 13:45 - 14:45 | 1896 | 18:00 - 19:00 | 0
11:30 11:45 | 411 | 669 | 50 | 27 | 1042 |  | 14:45 15:00 | 471 | 652 | 56 | 25 | 1062 | 4163.5 | [9 empty] | 14:00 - 15:00 | 1946
MAÑANA |  | VOLUMEN MÁX = |  |  |  | 3972.5 | MEDIO DÍA |  | VOLUMEN MÁX = |  |  |  | 4199.5 | TARDE |  | VOLUMEN MÁX = |  |  |  | 4877
|  | HORA MAX VOL |  |  | 7:30 - 8:30 |  |  |  | HORA MAX VOL |  |  | 11:30 - 12:30 |  |  |  | HORA MAX VOL |  |  | 18:00 - 19:00 |  |  |  | HORA MAX VOL
OBSERVACIONES:
11:00 11:15
11:15 11:30
11:30 11:45
11:45 12:00
12:00 12:15
12:15 12:30
12:30 12:45
12:45 13:00
13:00 13:15
13:15 13:30
13:30 13:45
13:45 14:00
14:00 14:15
14:15 14:30
14:30 14:45
14:45 15:00

## DIRECCIONALIDAD
SDB
Formato Nº 5: Volumen vehicular direccional
CONTRATO No.: |  | DE OBRA
DIRECCIÓN : |  | CALLE 45 X CARRERA 1 |  |  |  |  | CRUCE No. : | 2401
AFORADOR: |  | GEOVANNIS GONZALEZ |  |  |  |  | FECHA : | 2017-06-20
GRUPO No. | No. CARRILES | PERIODO | MOVIMIENTO | MOTOS | AUTOS | BUS | CAMIÓN | TOTAL EQUIVAL. | % DIRECC.
|  |  |  | M | A | B | C
1 (N-S) | 3 |  | IZQUIERDA | 0 | 0 | 0 | 0 | 0 | 0,00
|  | MAÑANA: | DIRECTOS | 37 | 309 | 30 | 17 | 430 | 83.4142
|  | 07:30 - 08:00 | DERECHA | 1 | 61 | 7 | 4 | 85.5 | 16.5858
|  |  | IZQUIERDA | 0 | 0 | 0 | 0 | 0 | 0,00
|  | MEDIO DÍA: | DIRECTOS | 37 | 285 | 25 | 12 | 383.5 | 83.0986
|  | 11:00 - 11:30 | DERECHA | 2 | 59 | 4 | 4 | 78 | 16.9014
|  |  | IZQUIERDA | 0 | 0 | 0 | 0 | 0 | 0,00
|  | TARDE: | DIRECTOS | 89 | 404 | 47 | 6 | 557.5 | 86.3672
|  | 17:00 - 17:30 | DERECHA | 2 | 67 | 10 | 0 | 88 | 13.6328
2 (S-N) | 3 |  | IZQUIERDA | 0 | 0 | 0 | 0 | 0 | 0,00
|  | MAÑANA: | DIRECTOS | 120 | 427 | 21 | 7 | 546.5 | 86.6772
|  | 08:00 - 08:30 | DERECHA | 135 | 5 | 2 | 3 | 84 | 13.3228
|  |  | IZQUIERDA | 0 | 0 | 0 | 0 | 0 | 0,00
|  | MEDIO DÍA: | DIRECTOS | 103 | 421 | 20 | 16 | 552.5 | 78.2578
|  | 11:30 - 12:00 | DERECHA | 138 | 77 | 0 | 3 | 153.5 | 21.7422
|  |  | IZQUIERDA | 0 | 0 | 0 | 0 | 0 | 0,00
|  | TARDE: | DIRECTOS | 96 | 391 | 39 | 6 | 532 | 80.7284
|  | 17:30 - 18:00 | DERECHA | 109 | 65 | 0 | 3 | 127 | 19.2716
3 (OCC-OR) | 2 |  | IZQUIERDA | 0 | 0 | 0 | 0 | 0 | 0,00
|  | MAÑANA: | DIRECTOS | 167 | 129 | 26 | 9 | 287 | 77.047
|  | 08:30 - 09:00 | DERECHA | 96 | 25 | 5 | 1 | 85.5 | 22.953
|  |  | IZQUIERDA | 0 | 0 | 0 | 0 | 0 | 0,00
|  | MEDIO DÍA: | DIRECTOS | 177 | 112 | 25 | 5 | 263 | 72.7524
|  | 12:00 - 12:30 | DERECHA | 108 | 25 | 6 | 3 | 98.5 | 27.2476
|  |  | IZQUIERDA | 0 | 0 | 0 | 0 | 0 | 0,00
|  | TARDE: | DIRECTOS | 326 | 210 | 26 | 5 | 437.5 | 80.7941
|  | 18:00 - 18:30 | DERECHA | 119 | 30 | 6 | 1 | 104 | 19.2059
4 (OR-OCC) | 2 |  | IZQUIERDA | 0 | 0 | 0 | 0 | 0 | 0,00
|  | MAÑANA: | DIRECTOS | 357 | 131 | 22 | 17 | 396 | 82.9319
|  | 09:00 - 09:30 | DERECHA | 3 | 75 | 0 | 2 | 81.5 | 17.0681
|  |  | IZQUIERDA | 0 | 0 | 0 | 0 | 0 | 0,00
|  | MEDIO DÍA: | DIRECTOS | 348 | 169 | 32 | 11 | 434.5 | 82.7619
|  | 12:30 - 13:00 | DERECHA | 5 | 78 | 0 | 4 | 90.5 | 17.2381
|  |  | IZQUIERDA | 31 | 0 | 0 | 0 | 15.5 | 2.6473
|  | TARDE: | DIRECTOS | 400 | 198 | 23 | 10 | 469 | 80.1025
|  | 18:30 - 19:00 | DERECHA | 10 | 91 | 0 | 2 | 101 | 17.2502
OBSERVACIONES:

## DIAGRAMA DE VOL
CONTRATO DE CONCESION DE AMOBLAMIENTO URBANO
SISTEMA DE SEMAFIRIZACION
VOLUMENES VEHICULARES DE INTERSECCION SEMAFORIZADA
CIUDAD |  | BARRANQUILLA | [8 empty] | INTERSECCIÓN |  |  | CALLE 45 X CARRERA 1 | [6 empty] | Nº EXTERNO |  |  | 2401 | [7 empty] | FECHA |  | 2017-06-20
|  |  | MAÑANA | [14 empty] | MEDIO DIA | [13 empty] | TARDE
TIEMPO | 7:45 | 8:00 | 8:15 | 8:30 | 8:45 | 9:00 | 9:15 | 9:30 | 9:45 | 10:00 |  | 11:15 | 11:30 | 11:45 | 12:00 | 12:15 | 12:30 | 12:45 | 13:00 | 13:15 | 13:30 | 13:45 | 14:00 | 14:15 | 14:30 | 14:45 | 15:00 | 16:15 | 16:30 | 16:45 | 17:00 | 17:15 | 17:30 | 17:45 | 18:00 | 18:15 | 18:30 | 18:45 | 19:00 | 7:45 | 8:00 | 8:15 | 8:30 | 8:45 | 9:00 | 9:15 | 9:30 | 9:45 | 10:00 | 11:15 | 11:30 | 11:45 | 12:00 | 12:15 | 12:30 | 12:45 | 13:00 | 13:15 | 13:30 | 13:45 | 14:00 | 14:15 | 14:30 | 14:45 | 15:00 | 16:15 | 16:30 | 16:45 | 17:00 | 17:15 | 17:30 | 17:45 | 18:00 | 18:15 | 18:30 | 18:45 | 19:00
[19 empty] | GRUPO |  | 1 | [21 empty] | 837 | 896.5 | 921.5 | 931 | 952 | 962 | 967 |  |  |  | 1007.5 | 1041.5 | 1063 | 1072.5 | 1134.5 | 1112 | 1066 | 999.5 | 941.5 | 904.5 | 912 | 917.5 | 931.5 |  |  |  | 1020 | 1032 | 1153 | 1199 | 1194.5 | 1255.5 | 1267.5 | 1272.5 | 1295
VOL-15MIN | 182 | 209 | 215.5 | 230.5 | 241.5 | 234 | 225 | 251.5 | 251.5 | 239 |  | 243.5 | 269 | 271.5 | 223.5 | 277.5 | 290.5 | 281 | 285.5 | 255 | 244.5 | 214.5 | 227.5 | 218 | 252 | 220 | 241.5 | 245.5 | 198 | 282 | 294.5 | 257.5 | 319 | 328 | 290 | 318.5 | 331 | 333 | 312.5
VOL-HORA |  |  |  | 837 | 896.5 | 921.5 | 931 | 952 | 962 | 967 |  |  |  |  | 1007.5 | 1041.5 | 1063 | 1072.5 | 1134.5 | 1112 | 1066 | 999.5 | 941.5 | 904.5 | 912 | 917.5 | 931.5 |  |  |  | 1020 | 1032 | 1153 | 1199 | 1194.5 | 1255.5 | 1267.5 | 1272.5 | 1295
MOV DIRC |  | IZQ | 0% |  | DIR | 83.41% |  | DER | 16.59% |  |  |  |  | IZQ | 0% |  |  |  | DIR | 83.1% |  |  |  | DER | 16.9% |  |  |  | IZQ | 0% |  |  |  | DIR | 86.37% |  |  | DER | 13.63%
VOL MAX | 967 | IZQ | 0 |  | DIR | 806.6149 |  | DER | 160.3851 |  |  | 1134.5 |  | IZQ | 0 |  |  |  | DIR | 942.7535 |  |  |  | DER | 191.7465 |  |  | 1295 | IZQ | 0 |  |  |  | DIR | 1118.4547 |  |  | DER | 176.5453
[19 empty] | GRUPO |  | 2
VOL-15MIN | 404.5 | 393 | 368.5 | 322.5 | 348.5 | 358 | 308 | 331.5 | 339.5 | 341 |  | 310 | 322.5 | 366 | 311 | 336 | 357.5 | 313 | 287 | 299 | 287 | 267.5 | 277 | 235 | 400 | 335.5 | 370.5 | 300 | 290.5 | 287.5 | 352.5 | 356.5 | 382.5 | 354.5 | 361 | 390 | 337 | 323.5 | 335.5 |  |  |  | 1488.5 | 1432.5 | 1397.5 | 1337 | 1346 | 1337 | 1320 |  |  |  | 1309.5 | 1335.5 | 1370.5 | 1317.5 | 1293.5 | 1256.5 | 1186 | 1140.5 | 1130.5 | 1066.5 | 1179.5 | 1247.5 | 1341 |  |  |  | 1230.5 | 1287 | 1379 | 1446 | 1454.5 | 1488 | 1442.5 | 1411.5 | 1386
VOL-HORA |  |  |  | 1488.5 | 1432.5 | 1397.5 | 1337 | 1346 | 1337 | 1320 |  |  |  |  | 1309.5 | 1335.5 | 1370.5 | 1317.5 | 1293.5 | 1256.5 | 1186 | 1140.5 | 1130.5 | 1066.5 | 1179.5 | 1247.5 | 1341 |  |  |  | 1230.5 | 1287 | 1379 | 1446 | 1454.5 | 1488 | 1442.5 | 1411.5 | 1386 |  |  |  | 833.5 | 812.5 | 800.5 | 772 | 779 | 777.5 | 803 |  |  |  | 928 | 941 | 946.5 | 926 | 857.5 | 817 | 772 | 774.5 | 811.5 | 874.5 | 931 | 1006 | 1057.5 |  |  |  | 986 | 941 | 899 | 896.5 | 918.5 | 958.5 | 1041 | 1105 | 1130
MOV DIRC |  | IZQ | 0% |  | DIR | 86.68% |  | DER | 13.32% |  |  |  |  | IZQ | 0% |  |  |  | DIR | 78.26% |  |  |  | DER | 21.74% |  |  |  | IZQ | 0% |  |  |  | DIR | 80.73% |  |  | DER | 19.27% |  |  |  | 813.5 | 800.5 | 787.5 | 784.5 | 741 | 751.5 | 739 |  |  |  | 746.5 | 794.5 | 819.5 | 830.5 | 798 | 740.5 | 707.5 | 699.5 | 703 | 755.5 | 831.5 | 827.5 | 833.5 |  |  |  | 890.5 | 963.5 | 1015.5 | 1052 | 1065 | 1009 | 1034 | 1067 | 1066
VOL MAX | 1488.5 | IZQ | 0 |  | DIR | 1290.1907 |  | DER | 198.3093 |  |  | 1370.5 |  | IZQ | 0 |  |  |  | DIR | 1072.523 |  |  |  | DER | 297.977 |  |  | 1488 | IZQ | 0 |  |  |  | DIR | 1201.2382 |  |  | DER | 286.7618
[19 empty] | GRUPO |  | 3 | [21 empty] | 3972.5 | 3942 | 3907 | 3824.5 | 3818 | 3828 | 3829 |  |  |  | 3991.5 | 4112.5 | 4199.5 | 4146.5 | 4083.5 | 3926 | 3731.5 | 3614 | 3586.5 | 3601 | 3854 | 3998.5 | 4163.5 |  |  |  | 4127 | 4223.5 | 4446.5 | 4593.5 | 4632.5 | 4711 | 4785 | 4856 | 4877
VOL-15MIN | 179.5 | 211 | 213 | 210 | 166.5 | 198 | 210 | 166.5 | 177 | 185.5 |  | 181.5 | 179.5 | 180 | 205.5 | 229.5 | 204.5 | 191 | 173 | 172 | 171.5 | 183 | 176.5 | 224.5 | 247.5 | 179 | 182.5 | 209 | 221.5 | 207.5 | 252.5 | 282 | 273.5 | 244 | 265.5 | 226 | 298.5 | 277 | 264.5
VOL-HORA |  |  |  | 813.5 | 800.5 | 787.5 | 784.5 | 741 | 751.5 | 739 |  |  |  |  | 746.5 | 794.5 | 819.5 | 830.5 | 798 | 740.5 | 707.5 | 699.5 | 703 | 755.5 | 831.5 | 827.5 | 833.5 |  |  |  | 890.5 | 963.5 | 1015.5 | 1052 | 1065 | 1009 | 1034 | 1067 | 1066
MOV DIRC |  | IZQ | 0% |  | DIR | 77.05% |  | DER | 22.95% |  |  |  |  | IZQ | 0% |  |  |  | DIR | 72.75% |  |  |  | DER | 27.25% |  |  |  | IZQ | 0% |  |  |  | DIR | 80.79% |  |  | DER | 19.21%
VOL MAX | 813.5 | IZQ | 0 |  | DIR | 626.7772 |  | DER | 186.7228 |  |  | 833.5 |  | IZQ | 0 |  |  |  | DIR | 606.3914 |  |  |  | DER | 227.1086 |  |  | 1067 | IZQ | 0 |  |  |  | DIR | 862.0729 |  |  | DER | 204.9271
[19 empty] | GRUPO |  | 4
VOL-15MIN | 204 | 214 | 219 | 196.5 | 183 | 202 | 190.5 | 203.5 | 181.5 | 227.5 |  | 220 | 236 | 224.5 | 247.5 | 233 | 241.5 | 204 | 179 | 192.5 | 196.5 | 206.5 | 216 | 255.5 | 253 | 281.5 | 267.5 | 255.5 | 253.5 | 253.5 | 223.5 | 210.5 | 211.5 | 251 | 245.5 | 250.5 | 294 | 315 | 270.5
VOL-HORA |  |  |  | 833.5 | 812.5 | 800.5 | 772 | 779 | 777.5 | 803 |  |  |  |  | 928 | 941 | 946.5 | 926 | 857.5 | 817 | 772 | 774.5 | 811.5 | 874.5 | 931 | 1006 | 1057.5 |  |  |  | 986 | 941 | 899 | 896.5 | 918.5 | 958.5 | 1041 | 1105 | 1130
MOV DIRC |  | IZQ | 0% |  | DIR | 82.93% |  | DER | 17.07% |  |  |  |  | IZQ | 0% |  |  |  | DIR | 82.76% |  |  |  | DER | 17.24% |  |  |  | IZQ | 2.647% |  |  |  | DIR | 80.1% |  |  | DER | 17.25%
VOL MAX | 833.5 | IZQ | 0 |  | DIR | 691.2377 |  | DER | 142.2623 |  |  | 1057.5 |  | IZQ | 0 |  |  |  | DIR | 875.2071 |  |  |  | DER | 182.2929 |  |  | 1130 | IZQ | 29.9146 |  |  |  | DIR | 905.158 |  |  | DER | 194.9274
[19 empty] | GRUPO |  | TOTAL
VOL-15MIN | 970 | 1027 | 1016 | 959.5 | 939.5 | 992 | 933.5 | 953 | 949.5 | 993 |  | 955 | 1007 | 1042 | 987.5 | 1076 | 1094 | 989 | 924.5 | 918.5 | 899.5 | 871.5 | 897 | 933 | 1152.5 | 1016 | 1062 | 1010 | 963.5 | 1030.5 | 1123 | 1106.5 | 1186.5 | 1177.5 | 1162 | 1185 | 1260.5 | 1248.5 | 1183
VOL-HORA |  |  |  | 3972.5 | 3942 | 3907 | 3824.5 | 3818 | 3828 | 3829 |  |  |  |  | 3991.5 | 4112.5 | 4199.5 | 4146.5 | 4083.5 | 3926 | 3731.5 | 3614 | 3586.5 | 3601 | 3854 | 3998.5 | 4163.5 |  |  |  | 4127 | 4223.5 | 4446.5 | 4593.5 | 4632.5 | 4711 | 4785 | 4856 | 4877
s
Constru eñales
S.A.