## G-2
SDB
Formato Nº 4: VOLUMEN DE ARRIBOS
CONTRATO No. : |  |  |  | DE OBRA
DIRECCIÓN : |  |  | CALLE 38 X CARRERA 45 |  |  |  |  | CRUCE No. : |  |  | 1114 |  |  |  | GRUPO No. : |  |  | 2 (S-N)
AFORADOR : |  |  | ADOLFREDO FLOREZ |  |  |  |  | No. CARRILES : |  |  | 3 |  |  |  | FECHA : |  |  | 2017-06-12
HORAS | VEHÍCULOS |  |  |  | TOTAL V. Eq. | TOTAL V. Eq/H | HORAS | VEHÍCULOS |  |  |  | TOTAL V. Eq. | TOTAL V. Eq/H | HORAS | VEHÍCULOS |  |  |  | TOTAL V. Eq. | TOTAL V. Eq/H
| M | A | B | C |  |  |  | M | A | B | C |  |  |  | M | A | B | C
7:30 7:45 | 12 | 116 | 0 | 0 | 122 |  | 11:45 12:00 | 7 | 183 | 0 | 2 | 191.5 | 665 | 16:00 16:15 | 10 | 121 | 0 | 0 | 126
7:45 8:00 | 10 | 121 | 0 | 0 | 126 |  | 12:00 12:15 | 12 | 190 | 0 | 2 | 201 | 723.5 | 16:15 16:30 | 12 | 134 | 0 | 3 | 147.5
8:00 8:15 | 9 | 128 | 1 | 1 | 137 |  | 12:15 12:30 | 14 | 168 | 0 | 2 | 180 | 754 | 16:30 16:45 | 7 | 135 | 0 | 0 | 138.5
8:15 8:30 | 2 | 134 | 2 | 2 | 144 | 529 | 12:30 12:45 | 10 | 171 | 0 | 0 | 176 | 748.5 | 16:45 17:00 | 10 | 150 | 0 | 0 | 155 | 567 |  | 212.5
8:30 8:45 | 7 | 128 | 1 | 0 | 133.5 | 540.5 | 12:45 13:00 | 11 | 141 | 0 | 0 | 146.5 | 703.5 | 17:00 17:15 | 5 | 119 | 0 | 1 | 124 | 565 |  | 226
8:45 9:00 | 6 | 138 | 0 | 2 | 146 | 560.5 | 13:00 13:15 | 9 | 145 | 0 | 2 | 154.5 | 657 | 17:15 17:30 | 6 | 111 | 0 | 1 | 116.5 | 534 |  | 233.5
9:00 9:15 | 13 | 144 | 0 | 2 | 155.5 | 579 | 13:15 13:30 | 7 | 157 | 0 | 0 | 160.5 | 637.5 | 17:30 17:45 | 7 | 120 | 0 | 0 | 123.5 | 519 |  | 234
9:15 9:30 | 5 | 162 | 0 | 3 | 172 | 607 | 13:30 13:45 | 6 | 133 | 0 | 0 | 136 | 597.5 | 17:45 18:00 | 14 | 90 | 0 | 1 | 99.5 | 463.5 |  | 248
9:30 9:45 | 8 | 192 | 0 | 1 | 198.5 | 672 | 13:45 14:00 | 7 | 146 | 0 | 0 | 149.5 | 600.5 | 18:00 18:15 | 10 | 117 | 0 | 0 | 122 | 461.5 |  | 248
9:45 10:00 | 6 | 147 | 0 | 2 | 155 | 681 | 14:00 14:15 | 9 | 147 | 0 | 0 | 151.5 | 597.5 | 18:15 18:30 | 9 | 106 | 0 | 0 | 110.5 | 455.5 |  | 262
11:00 11:15 | 9 | 138 | 0 | 0 | 142.5 |  | 14:15 14:30 | 4 | 121 | 0 | 1 | 125.5 | 562.5 | 18:30 18:45 | 10 | 108 | 0 | 0 | 113 | 445 |  | 275
11:15 11:30 | 11 | 144 | 0 | 0 | 149.5 |  | 14:30 14:45 | 3 | 126 | 0 | 0 | 127.5 | 554 | 18:45 19:00 | 12 | 110 | 0 | 0 | 116 | 461.5 |  | 276
11:30 11:45 | 13 | 170 | 0 | 2 | 181.5 |  | 14:45 15:00 | 4 | 139 | 0 | 1 | 143.5 | 548
MAÑANA |  | VOLUMEN MÁX = |  |  |  | 681 | MEDIO DÍA |  | VOLUMEN MÁX = |  |  |  | 754 | TARDE |  | VOLUMEN MÁX = |  |  |  | 567
|  | HORA MAX VOL |  |  | 9:00 - 10:00 |  |  |  | HORA MAX VOL |  |  | 11:30 - 12:30 |  |  |  | HORA MAX VOL |  |  | 16:00 - 17:00
OBSERVACIONES:
11:00 11:15
11:15 11:30
11:30 11:45
11:45 12:00
12:00 12:15
12:15 12:30
12:30 12:45
12:45 13:00
13:00 13:15
13:15 13:30
13:30 13:45
13:45 14:00
14:00 14:15
14:15 14:30
14:30 14:45
14:45 15:00

## G-4
SDB
Formato Nº 4: VOLUMEN DE ARRIBOS
CONTRATO No. : |  |  |  | DE OBRA
DIRECCIÓN : |  |  | CALLE 38 X CARRERA 45 |  |  |  |  | CRUCE No. : |  |  | 1114 |  |  |  | GRUPO No. : |  |  | 4(OR-OCC)
AFORADOR : |  |  | GEOVANNIS GONZALEZ |  |  |  |  | No. CARRILES : |  |  | 2 |  |  |  | FECHA : |  |  | 2017-06-12
HORAS | VEHÍCULOS |  |  |  | TOTAL V. Eq. | TOTAL V. Eq/H | HORAS | VEHÍCULOS |  |  |  | TOTAL V. Eq. | TOTAL V. Eq/H | HORAS | VEHÍCULOS |  |  |  | TOTAL V. Eq. | TOTAL V. Eq/H
| M | A | B | C |  |  |  | M | A | B | C |  |  |  | M | A | B | C
7:30 7:45 | 6 | 91 | 10 | 1 | 116.5 |  | 11:45 12:00 | 8 | 154 | 12 | 8 | 202 | 827 | 16:00 16:15 | 8 | 121 | 14 | 3 | 160.5 |  |  |  | 12:45 - 13:45 | 929.5
7:45 8:00 | 11 | 133 | 14 | 2 | 171.5 |  | 12:00 12:15 | 4 | 194 | 12 | 4 | 230 | 865.5 | 16:15 16:30 | 11 | 140 | 16 | 4 | 187.5 |  |  |  | 12:00 - 13:00 | 932.5
8:00 8:15 | 8 | 150 | 16 | 3 | 193.5 |  | 12:15 12:30 | 7 | 211 | 14 | 1 | 245 | 907.5 | 16:30 16:45 | 13 | 161 | 16 | 2 | 204.5 |  |  |  | 12:30 - 13:30 | 944.5
8:15 8:30 | 5 | 148 | 18 | 8 | 206.5 | 688 | 12:30 12:45 | 9 | 205 | 13 | 1 | 238 | 915 | 16:45 17:00 | 13 | 198 | 12 | 4 | 238.5 | 791 | 9:00 - 10:00 | 1077.5 | 12:15 - 13:15 | 950 | 16:00 - 17:00 | 0
8:30 8:45 | 5 | 133 | 20 | 4 | 185.5 | 757 | 12:45 13:00 | 6 | 181 | 14 | 1 | 214.5 | 927.5 | 17:00 17:15 | 12 | 192 | 13 | 3 | 231.5 | 862 | 8:45 - 9:45 | 1084 | 11:30 - 12:30 | 986 | 16:15 - 17:15 | 0
8:45 9:00 | 3 | 165 | 18 | 3 | 210 | 795.5 | 13:00 13:15 | 19 | 161 | 16 | 3 | 210 | 907.5 | 17:15 17:30 | 10 | 203 | 13 | 8 | 254 | 928.5 | 8:30 - 9:30 | 1088 | 11:15 - 12:15 | 1007 | 16:30 - 17:30 | 0
9:00 9:15 | 12 | 148 | 6 | 4 | 176 | 778 | 13:15 13:30 | 4 | 178 | 10 | 3 | 207.5 | 870 | 17:30 17:45 | 14 | 241 | 13 | 4 | 284 | 1008 | 8:15 - 9:15 | 1121.5 | 11:45 - 12:45 | 1015.5 | 16:45 - 17:45 | 0
9:15 9:30 | 9 | 154 | 17 | 6 | 207.5 | 779 | 13:30 13:45 | 3 | 158 | 12 | 2 | 188.5 | 820.5 | 17:45 18:00 | 11 | 219 | 12 | 3 | 256 | 1025.5 | 8:00 - 9:00 | 1162.5 | 11:00 - 12:00 | 1028.5 | 17:00 - 18:00 | 0
9:30 9:45 | 4 | 151 | 8 | 4 | 179 | 772.5 | 13:45 14:00 | 7 | 171 | 10 | 1 | 197 | 803 | 18:00 18:15 | 21 | 239 | 12 | 3 | 281 | 1075 | 7:45 - 8:45 | 1171 | 13:00 - 14:00 | 1031 | 17:15 - 18:15 | 0
9:45 10:00 | 7 | 173 | 11 | 5 | 211 | 773.5 | 14:00 14:15 | 11 | 171 | 20 | 3 | 224 | 817 | 18:15 18:30 | 17 | 220 | 13 | 2 | 259.5 | 1080.5 | 7:30 - 8:30 | 1205.5 | 13:15 - 14:15 | 1036.5 | 17:30 - 18:30 | 0
11:00 11:15 | 5 | 168 | 8 | 2 | 191.5 |  | 14:15 14:30 | 11 | 179 | 23 | 2 | 235.5 | 845 | 18:30 18:45 | 10 | 200 | 10 | 2 | 230 | 1026.5 |  |  | 13:30 - 14:30 | 1058.5 | 17:45 - 18:45 | 0
11:15 11:30 | 9 | 171 | 10 | 3 | 203 |  | 14:30 14:45 | 8 | 184 | 22 | 3 | 239.5 | 896 | 18:45 19:00 | 14 | 198 | 11 | 3 | 234.5 | 1005 |  |  | 13:45 - 14:45 | 1091.5 | 18:00 - 19:00 | 0
11:30 11:45 | 7 | 205 | 6 | 4 | 230.5 |  | 14:45 15:00 | 10 | 180 | 23 | 5 | 243.5 | 942.5 | [9 empty] | 14:00 - 15:00 | 1132
MAÑANA |  | VOLUMEN MÁX = |  |  |  | 795.5 | MEDIO DÍA |  | VOLUMEN MÁX = |  |  |  | 942.5 | TARDE |  | VOLUMEN MÁX = |  |  |  | 1080.5
|  | HORA MAX VOL |  |  | 8:00 - 9:00 |  |  |  | HORA MAX VOL |  |  | 14:00 - 15:00 |  |  |  | HORA MAX VOL |  |  | 17:30 - 18:30 |  |  |  | HORA MAX VOL
OBSERVACIONES:
11:00 11:15
11:15 11:30
11:30 11:45
11:45 12:00
12:00 12:15
12:15 12:30
12:30 12:45
12:45 13:00
13:00 13:15
13:15 13:30
13:30 13:45
13:45 14:00
14:00 14:15
14:15 14:30
14:30 14:45
14:45 15:00

## G-Totales
SDB
Formato Nº 7: VOLUMEN DE ARRIBOS TOTAL DE LA INTERSECCIÓN
CONTRATO No. : |  |  |  | DE OBRA
DIRECCIÓN : |  |  | CALLE 38 X CARRERA 45 |  |  |  |  | CRUCE No. : |  |  | 1114 |  |  |  | FECHA : |  |  | 2017-06-12
HORAS | VEHÍCULOS |  |  |  | TOTAL V. Eq. | TOTAL V. Eq/H | HORAS | VEHÍCULOS |  |  |  | TOTAL V. Eq. | TOTAL V. Eq/H | HORAS | VEHÍCULOS |  |  |  | TOTAL V. Eq. | TOTAL V. Eq/H
| M | A | B | C |  |  |  | M | A | B | C |  |  |  | M | A | B | C
7:30 7:45 | 18 | 207 | 10 | 1 | 238.5 |  | 11:45 12:00 | 15 | 337 | 12 | 10 | 393.5 | 1492 | 16:00 16:15 | 18 | 242 | 14 | 3 | 286.5 |  |  |  | 12:00 - 13:00 | 1745.5
7:45 8:00 | 21 | 254 | 14 | 2 | 297.5 |  | 12:00 12:15 | 16 | 384 | 12 | 6 | 431 | 1589 | 16:15 16:30 | 23 | 274 | 16 | 7 | 335 |  |  |  | 12:30 - 13:30 | 1755
8:00 8:15 | 17 | 278 | 17 | 4 | 330.5 |  | 12:15 12:30 | 21 | 379 | 14 | 3 | 425 | 1661.5 | 16:30 16:45 | 20 | 296 | 16 | 2 | 343 |  |  |  | 12:15 - 13:15 | 1763.5
8:15 8:30 | 7 | 282 | 20 | 10 | 350.5 | 1217 | 12:30 12:45 | 19 | 376 | 13 | 1 | 414 | 1663.5 | 16:45 17:00 | 23 | 348 | 12 | 4 | 393.5 | 1358 | 8:30 - 9:30 | 2015.5 | 12:45 - 13:45 | 1769 | 16:00 - 17:00 | 0
8:30 8:45 | 12 | 261 | 21 | 4 | 319 | 1297.5 | 12:45 13:00 | 17 | 322 | 14 | 1 | 361 | 1631 | 17:00 17:15 | 17 | 311 | 13 | 4 | 355.5 | 1427 | 9:00 - 10:00 | 2044.5 | 11:30 - 12:30 | 1803.5 | 16:15 - 17:15 | 0
8:45 9:00 | 9 | 303 | 18 | 5 | 356 | 1356 | 13:00 13:15 | 28 | 306 | 16 | 5 | 364.5 | 1564.5 | 17:15 17:30 | 16 | 314 | 13 | 9 | 370.5 | 1462.5 | 8:45 - 9:45 | 2047 | 11:15 - 12:15 | 1810.5 | 16:30 - 17:30 | 0
9:00 9:15 | 25 | 292 | 6 | 6 | 331.5 | 1357 | 13:15 13:30 | 11 | 335 | 10 | 3 | 368 | 1507.5 | 17:30 17:45 | 21 | 361 | 13 | 4 | 407.5 | 1527 | 8:15 - 9:15 | 2067.5 | 11:45 - 12:45 | 1832 | 16:45 - 17:45 | 0
9:15 9:30 | 14 | 316 | 17 | 9 | 379.5 | 1386 | 13:30 13:45 | 9 | 291 | 12 | 2 | 324.5 | 1418 | 17:45 18:00 | 25 | 309 | 12 | 4 | 355.5 | 1489 | 8:00 - 9:00 | 2079.5 | 11:00 - 12:00 | 1838.5 | 17:00 - 18:00 | 0
9:30 9:45 | 12 | 343 | 8 | 5 | 377.5 | 1444.5 | 13:45 14:00 | 14 | 317 | 10 | 1 | 346.5 | 1403.5 | 18:00 18:15 | 31 | 356 | 12 | 3 | 403 | 1536.5 | 7:45 - 8:45 | 2112.5 | 13:15 - 14:15 | 1862.5 | 17:15 - 18:15 | 0
9:45 10:00 | 13 | 320 | 11 | 7 | 366 | 1454.5 | 14:00 14:15 | 20 | 318 | 20 | 3 | 375.5 | 1414.5 | 18:15 18:30 | 26 | 326 | 13 | 2 | 370 | 1536 | 7:30 - 8:30 | 2147.5 | 13:00 - 14:00 | 1876.5 | 17:30 - 18:30 | 0
11:00 11:15 | 14 | 306 | 8 | 2 | 334 |  | 14:15 14:30 | 15 | 300 | 23 | 3 | 361 | 1407.5 | 18:30 18:45 | 20 | 308 | 10 | 2 | 343 | 1471.5 |  |  | 13:30 - 14:30 | 1888.5 | 17:45 - 18:45 | 0
11:15 11:30 | 20 | 315 | 10 | 3 | 352.5 |  | 14:30 14:45 | 11 | 310 | 22 | 3 | 367 | 1450 | 18:45 19:00 | 26 | 308 | 11 | 3 | 350.5 | 1466.5 |  |  | 13:45 - 14:45 | 1896 | 18:00 - 19:00 | 0
11:30 11:45 | 20 | 375 | 6 | 6 | 412 |  | 14:45 15:00 | 14 | 319 | 23 | 6 | 387 | 1490.5 | [9 empty] | 14:00 - 15:00 | 1946
MAÑANA |  | VOLUMEN MÁX = |  |  |  | 1454.5 | MEDIO DÍA |  | VOLUMEN MÁX = |  |  |  | 1663.5 | TARDE |  | VOLUMEN MÁX = |  |  |  | 1536.5
|  | HORA MAX VOL |  |  | 8:45 - 9:45 |  |  |  | HORA MAX VOL |  |  | 11:45 - 12:45 |  |  |  | HORA MAX VOL |  |  | 17:15 - 18:15 |  |  |  | HORA MAX VOL
OBSERVACIONES:
11:00 11:15
11:15 11:30
11:30 11:45
11:45 12:00
12:00 12:15
12:15 12:30
12:30 12:45
12:45 13:00
13:00 13:15
13:15 13:30
13:30 13:45
13:45 14:00
14:00 14:15
14:15 14:30
14:30 14:45
14:45 15:00

## DIRECCIONALIDAD
SDB
Formato Nº 5: Volumen vehicular direccional
CONTRATO No.: |  | DE OBRA
DIRECCIÓN : |  | CALLE 38 X CARRERA 45 |  |  |  |  | CRUCE No. : | 1114
AFORADOR: |  | IVAN FONSECA |  |  |  |  | FECHA : | 2017-06-12
GRUPO No. | No. CARRILES | PERIODO | MOVIMIENTO | MOTOS | AUTOS | BUS | CAMIÓN | TOTAL EQUIVAL. | % DIRECC.
|  |  |  | M | A | B | C
1 (N-S) |  |  | IZQUIERDA | 0 | 0 | 0 | 0 | 0 | 0,00
|  | MAÑANA: | DIRECTOS | 0 | 0 | 0 | 0 | 0 | 0,00
|  | 07:30 - 08:00 | DERECHA | 0 | 0 | 0 | 0 | 0 | 0,00
|  |  | IZQUIERDA | 0 | 0 | 0 | 0 | 0 | 0,00
|  | MEDIO DÍA: | DIRECTOS | 0 | 0 | 0 | 0 | 0 | 0,00
|  | 11:00 - 11:30 | DERECHA | 0 | 0 | 0 | 0 | 0 | 0,00
|  |  | IZQUIERDA | 0 | 0 | 0 | 0 | 0 | 0,00
|  | TARDE: | DIRECTOS | 0 | 0 | 0 | 0 | 0 | 0,00
|  | 17:00 - 17:30 | DERECHA | 0 | 0 | 0 | 0 | 0 | 0,00
2 (S-N) | 3 |  | IZQUIERDA | 10 | 275 | 0 | 2 | 285 | 89.0625
|  | MAÑANA: | DIRECTOS | 6 | 32 | 0 | 0 | 35 | 10.9375
|  | 08:00 - 08:30 | DERECHA | 0 | 0 | 0 | 0 | 0 | 0,00
|  |  | IZQUIERDA | 38 | 840 | 0 | 5 | 871.5 | 74.3601
|  | MEDIO DÍA: | DIRECTOS | 6 | 286 | 2 | 3 | 300.5 | 25.6399
|  | 11:30 - 12:00 | DERECHA | 0 | 0 | 0 | 0 | 0 | 0,00
|  |  | IZQUIERDA | 12 | 177 | 0 | 0 | 183 | 78.8793
|  | TARDE: | DIRECTOS | 6 | 46 | 0 | 0 | 49 | 21.1207
|  | 17:30 - 18:00 | DERECHA | 0 | 0 | 0 | 0 | 0 | 0,00
3 (OCC-OR) |  |  | IZQUIERDA | 0 | 0 | 0 | 0 | 0 | 0,00
|  | MAÑANA: | DIRECTOS | 0 | 0 | 0 | 0 | 0 | 0,00
|  | 08:30 - 09:00 | DERECHA | 0 | 0 | 0 | 0 | 0 | 0,00
|  |  | IZQUIERDA | 0 | 0 | 0 | 0 | 0 | 0,00
|  | MEDIO DÍA: | DIRECTOS | 0 | 0 | 0 | 0 | 0 | 0,00
|  | 12:00 - 12:30 | DERECHA | 0 | 0 | 0 | 0 | 0 | 0,00
|  |  | IZQUIERDA | 0 | 0 | 0 | 0 | 0 | 0,00
|  | TARDE: | DIRECTOS | 0 | 0 | 0 | 0 | 0 | 0,00
|  | 18:00 - 18:30 | DERECHA | 0 | 0 | 0 | 0 | 0 | 0,00
4 (OR-OCC) | 2 |  | IZQUIERDA | 0 | 0 | 0 | 0 | 0 | 0,00
|  | MAÑANA: | DIRECTOS | 19 | 317 | 26 | 6 | 393.5 | 96.5644
|  | 09:00 - 09:30 | DERECHA | 4 | 12 | 0 | 0 | 14 | 3.4356
|  |  | IZQUIERDA | 0 | 0 | 0 | 0 | 0 | 0,00
|  | MEDIO DÍA: | DIRECTOS | 32 | 896 | 119 | 14 | 1185 | 96.8533
|  | 12:30 - 13:00 | DERECHA | 5 | 36 | 0 | 0 | 38.5 | 3.1467
|  |  | IZQUIERDA | 0 | 0 | 0 | 0 | 0 | 0,00
|  | TARDE: | DIRECTOS | 36 | 452 | 25 | 5 | 532.5 | 98.5199
|  | 18:30 - 19:00 | DERECHA | 2 | 7 | 0 | 0 | 8 | 1.4801
OBSERVACIONES:

## DIAGRAMA DE VOL
CONTRATO DE CONCESION DE AMOBLAMIENTO URBANO
SISTEMA DE SEMAFIRIZACION
VOLUMENES VEHICULARES DE INTERSECCION SEMAFORIZADA
CIUDAD |  | BARRANQUILLA | [8 empty] | INTERSECCIÓN |  |  | CALLE 38 X CARRERA 45 | [6 empty] | Nº EXTERNO |  |  | 1114 | [7 empty] | FECHA |  | 2017-06-12
|  |  | MAÑANA | [14 empty] | MEDIO DIA | [13 empty] | TARDE
TIEMPO | 7:45 | 8:00 | 8:15 | 8:30 | 8:45 | 9:00 | 9:15 | 9:30 | 9:45 | 10:00 |  | 11:15 | 11:30 | 11:45 | 12:00 | 12:15 | 12:30 | 12:45 | 13:00 | 13:15 | 13:30 | 13:45 | 14:00 | 14:15 | 14:30 | 14:45 | 15:00 | 16:15 | 16:30 | 16:45 | 17:00 | 17:15 | 17:30 | 17:45 | 18:00 | 18:15 | 18:30 | 18:45 | 19:00 | 7:45 | 8:00 | 8:15 | 8:30 | 8:45 | 9:00 | 9:15 | 9:30 | 9:45 | 10:00 | 11:15 | 11:30 | 11:45 | 12:00 | 12:15 | 12:30 | 12:45 | 13:00 | 13:15 | 13:30 | 13:45 | 14:00 | 14:15 | 14:30 | 14:45 | 15:00 | 16:15 | 16:30 | 16:45 | 17:00 | 17:15 | 17:30 | 17:45 | 18:00 | 18:15 | 18:30 | 18:45 | 19:00
[19 empty] | GRUPO |  | 1 | [21 empty] | 0 | 0 | 0 | 0 | 0 | 0 | 0 |  |  |  | 0 | 0 | 0 | 0 | 0 | 0 | 0 | 0 | 0 | 0 | 0 | 0 | 0 |  |  |  | 0 | 0 | 0 | 0 | 0 | 0 | 0 | 0 | 0
VOL-15MIN
VOL-HORA |  |  |  | 0 | 0 | 0 | 0 | 0 | 0 | 0 |  |  |  |  | 0 | 0 | 0 | 0 | 0 | 0 | 0 | 0 | 0 | 0 | 0 | 0 | 0 |  |  |  | 0 | 0 | 0 | 0 | 0 | 0 | 0 | 0 | 0
MOV DIRC |  | IZQ | 0% |  | DIR | 0% |  | DER | 0% |  |  |  |  | IZQ | 0% |  |  |  | DIR | 0% |  |  |  | DER | 0% |  |  |  | IZQ | 0% |  |  |  | DIR | 0% |  |  | DER | 0%
[19 empty] | GRUPO |  | 2
VOL-15MIN | 122 | 126 | 137 | 144 | 133.5 | 146 | 155.5 | 172 | 198.5 | 155 |  | 142.5 | 149.5 | 181.5 | 191.5 | 201 | 180 | 176 | 146.5 | 154.5 | 160.5 | 136 | 149.5 | 151.5 | 125.5 | 127.5 | 143.5 | 126 | 147.5 | 138.5 | 155 | 124 | 116.5 | 123.5 | 99.5 | 122 | 110.5 | 113 | 116 |  |  |  | 529 | 540.5 | 560.5 | 579 | 607 | 672 | 681 |  |  |  | 665 | 723.5 | 754 | 748.5 | 703.5 | 657 | 637.5 | 597.5 | 600.5 | 597.5 | 562.5 | 554 | 548 |  |  |  | 567 | 565 | 534 | 519 | 463.5 | 461.5 | 455.5 | 445 | 461.5
VOL-HORA |  |  |  | 529 | 540.5 | 560.5 | 579 | 607 | 672 | 681 |  |  |  |  | 665 | 723.5 | 754 | 748.5 | 703.5 | 657 | 637.5 | 597.5 | 600.5 | 597.5 | 562.5 | 554 | 548 |  |  |  | 567 | 565 | 534 | 519 | 463.5 | 461.5 | 455.5 | 445 | 461.5 |  |  |  | 688 | 757 | 795.5 | 778 | 779 | 772.5 | 773.5 |  |  |  | 827 | 865.5 | 907.5 | 915 | 927.5 | 907.5 | 870 | 820.5 | 803 | 817 | 845 | 896 | 942.5 |  |  |  | 791 | 862 | 928.5 | 1008 | 1025.5 | 1075 | 1080.5 | 1026.5 | 1005
MOV DIRC |  | IZQ | 89.06% |  | DIR | 10.94% |  | DER | 0% |  |  |  |  | IZQ | 74.36% |  |  |  | DIR | 25.64% |  |  |  | DER | 0% |  |  |  | IZQ | 78.88% |  |  |  | DIR | 21.12% |  |  | DER | 0% |  |  |  | 0 | 0 | 0 | 0 | 0 | 0 | 0 |  |  |  | 0 | 0 | 0 | 0 | 0 | 0 | 0 | 0 | 0 | 0 | 0 | 0 | 0 |  |  |  | 0 | 0 | 0 | 0 | 0 | 0 | 0 | 0 | 0
VOL MAX | 681 | IZQ | 606.5156 |  | DIR | 74.4844 |  | DER | 0 |  |  | 754 |  | IZQ | 560.6749 |  |  |  | DIR | 193.3251 |  |  |  | DER | 0 |  |  | 567 | IZQ | 447.2457 |  |  |  | DIR | 119.7543 |  |  | DER | 0
[19 empty] | GRUPO |  | 3 | [21 empty] | 1217 | 1297.5 | 1356 | 1357 | 1386 | 1444.5 | 1454.5 |  |  |  | 1492 | 1589 | 1661.5 | 1663.5 | 1631 | 1564.5 | 1507.5 | 1418 | 1403.5 | 1414.5 | 1407.5 | 1450 | 1490.5 |  |  |  | 1358 | 1427 | 1462.5 | 1527 | 1489 | 1536.5 | 1536 | 1471.5 | 1466.5
VOL-15MIN
VOL-HORA |  |  |  | 0 | 0 | 0 | 0 | 0 | 0 | 0 |  |  |  |  | 0 | 0 | 0 | 0 | 0 | 0 | 0 | 0 | 0 | 0 | 0 | 0 | 0 |  |  |  | 0 | 0 | 0 | 0 | 0 | 0 | 0 | 0 | 0
MOV DIRC |  | IZQ | 0% |  | DIR | 0% |  | DER | 0% |  |  |  |  | IZQ | 0% |  |  |  | DIR | 0% |  |  |  | DER | 0% |  |  |  | IZQ | 0% |  |  |  | DIR | 0% |  |  | DER | 0%
[19 empty] | GRUPO |  | 4
VOL-15MIN | 116.5 | 171.5 | 193.5 | 206.5 | 185.5 | 210 | 176 | 207.5 | 179 | 211 |  | 191.5 | 203 | 230.5 | 202 | 230 | 245 | 238 | 214.5 | 210 | 207.5 | 188.5 | 197 | 224 | 235.5 | 239.5 | 243.5 | 160.5 | 187.5 | 204.5 | 238.5 | 231.5 | 254 | 284 | 256 | 281 | 259.5 | 230 | 234.5
VOL-HORA |  |  |  | 688 | 757 | 795.5 | 778 | 779 | 772.5 | 773.5 |  |  |  |  | 827 | 865.5 | 907.5 | 915 | 927.5 | 907.5 | 870 | 820.5 | 803 | 817 | 845 | 896 | 942.5 |  |  |  | 791 | 862 | 928.5 | 1008 | 1025.5 | 1075 | 1080.5 | 1026.5 | 1005
MOV DIRC |  | IZQ | 0% |  | DIR | 96.56% |  | DER | 3.436% |  |  |  |  | IZQ | 0% |  |  |  | DIR | 96.85% |  |  |  | DER | 3.147% |  |  |  | IZQ | 0% |  |  |  | DIR | 98.52% |  |  | DER | 1.48%
VOL MAX | 795.5 | IZQ | 0 |  | DIR | 768.1699 |  | DER | 27.3301 |  |  | 942.5 |  | IZQ | 0 |  |  |  | DIR | 912.8423 |  |  |  | DER | 29.6577 |  |  | 1080.5 | IZQ | 0 |  |  |  | DIR | 1064.5074 |  |  | DER | 15.9926
[19 empty] | GRUPO |  | TOTAL
VOL-15MIN | 238.5 | 297.5 | 330.5 | 350.5 | 319 | 356 | 331.5 | 379.5 | 377.5 | 366 |  | 334 | 352.5 | 412 | 393.5 | 431 | 425 | 414 | 361 | 364.5 | 368 | 324.5 | 346.5 | 375.5 | 361 | 367 | 387 | 286.5 | 335 | 343 | 393.5 | 355.5 | 370.5 | 407.5 | 355.5 | 403 | 370 | 343 | 350.5
VOL-HORA |  |  |  | 1217 | 1297.5 | 1356 | 1357 | 1386 | 1444.5 | 1454.5 |  |  |  |  | 1492 | 1589 | 1661.5 | 1663.5 | 1631 | 1564.5 | 1507.5 | 1418 | 1403.5 | 1414.5 | 1407.5 | 1450 | 1490.5 |  |  |  | 1358 | 1427 | 1462.5 | 1527 | 1489 | 1536.5 | 1536 | 1471.5 | 1466.5
s
Constru eñales
S.A.