## G-1
SDB
Formato Nº 4: VOLUMEN DE ARRIBOS
CONTRATO No. : |  |  |  | DE OBRA
DIRECCIÓN : |  |  | CALLE 81 - KR 64 |  |  |  |  | CRUCE No. : | [6 empty] | GRUPO No. : |  |  | 1 (N-S)
AFORADOR : |  |  | GEOVANNIS GONZALEZ |  |  |  |  | No. CARRILES : |  |  | 1 |  |  |  | FECHA : |  |  | 2017-06-01
HORAS | VEHÍCULOS |  |  |  | TOTAL V. Eq. | TOTAL V. Eq/H | HORAS | VEHÍCULOS |  |  |  | TOTAL V. Eq. | TOTAL V. Eq/H | HORAS | VEHÍCULOS |  |  |  | TOTAL V. Eq. | TOTAL V. Eq/H
| M | A | B | C |  |  |  | M | A | B | C |  |  |  | M | A | B | C
7:30 7:45 | 10 | 53 | 0 | 0 | 58 |  | 11:45 12:00 | 17 | 50 | 0 | 0 | 58.5 | 233 | 16:00 16:15 | 12 | 41 | 0 | 1 | 49.5
7:45 8:00 | 14 | 80 | 0 | 0 | 87 |  | 12:00 12:15 | 29 | 56 | 0 | 1 | 73 | 247 | 16:15 16:30 | 16 | 49 | 0 | 1 | 59.5
8:00 8:15 | 15 | 60 | 0 | 0 | 67.5 |  | 12:15 12:30 | 17 | 82 | 0 | 0 | 90.5 | 286 | 16:30 16:45 | 18 | 50 | 0 | 0 | 59
8:15 8:30 | 12 | 59 | 0 | 1 | 67.5 | 280 | 12:30 12:45 | 18 | 64 | 0 | 0 | 73 | 295 | 16:45 17:00 | 23 | 51 | 0 | 0 | 62.5 | 230.5
8:30 8:45 | 9 | 69 | 0 | 3 | 81 | 303 | 12:45 13:00 | 15 | 55 | 0 | 0 | 62.5 | 299 | 17:00 17:15 | 28 | 51 | 0 | 1 | 67.5 | 248.5
8:45 9:00 | 14 | 63 | 0 | 4 | 80 | 296 | 13:00 13:15 | 14 | 45 | 0 | 0 | 52 | 278 | 17:15 17:30 | 14 | 64 | 0 | 3 | 78.5 | 267.5
9:00 9:15 | 17 | 44 | 0 | 2 | 57.5 | 286 | 13:15 13:30 | 13 | 41 | 0 | 0 | 47.5 | 235 | 17:30 17:45 | 17 | 58 | 0 | 1 | 69 | 277.5
9:15 9:30 | 14 | 54 | 0 | 2 | 66 | 284.5 | 13:30 13:45 | 8 | 40 | 0 | 0 | 44 | 206 | 17:45 18:00 | 20 | 67 | 0 | 0 | 77 | 292
9:30 9:45 | 22 | 57 | 0 | 3 | 75.5 | 279 | 13:45 14:00 | 9 | 51 | 0 | 0 | 55.5 | 199 | 18:00 18:15 | 15 | 81 | 0 | 0 | 88.5 | 313
9:45 10:00 | 28 | 46 | 0 | 1 | 62.5 | 261.5 | 14:00 14:15 | 14 | 55 | 0 | 0 | 62 | 209 | 18:15 18:30 | 13 | 47 | 0 | 0 | 53.5 | 288
11:00 11:15 | 13 | 50 | 0 | 1 | 59 |  | 14:15 14:30 | 14 | 47 | 0 | 2 | 59 | 220.5 | 18:30 18:45 | 11 | 58 | 0 | 0 | 63.5 | 282.5
11:15 11:30 | 17 | 43 | 0 | 0 | 51.5 |  | 14:30 14:45 | 13 | 68 | 0 | 0 | 74.5 | 251 | 18:45 19:00 | 13 | 52 | 0 | 0 | 58.5 | 264
11:30 11:45 | 17 | 53 | 0 | 1 | 64 |  | 14:45 15:00 | 20 | 57 | 0 | 1 | 69.5 | 265
MAÑANA |  | VOLUMEN MÁX = |  |  |  | 303 | MEDIO DÍA |  | VOLUMEN MÁX = |  |  |  | 299 | TARDE |  | VOLUMEN MÁX = |  |  |  | 313
|  | HORA MAX VOL |  |  | 7:45 - 8:45 |  |  |  | HORA MAX VOL |  |  | 12:00 - 13:00 |  |  |  | HORA MAX VOL |  |  | 17:15 - 18:15
OBSERVACIONES:
11:00 11:15
11:15 11:30
11:30 11:45
11:45 12:00
12:00 12:15
12:15 12:30
12:30 12:45
12:45 13:00
13:00 13:15
13:15 13:30
13:30 13:45
13:45 14:00
14:00 14:15
14:15 14:30
14:30 14:45
14:45 15:00

## G-2
SDB
Formato Nº 4: VOLUMEN DE ARRIBOS
CONTRATO No. : |  |  |  | DE OBRA
DIRECCIÓN : |  |  | CALLE 81 - KR 64 |  |  |  |  | CRUCE No. : |  |  | 0 |  |  |  | GRUPO No. : |  |  | 2 (S-N)
AFORADOR : |  |  | JHONY NAVARRO |  |  |  |  | No. CARRILES : |  |  | 1 |  |  |  | FECHA : |  |  | 2017-06-01
HORAS | VEHÍCULOS |  |  |  | TOTAL V. Eq. | TOTAL V. Eq/H | HORAS | VEHÍCULOS |  |  |  | TOTAL V. Eq. | TOTAL V. Eq/H | HORAS | VEHÍCULOS |  |  |  | TOTAL V. Eq. | TOTAL V. Eq/H
| M | A | B | C |  |  |  | M | A | B | C |  |  |  | M | A | B | C
7:30 7:45 | 0 | 17 | 0 | 0 | 17 |  | 11:45 12:00 | 17 | 92 | 15 | 1 | 133 | 186.5 | 16:00 16:15 | 1 | 15 | 0 | 0 | 15.5
7:45 8:00 | 2 | 1 | 0 | 0 | 2 |  | 12:00 12:15 | 19 | 88 | 9 | 2 | 120.5 | 292 | 16:15 16:30 | 3 | 19 | 0 | 1 | 23
8:00 8:15 | 2 | 24 | 0 | 0 | 25 |  | 12:15 12:30 | 24 | 98 | 8 | 2 | 131 | 404 | 16:30 16:45 | 3 | 13 | 0 | 0 | 14.5
8:15 8:30 | 3 | 34 | 0 | 0 | 35.5 | 79.5 | 12:30 12:45 | 20 | 128 | 12 | 1 | 164.5 | 549 | 16:45 17:00 | 7 | 21 | 0 | 0 | 24.5 | 77.5 |  | 212.5
8:30 8:45 | 2 | 22 | 0 | 0 | 23 | 85.5 | 12:45 13:00 | 26 | 136 | 10 | 3 | 176.5 | 592.5 | 17:00 17:15 | 3 | 13 | 0 | 0 | 14.5 | 76.5 |  | 226
8:45 9:00 | 1 | 14 | 0 | 2 | 19.5 | 103 | 13:00 13:15 | 24 | 130 | 12 | 4 | 176 | 648 | 17:15 17:30 | 3 | 20 | 0 | 0 | 21.5 | 75 |  | 233.5
9:00 9:15 | 2 | 26 | 0 | 0 | 27 | 105 | 13:15 13:30 | 21 | 120 | 14 | 2 | 163.5 | 680.5 | 17:30 17:45 | 3 | 21 | 0 | 1 | 25 | 85.5 |  | 234
9:15 9:30 | 8 | 24 | 0 | 0 | 28 | 97.5 | 13:30 13:45 | 21 | 127 | 15 | 4 | 177.5 | 693.5 | 17:45 18:00 | 7 | 28 | 0 | 1 | 34 | 95 |  | 248
9:30 9:45 | 4 | 19 | 0 | 1 | 23.5 | 98 | 13:45 14:00 | 24 | 136 | 11 | 3 | 177.5 | 694.5 | 18:00 18:15 | 3 | 15 | 0 | 0 | 16.5 | 97 |  | 248
9:45 10:00 | 2 | 17 | 0 | 0 | 18 | 96.5 | 14:00 14:15 | 18 | 109 | 10 | 1 | 140.5 | 659 | 18:15 18:30 | 2 | 18 | 0 | 0 | 19 | 94.5 |  | 262
11:00 11:15 | 2 | 14 | 0 | 0 | 15 |  | 14:15 14:30 | 15 | 137 | 9 | 7 | 180 | 675.5 | 18:30 18:45 | 3 | 14 | 0 | 0 | 15.5 | 85 |  | 275
11:15 11:30 | 0 | 19 | 0 | 0 | 19 |  | 14:30 14:45 | 16 | 89 | 9 | 3 | 122.5 | 620.5 | 18:45 19:00 | 1 | 15 | 0 | 0 | 15.5 | 66.5 |  | 276
11:30 11:45 | 2 | 16 | 0 | 1 | 19.5 |  | 14:45 15:00 | 21 | 99 | 19 | 2 | 152.5 | 595.5
MAÑANA |  | VOLUMEN MÁX = |  |  |  | 105 | MEDIO DÍA |  | VOLUMEN MÁX = |  |  |  | 694.5 | TARDE |  | VOLUMEN MÁX = |  |  |  | 97
|  | HORA MAX VOL |  |  | 8:15 - 9:15 |  |  |  | HORA MAX VOL |  |  | 13:00 - 14:00 |  |  |  | HORA MAX VOL |  |  | 17:15 - 18:15
OBSERVACIONES:
11:00 11:15
11:15 11:30
11:30 11:45
11:45 12:00
12:00 12:15
12:15 12:30
12:30 12:45
12:45 13:00
13:00 13:15
13:15 13:30
13:30 13:45
13:45 14:00
14:00 14:15
14:15 14:30
14:30 14:45
14:45 15:00

## G-3 (hidden)
SDB
Formato Nº 4: VOLUMEN DE ARRIBOS
CONTRATO No. : |  |  |  | DE OBRA
DIRECCIÓN : |  |  | CALLE 81 - KR 64 |  |  |  |  | CRUCE No. : |  |  | 0 |  |  |  | GRUPO No. : |  |  | 3 (OCC-OR)
AFORADOR : |  |  | IVAN FONSECA |  |  |  |  | No. CARRILES : |  |  | 1 |  |  |  | FECHA : |  |  | 2017-06-01
HORAS | VEHÍCULOS |  |  |  | TOTAL V. Eq. | TOTAL V. Eq/H | HORAS | VEHÍCULOS |  |  |  | TOTAL V. Eq. | TOTAL V. Eq/H | HORAS | VEHÍCULOS |  |  |  | TOTAL V. Eq. | TOTAL V. Eq/H
| M | A | B | C |  |  |  | M | A | B | C |  |  |  | M | A | B | C
7:30 7:45 |  |  |  |  | 0 |  | 11:45 12:00 |  |  |  |  | 0 | 0 | 16:00 16:15 |  |  |  |  | 0 |  |  |  | 11:15 - 12:15 | 803.5
7:45 8:00 |  |  |  |  | 0 |  | 12:00 12:15 |  |  |  |  | 0 | 0 | 16:15 16:30 |  |  |  |  | 0 |  |  |  | 13:45 - 14:45 | 804.5
8:00 8:15 |  |  |  |  | 0 |  | 12:15 12:30 |  |  |  |  | 0 | 0 | 16:30 16:45 |  |  |  |  | 0 |  |  |  | 11:00 - 12:00 | 810
8:15 8:30 |  |  |  |  | 0 | 0 | 12:30 12:45 |  |  |  |  | 0 | 0 | 16:45 17:00 |  |  |  |  | 0 | 0 | 8:00 - 9:00 | 917 | 12:30 - 13:30 | 810.5 | 16:00 - 17:00 | 0
8:30 8:45 |  |  |  |  | 0 | 0 | 12:45 13:00 |  |  |  |  | 0 | 0 | 17:00 17:15 |  |  |  |  | 0 | 0 | 8:30 - 9:30 | 927.5 | 12:00 - 13:00 | 813 | 16:15 - 17:15 | 0
8:45 9:00 |  |  |  |  | 0 | 0 | 13:00 13:15 |  |  |  |  | 0 | 0 | 17:15 17:30 |  |  |  |  | 0 | 0 | 7:45 - 8:45 | 941.5 | 12:15 - 13:15 | 813.5 | 16:30 - 17:30 | 0
9:00 9:15 |  |  |  |  | 0 | 0 | 13:15 13:30 |  |  |  |  | 0 | 0 | 17:30 17:45 |  |  |  |  | 0 | 0 | 7:30 - 8:30 | 942 | 14:00 - 15:00 | 814 | 16:45 - 17:45 | 0
9:15 9:30 |  |  |  |  | 0 | 0 | 13:30 13:45 |  |  |  |  | 0 | 0 | 17:45 18:00 |  |  |  |  | 0 | 0 | 8:15 - 9:15 | 946 | 11:45 - 12:45 | 816.5 | 17:00 - 18:00 | 0
9:30 9:45 |  |  |  |  | 0 | 0 | 13:45 14:00 |  |  |  |  | 0 | 0 | 18:00 18:15 |  |  |  |  | 0 | 0 | 8:45 - 9:45 | 963 | 11:30 - 12:30 | 817.5 | 17:15 - 18:15 | 0
9:45 10:00 |  |  |  |  | 0 | 0 | 14:00 14:15 |  |  |  |  | 0 | 0 | 18:15 18:30 |  |  |  |  | 0 | 0 | 9:00 - 10:00 | 967 | 13:15 - 14:15 | 826 | 17:30 - 18:30 | 0
11:00 11:15 |  |  |  |  | 0 |  | 14:15 14:30 |  |  |  |  | 0 | 0 | 18:30 18:45 |  |  |  |  | 0 | 0 |  |  | 13:30 - 14:30 | 830 | 17:45 - 18:45 | 0
11:15 11:30 |  |  |  |  | 0 |  | 14:30 14:45 |  |  |  |  | 0 | 0 | 18:45 19:00 |  |  |  |  | 0 | 0 |  |  | 12:45 - 13:45 | 839.5 | 18:00 - 19:00 | 0
11:30 11:45 |  |  |  |  | 0 |  | 14:45 15:00 |  |  |  |  | 0 | 0 | [9 empty] | 13:00 - 14:00 | 845.5
MAÑANA |  | VOLUMEN MÁX = |  |  |  | 0 | MEDIO DÍA |  | VOLUMEN MÁX = |  |  |  | 0 | TARDE |  | VOLUMEN MÁX = |  |  |  | 0
|  | HORA MAX VOL |  |  | 9:00 - 10:00 |  |  |  | HORA MAX VOL |  |  | 11:00 - 12:00 |  |  |  | HORA MAX VOL |  |  | 17:15 - 18:15 |  |  |  | HORA MAX VOL
OBSERVACIONES:
11:00 11:15
11:15 11:30
11:30 11:45
11:45 12:00
12:00 12:15
12:15 12:30
12:30 12:45
12:45 13:00
13:00 13:15
13:15 13:30
13:30 13:45
13:45 14:00
14:00 14:15
14:15 14:30
14:30 14:45
14:45 15:00

## G-4
SDB
Formato Nº 4: VOLUMEN DE ARRIBOS
CONTRATO No. : |  |  |  | DE OBRA
DIRECCIÓN : |  |  | CALLE 81 - KR 64 |  |  |  |  | CRUCE No. : |  |  | 0 |  |  |  | GRUPO No. : |  |  | 4(OR-OCC)
AFORADOR : |  |  | IVAN FONSECA |  |  |  |  | No. CARRILES : |  |  | 1 |  |  |  | FECHA : |  |  | 2017-06-01
HORAS | VEHÍCULOS |  |  |  | TOTAL V. Eq. | TOTAL V. Eq/H | HORAS | VEHÍCULOS |  |  |  | TOTAL V. Eq. | TOTAL V. Eq/H | HORAS | VEHÍCULOS |  |  |  | TOTAL V. Eq. | TOTAL V. Eq/H
| M | A | B | C |  |  |  | M | A | B | C |  |  |  | M | A | B | C
7:30 7:45 | 79 | 359 | 24 | 2 | 451.5 |  | 11:45 12:00 | 90 | 422 | 11 | 8 | 509 | 1809 | 16:00 16:15 | 81 | 439 | 14 | 4 | 517.5 |  |  |  | 12:45 - 13:45 | 929.5
7:45 8:00 | 64 | 347 | 22 | 1 | 425.5 |  | 12:00 12:15 | 73 | 401 | 14 | 7 | 483 | 1889 | 16:15 16:30 | 97 | 469 | 19 | 9 | 578 |  |  |  | 12:00 - 13:00 | 932.5
8:00 8:15 | 79 | 295 | 21 | 2 | 381.5 |  | 12:15 12:30 | 54 | 386 | 7 | 2 | 432 | 1889.5 | 16:30 16:45 | 86 | 421 | 17 | 7 | 515.5 |  |  |  | 12:30 - 13:30 | 944.5
8:15 8:30 | 64 | 280 | 16 | 7 | 361.5 | 1620 | 12:30 12:45 | 71 | 483 | 11 | 7 | 558 | 1982 | 16:45 17:00 | 87 | 409 | 15 | 11 | 510 | 2121 | 9:00 - 10:00 | 1077.5 | 12:15 - 13:15 | 950 | 16:00 - 17:00 | 0
8:30 8:45 | 59 | 317 | 23 | 5 | 405 | 1573.5 | 12:45 13:00 | 69 | 494 | 10 | 4 | 558.5 | 2031.5 | 17:00 17:15 | 73 | 383 | 17 | 6 | 468.5 | 2072 | 8:45 - 9:45 | 1084 | 11:30 - 12:30 | 986 | 16:15 - 17:15 | 0
8:45 9:00 | 70 | 330 | 21 | 8 | 427 | 1575 | 13:00 13:15 | 51 | 450 | 14 | 4 | 513.5 | 2062 | 17:15 17:30 | 70 | 378 | 15 | 2 | 448 | 1942 | 8:30 - 9:30 | 1088 | 11:15 - 12:15 | 1007 | 16:30 - 17:30 | 0
9:00 9:15 | 75 | 281 | 28 | 9 | 397 | 1590.5 | 13:15 13:30 | 58 | 447 | 16 | 5 | 520.5 | 2150.5 | 17:30 17:45 | 58 | 356 | 14 | 7 | 430.5 | 1857 | 8:15 - 9:15 | 1121.5 | 11:45 - 12:45 | 1015.5 | 16:45 - 17:45 | 0
9:15 9:30 | 67 | 393 | 16 | 15 | 496 | 1725 | 13:30 13:45 | 76 | 349 | 14 | 2 | 420 | 2012.5 | 17:45 18:00 | 61 | 370 | 14 | 5 | 441 | 1788 | 8:00 - 9:00 | 1162.5 | 11:00 - 12:00 | 1028.5 | 17:00 - 18:00 | 0
9:30 9:45 | 74 | 304 | 19 | 10 | 404 | 1724 | 13:45 14:00 | 59 | 354 | 19 | 4 | 431.5 | 1885.5 | 18:00 18:15 | 73 | 381 | 17 | 4 | 461.5 | 1781 | 7:45 - 8:45 | 1171 | 13:00 - 14:00 | 1031 | 17:15 - 18:15 | 0
9:45 10:00 | 70 | 292 | 16 | 11 | 386.5 | 1683.5 | 14:00 14:15 | 68 | 359 | 17 | 5 | 439.5 | 1811.5 | 18:15 18:30 | 79 | 389 | 19 | 4 | 476.5 | 1809.5 | 7:30 - 8:30 | 1205.5 | 13:15 - 14:15 | 1036.5 | 17:30 - 18:30 | 0
11:00 11:15 | 74 | 314 | 16 | 8 | 403 |  | 14:15 14:30 | 70 | 399 | 15 | 9 | 486.5 | 1777.5 | 18:30 18:45 | 64 | 377 | 14 | 2 | 442 | 1821 |  |  | 13:30 - 14:30 | 1058.5 | 17:45 - 18:45 | 0
11:15 11:30 | 88 | 339 | 13 | 9 | 431.5 |  | 14:30 14:45 | 84 | 371 | 14 | 9 | 463.5 | 1821 | 18:45 19:00 | 59 | 358 | 11 | 1 | 412 | 1792 |  |  | 13:45 - 14:45 | 1091.5 | 18:00 - 19:00 | 0
11:30 11:45 | 76 | 374 | 23 | 3 | 465.5 |  | 14:45 15:00 | 87 | 364 | 17 | 10 | 466.5 | 1856 | [9 empty] | 14:00 - 15:00 | 1132
MAÑANA |  | VOLUMEN MÁX = |  |  |  | 1725 | MEDIO DÍA |  | VOLUMEN MÁX = |  |  |  | 2150.5 | TARDE |  | VOLUMEN MÁX = |  |  |  | 2121
|  | HORA MAX VOL |  |  | 8:30 - 9:30 |  |  |  | HORA MAX VOL |  |  | 12:30 - 13:30 |  |  |  | HORA MAX VOL |  |  | 16:00 - 17:00 |  |  |  | HORA MAX VOL
OBSERVACIONES:
11:00 11:15
11:15 11:30
11:30 11:45
11:45 12:00
12:00 12:15
12:15 12:30
12:30 12:45
12:45 13:00
13:00 13:15
13:15 13:30
13:30 13:45
13:45 14:00
14:00 14:15
14:15 14:30
14:30 14:45
14:45 15:00

## G-Totales
SDB
Formato Nº 7: VOLUMEN DE ARRIBOS TOTAL DE LA INTERSECCIÓN
CONTRATO No. : |  |  |  | DE OBRA
DIRECCIÓN : |  |  | CALLE 81 - KR 64 |  |  |  |  | CRUCE No. : |  |  | 0 |  |  |  | FECHA : |  |  | 2017-06-01
HORAS | VEHÍCULOS |  |  |  | TOTAL V. Eq. | TOTAL V. Eq/H | HORAS | VEHÍCULOS |  |  |  | TOTAL V. Eq. | TOTAL V. Eq/H | HORAS | VEHÍCULOS |  |  |  | TOTAL V. Eq. | TOTAL V. Eq/H
| M | A | B | C |  |  |  | M | A | B | C |  |  |  | M | A | B | C
7:30 7:45 | 89 | 429 | 24 | 2 | 526.5 |  | 11:45 12:00 | 124 | 564 | 26 | 9 | 700.5 | 2228.5 | 16:00 16:15 | 94 | 495 | 14 | 5 | 582.5 |  |  |  | 12:00 - 13:00 | 1745.5
7:45 8:00 | 80 | 428 | 22 | 1 | 514.5 |  | 12:00 12:15 | 121 | 545 | 23 | 10 | 676.5 | 2428 | 16:15 16:30 | 116 | 537 | 19 | 11 | 660.5 |  |  |  | 12:30 - 13:30 | 1755
8:00 8:15 | 96 | 379 | 21 | 2 | 474 |  | 12:15 12:30 | 95 | 566 | 15 | 4 | 653.5 | 2579.5 | 16:30 16:45 | 107 | 484 | 17 | 7 | 589 |  |  |  | 12:15 - 13:15 | 1763.5
8:15 8:30 | 79 | 373 | 16 | 8 | 464.5 | 1979.5 | 12:30 12:45 | 109 | 675 | 23 | 8 | 795.5 | 2826 | 16:45 17:00 | 117 | 481 | 15 | 11 | 597 | 2429 | 8:30 - 9:30 | 2015.5 | 12:45 - 13:45 | 1769 | 16:00 - 17:00 | 0
8:30 8:45 | 70 | 408 | 23 | 8 | 509 | 1962 | 12:45 13:00 | 110 | 685 | 20 | 7 | 797.5 | 2923 | 17:00 17:15 | 104 | 447 | 17 | 7 | 550.5 | 2397 | 9:00 - 10:00 | 2044.5 | 11:30 - 12:30 | 1803.5 | 16:15 - 17:15 | 0
8:45 9:00 | 85 | 407 | 21 | 14 | 526.5 | 1974 | 13:00 13:15 | 89 | 625 | 26 | 8 | 741.5 | 2988 | 17:15 17:30 | 87 | 462 | 15 | 5 | 548 | 2284.5 | 8:45 - 9:45 | 2047 | 11:15 - 12:15 | 1810.5 | 16:30 - 17:30 | 0
9:00 9:15 | 94 | 351 | 28 | 11 | 481.5 | 1981.5 | 13:15 13:30 | 92 | 608 | 30 | 7 | 731.5 | 3066 | 17:30 17:45 | 78 | 435 | 14 | 9 | 524.5 | 2220 | 8:15 - 9:15 | 2067.5 | 11:45 - 12:45 | 1832 | 16:45 - 17:45 | 0
9:15 9:30 | 89 | 471 | 16 | 17 | 590 | 2107 | 13:30 13:45 | 105 | 516 | 29 | 6 | 641.5 | 2912 | 17:45 18:00 | 88 | 465 | 14 | 6 | 552 | 2175 | 8:00 - 9:00 | 2079.5 | 11:00 - 12:00 | 1838.5 | 17:00 - 18:00 | 0
9:30 9:45 | 100 | 380 | 19 | 14 | 503 | 2101 | 13:45 14:00 | 92 | 541 | 30 | 7 | 664.5 | 2779 | 18:00 18:15 | 91 | 477 | 17 | 4 | 566.5 | 2191 | 7:45 - 8:45 | 2112.5 | 13:15 - 14:15 | 1862.5 | 17:15 - 18:15 | 0
9:45 10:00 | 100 | 355 | 16 | 12 | 467 | 2041.5 | 14:00 14:15 | 100 | 523 | 27 | 6 | 642 | 2679.5 | 18:15 18:30 | 94 | 454 | 19 | 4 | 549 | 2192 | 7:30 - 8:30 | 2147.5 | 13:00 - 14:00 | 1876.5 | 17:30 - 18:30 | 0
11:00 11:15 | 89 | 378 | 16 | 9 | 477 |  | 14:15 14:30 | 99 | 583 | 24 | 18 | 725.5 | 2673.5 | 18:30 18:45 | 78 | 449 | 14 | 2 | 521 | 2188.5 |  |  | 13:30 - 14:30 | 1888.5 | 17:45 - 18:45 | 0
11:15 11:30 | 105 | 401 | 13 | 9 | 502 |  | 14:30 14:45 | 113 | 528 | 23 | 12 | 660.5 | 2692.5 | 18:45 19:00 | 73 | 425 | 11 | 1 | 486 | 2122.5 |  |  | 13:45 - 14:45 | 1896 | 18:00 - 19:00 | 0
11:30 11:45 | 95 | 443 | 23 | 5 | 549 |  | 14:45 15:00 | 128 | 520 | 36 | 13 | 688.5 | 2716.5 | [9 empty] | 14:00 - 15:00 | 1946
MAÑANA |  | VOLUMEN MÁX = |  |  |  | 2107 | MEDIO DÍA |  | VOLUMEN MÁX = |  |  |  | 3066 | TARDE |  | VOLUMEN MÁX = |  |  |  | 2429
|  | HORA MAX VOL |  |  | 8:30 - 9:30 |  |  |  | HORA MAX VOL |  |  | 12:30 - 13:30 |  |  |  | HORA MAX VOL |  |  | 16:00 - 17:00 |  |  |  | HORA MAX VOL
OBSERVACIONES:
11:00 11:15
11:15 11:30
11:30 11:45
11:45 12:00
12:00 12:15
12:15 12:30
12:30 12:45
12:45 13:00
13:00 13:15
13:15 13:30
13:30 13:45
13:45 14:00
14:00 14:15
14:15 14:30
14:30 14:45
14:45 15:00

## DIRECCIONALIDAD
SDB
Formato Nº 5: Volumen vehicular direccional
CONTRATO No.: |  | DE OBRA
DIRECCIÓN : |  | CALLE 81 - KR 64 |  |  |  |  | CRUCE No. : | 0
AFORADOR: |  | GEOVANNIS GONZALEZ |  |  |  |  | FECHA : | 2017-06-01
GRUPO No. | No. CARRILES | PERIODO | MOVIMIENTO | MOTOS | AUTOS | BUS | CAMIÓN | TOTAL EQUIVAL. | % DIRECC.
|  |  |  | M | A | B | C
1 (N-S) | 1 |  | IZQUIERDA | 0 | 0 | 0 | 0 | 0 | 0,00
|  | MAÑANA: | DIRECTOS | 27 | 81 | 0 | 1 | 97 | 72.9323
|  | 07:30 - 08:00 | DERECHA | 11 | 28 | 0 | 1 | 36 | 27.0677
|  |  | IZQUIERDA | 0 | 0 | 0 | 0 | 0 | 0,00
|  | MEDIO DÍA: | DIRECTOS | 27 | 95 | 0 | 0 | 108.5 | 76.6784
|  | 11:00 - 11:30 | DERECHA | 6 | 30 | 0 | 0 | 33 | 23.3216
|  |  | IZQUIERDA | 0 | 0 | 0 | 0 | 0 | 0,00
|  | TARDE: | DIRECTOS | 21 | 65 | 0 | 0 | 75.5 | 61.8852
|  | 17:00 - 17:30 | DERECHA | 3 | 45 | 0 | 0 | 46.5 | 38.1148
2 (S-N) | 1 |  | IZQUIERDA | 2 | 6 | 0 | 0 | 7 | 12.7273
|  | MAÑANA: | DIRECTOS | 7 | 37 | 0 | 3 | 48 | 87.2727
|  | 08:00 - 08:30 | DERECHA | 0 | 0 | 0 | 0 | 0 | 0,00
|  |  | IZQUIERDA | 0 | 6 | 0 | 0 | 6 | 11.7647
|  | MEDIO DÍA: | DIRECTOS | 4 | 43 | 0 | 0 | 45 | 88.2353
|  | 11:30 - 12:00 | DERECHA | 0 | 0 | 0 | 0 | 0 | 0,00
|  |  | IZQUIERDA | 1 | 4 | 0 | 0 | 4.5 | 14.5161
|  | TARDE: | DIRECTOS | 3 | 25 | 0 | 0 | 26.5 | 85.4839
|  | 17:30 - 18:00 | DERECHA | 0 | 0 | 0 | 0 | 0 | 0,00
3 (OCC-OR) | 1 |  | IZQUIERDA | 0 | 0 | 0 | 0 | 0 | 0,00
|  | MAÑANA: | DIRECTOS | 0 | 0 | 0 | 0 | 0 | 0,00
|  | 08:30 - 09:00 | DERECHA | 0 | 0 | 0 | 0 | 0 | 0,00
|  |  | IZQUIERDA | 0 | 0 | 0 | 0 | 0 | 0,00
|  | MEDIO DÍA: | DIRECTOS | 0 | 0 | 0 | 0 | 0 | 0,00
|  | 12:00 - 12:30 | DERECHA | 0 | 0 | 0 | 0 | 0 | 0,00
|  |  | IZQUIERDA | 0 | 0 | 0 | 0 | 0 | 0,00
|  | TARDE: | DIRECTOS | 0 | 0 | 0 | 0 | 0 | 0,00
|  | 18:00 - 18:30 | DERECHA | 0 | 0 | 0 | 0 | 0 | 0,00
4 (OR-OCC) | 1 |  | IZQUIERDA | 39 | 142 | 0 | 1 | 164 | 21.175
|  | MAÑANA: | DIRECTOS | 110 | 412 | 36 | 15 | 576.5 | 74.4351
|  | 09:00 - 09:30 | DERECHA | 5 | 29 | 0 | 1 | 34 | 4.3899
|  |  | IZQUIERDA | 44 | 144 | 0 | 4 | 176 | 18.9247
|  | MEDIO DÍA: | DIRECTOS | 119 | 561 | 31 | 15 | 720 | 77.4194
|  | 12:30 - 13:00 | DERECHA | 8 | 30 | 0 | 0 | 34 | 3.6559
|  |  | IZQUIERDA | 41 | 159 | 0 | 0 | 179.5 | 21.0187
|  | TARDE: | DIRECTOS | 76 | 542 | 25 | 3 | 637.5 | 74.6487
|  | 18:30 - 19:00 | DERECHA | 6 | 34 | 0 | 0 | 37 | 4.3326
OBSERVACIONES:

## DIAGRAMA DE VOL
CONTRATO DE CONCESION DE AMOBLAMIENTO URBANO
SISTEMA DE SEMAFIRIZACION
VOLUMENES VEHICULARES DE INTERSECCION SEMAFORIZADA
CIUDAD |  | BARRANQUILLA | [8 empty] | INTERSECCIÓN |  |  | CALLE 81 - KR 64 | [6 empty] | Nº EXTERNO |  |  | 0 | [7 empty] | FECHA |  | 2017-06-01
|  |  | MAÑANA | [14 empty] | MEDIO DIA | [13 empty] | TARDE
TIEMPO | 7:45 | 8:00 | 8:15 | 8:30 | 8:45 | 9:00 | 9:15 | 9:30 | 9:45 | 10:00 |  | 11:15 | 11:30 | 11:45 | 12:00 | 12:15 | 12:30 | 12:45 | 13:00 | 13:15 | 13:30 | 13:45 | 14:00 | 14:15 | 14:30 | 14:45 | 15:00 | 16:15 | 16:30 | 16:45 | 17:00 | 17:15 | 17:30 | 17:45 | 18:00 | 18:15 | 18:30 | 18:45 | 19:00 | 7:45 | 8:00 | 8:15 | 8:30 | 8:45 | 9:00 | 9:15 | 9:30 | 9:45 | 10:00 | 11:15 | 11:30 | 11:45 | 12:00 | 12:15 | 12:30 | 12:45 | 13:00 | 13:15 | 13:30 | 13:45 | 14:00 | 14:15 | 14:30 | 14:45 | 15:00 | 16:15 | 16:30 | 16:45 | 17:00 | 17:15 | 17:30 | 17:45 | 18:00 | 18:15 | 18:30 | 18:45 | 19:00
[19 empty] | GRUPO |  | 1 | [21 empty] | 280 | 303 | 296 | 286 | 284.5 | 279 | 261.5 |  |  |  | 233 | 247 | 286 | 295 | 299 | 278 | 235 | 206 | 199 | 209 | 220.5 | 251 | 265 |  |  |  | 230.5 | 248.5 | 267.5 | 277.5 | 292 | 313 | 288 | 282.5 | 264
VOL-15MIN | 58 | 87 | 67.5 | 67.5 | 81 | 80 | 57.5 | 66 | 75.5 | 62.5 |  | 59 | 51.5 | 64 | 58.5 | 73 | 90.5 | 73 | 62.5 | 52 | 47.5 | 44 | 55.5 | 62 | 59 | 74.5 | 69.5 | 49.5 | 59.5 | 59 | 62.5 | 67.5 | 78.5 | 69 | 77 | 88.5 | 53.5 | 63.5 | 58.5
VOL-HORA |  |  |  | 280 | 303 | 296 | 286 | 284.5 | 279 | 261.5 |  |  |  |  | 233 | 247 | 286 | 295 | 299 | 278 | 235 | 206 | 199 | 209 | 220.5 | 251 | 265 |  |  |  | 230.5 | 248.5 | 267.5 | 277.5 | 292 | 313 | 288 | 282.5 | 264
MOV DIRC |  | IZQ | 0% |  | DIR | 72.93% |  | DER | 27.07% |  |  |  |  | IZQ | 0% |  |  |  | DIR | 76.68% |  |  |  | DER | 23.32% |  |  |  | IZQ | 0% |  |  |  | DIR | 61.89% |  |  | DER | 38.11%
[19 empty] | GRUPO |  | 2
VOL-15MIN | 17 | 2 | 25 | 35.5 | 23 | 19.5 | 27 | 28 | 23.5 | 18 |  | 15 | 19 | 19.5 | 133 | 120.5 | 131 | 164.5 | 176.5 | 176 | 163.5 | 177.5 | 177.5 | 140.5 | 180 | 122.5 | 152.5 | 15.5 | 23 | 14.5 | 24.5 | 14.5 | 21.5 | 25 | 34 | 16.5 | 19 | 15.5 | 15.5 |  |  |  | 79.5 | 85.5 | 103 | 105 | 97.5 | 98 | 96.5 |  |  |  | 186.5 | 292 | 404 | 549 | 592.5 | 648 | 680.5 | 693.5 | 694.5 | 659 | 675.5 | 620.5 | 595.5 |  |  |  | 77.5 | 76.5 | 75 | 85.5 | 95 | 97 | 94.5 | 85 | 66.5
VOL-HORA |  |  |  | 79.5 | 85.5 | 103 | 105 | 97.5 | 98 | 96.5 |  |  |  |  | 186.5 | 292 | 404 | 549 | 592.5 | 648 | 680.5 | 693.5 | 694.5 | 659 | 675.5 | 620.5 | 595.5 |  |  |  | 77.5 | 76.5 | 75 | 85.5 | 95 | 97 | 94.5 | 85 | 66.5 |  |  |  | 1620 | 1573.5 | 1575 | 1590.5 | 1725 | 1724 | 1683.5 |  |  |  | 1809 | 1889 | 1889.5 | 1982 | 2031.5 | 2062 | 2150.5 | 2012.5 | 1885.5 | 1811.5 | 1777.5 | 1821 | 1856 |  |  |  | 2121 | 2072 | 1942 | 1857 | 1788 | 1781 | 1809.5 | 1821 | 1792
MOV DIRC |  | IZQ | 12.73% |  | DIR | 87.27% |  | DER | 0% |  |  |  |  | IZQ | 11.76% |  |  |  | DIR | 88.24% |  |  |  | DER | 0% |  |  |  | IZQ | 14.52% |  |  |  | DIR | 85.48% |  |  | DER | 0% |  |  |  | 0 | 0 | 0 | 0 | 0 | 0 | 0 |  |  |  | 0 | 0 | 0 | 0 | 0 | 0 | 0 | 0 | 0 | 0 | 0 | 0 | 0 |  |  |  | 0 | 0 | 0 | 0 | 0 | 0 | 0 | 0 | 0
[19 empty] | GRUPO |  | 3 | [21 empty] | 1979.5 | 1962 | 1974 | 1981.5 | 2107 | 2101 | 2041.5 |  |  |  | 2228.5 | 2428 | 2579.5 | 2826 | 2923 | 2988 | 3066 | 2912 | 2779 | 2679.5 | 2673.5 | 2692.5 | 2716.5 |  |  |  | 2429 | 2397 | 2284.5 | 2220 | 2175 | 2191 | 2192 | 2188.5 | 2122.5
VOL-15MIN | 0 | 0 | 0 | 0 | 0 | 0 | 0 | 0 | 0 | 0 |  | 0 | 0 | 0 | 0 | 0 | 0 | 0 | 0 | 0 | 0 | 0 | 0 | 0 | 0 | 0 | 0 | 0 | 0 | 0 | 0 | 0 | 0 | 0 | 0 | 0 | 0 | 0 | 0
VOL-HORA |  |  |  | 0 | 0 | 0 | 0 | 0 | 0 | 0 |  |  |  |  | 0 | 0 | 0 | 0 | 0 | 0 | 0 | 0 | 0 | 0 | 0 | 0 | 0 |  |  |  | 0 | 0 | 0 | 0 | 0 | 0 | 0 | 0 | 0
MOV DIRC |  | IZQ | 0% |  | DIR | 0% |  | DER | 0% |  |  |  |  | IZQ | 0% |  |  |  | DIR | 0% |  |  |  | DER | 0% |  |  |  | IZQ | 0% |  |  |  | DIR | 0% |  |  | DER | 0%
[19 empty] | GRUPO |  | 4
VOL-15MIN | 451.5 | 425.5 | 381.5 | 361.5 | 405 | 427 | 397 | 496 | 404 | 386.5 |  | 403 | 431.5 | 465.5 | 509 | 483 | 432 | 558 | 558.5 | 513.5 | 520.5 | 420 | 431.5 | 439.5 | 486.5 | 463.5 | 466.5 | 517.5 | 578 | 515.5 | 510 | 468.5 | 448 | 430.5 | 441 | 461.5 | 476.5 | 442 | 412
VOL-HORA |  |  |  | 1620 | 1573.5 | 1575 | 1590.5 | 1725 | 1724 | 1683.5 |  |  |  |  | 1809 | 1889 | 1889.5 | 1982 | 2031.5 | 2062 | 2150.5 | 2012.5 | 1885.5 | 1811.5 | 1777.5 | 1821 | 1856 |  |  |  | 2121 | 2072 | 1942 | 1857 | 1788 | 1781 | 1809.5 | 1821 | 1792
MOV DIRC |  | IZQ | 21.17% |  | DIR | 74.44% |  | DER | 4.39% |  |  |  |  | IZQ | 18.92% |  |  |  | DIR | 77.42% |  |  |  | DER | 3.656% |  |  |  | IZQ | 21.02% |  |  |  | DIR | 74.65% |  |  | DER | 4.333%
[19 empty] | GRUPO |  | TOTAL
VOL-15MIN | 526.5 | 514.5 | 474 | 464.5 | 509 | 526.5 | 481.5 | 590 | 503 | 467 |  | 477 | 502 | 549 | 700.5 | 676.5 | 653.5 | 795.5 | 797.5 | 741.5 | 731.5 | 641.5 | 664.5 | 642 | 725.5 | 660.5 | 688.5 | 582.5 | 660.5 | 589 | 597 | 550.5 | 548 | 524.5 | 552 | 566.5 | 549 | 521 | 486
VOL-HORA |  |  |  | 1979.5 | 1962 | 1974 | 1981.5 | 2107 | 2101 | 2041.5 |  |  |  |  | 2228.5 | 2428 | 2579.5 | 2826 | 2923 | 2988 | 3066 | 2912 | 2779 | 2679.5 | 2673.5 | 2692.5 | 2716.5 |  |  |  | 2429 | 2397 | 2284.5 | 2220 | 2175 | 2191 | 2192 | 2188.5 | 2122.5
s
Constru eñales
S.A.