## G-1
SDB
Formato Nº 4: VOLUMEN DE ARRIBOS
CONTRATO No. : |  |  |  | DE OBRA
DIRECCIÓN : |  |  | CALLE 81 X CARRERA 59B |  |  |  |  | CRUCE No. : | [6 empty] | GRUPO No. : |  |  | 1 (N-S)
AFORADOR : |  |  | ADOLFREDO FLOREZ |  |  |  |  | No. CARRILES : |  |  | 1 |  |  |  | FECHA : |  |  | 2017-06-01
HORAS | VEHÍCULOS |  |  |  | TOTAL V. Eq. | TOTAL V. Eq/H | HORAS | VEHÍCULOS |  |  |  | TOTAL V. Eq. | TOTAL V. Eq/H | HORAS | VEHÍCULOS |  |  |  | TOTAL V. Eq. | TOTAL V. Eq/H
| M | A | B | C |  |  |  | M | A | B | C |  |  |  | M | A | B | C
7:30 7:45 | 20 | 116 | 0 | 0 | 126 |  | 11:45 12:00 | 20 | 120 | 0 | 0 | 130 | 516 | 16:00 16:15 | 36 | 131 | 1 | 0 | 151
7:45 8:00 | 18 | 125 | 0 | 0 | 134 |  | 12:00 12:15 | 18 | 112 | 0 | 3 | 128.5 | 524.5 | 16:15 16:30 | 31 | 143 | 1 | 1 | 163
8:00 8:15 | 14 | 143 | 0 | 2 | 155 |  | 12:15 12:30 | 22 | 142 | 0 | 1 | 155.5 | 555 | 16:30 16:45 | 22 | 106 | 0 | 1 | 119.5
8:15 8:30 | 26 | 143 | 0 | 0 | 156 | 571 | 12:30 12:45 | 35 | 136 | 0 | 2 | 158.5 | 572.5 | 16:45 17:00 | 34 | 141 | 0 | 0 | 158 | 591.5 |  | 241
8:30 8:45 | 30 | 170 | 0 | 3 | 192.5 | 637.5 | 12:45 13:00 | 28 | 128 | 0 | 1 | 144.5 | 587 | 17:00 17:15 | 36 | 161 | 0 | 3 | 186.5 | 627 |  | 250
8:45 9:00 | 37 | 180 | 0 | 3 | 206 | 709.5 | 13:00 13:15 | 26 | 119 | 0 | 1 | 134.5 | 593 | 17:15 17:30 | 31 | 172 | 0 | 0 | 187.5 | 651.5 |  | 262
9:00 9:15 | 44 | 127 | 0 | 2 | 154 | 708.5 | 13:15 13:30 | 24 | 135 | 0 | 2 | 152 | 589.5 | 17:30 17:45 | 22 | 181 | 0 | 0 | 192 | 724 |  | 270.5
9:15 9:30 | 28 | 136 | 0 | 0 | 150 | 702.5 | 13:30 13:45 | 22 | 136 | 0 | 0 | 147 | 578 | 17:45 18:00 | 28 | 187 | 0 | 0 | 201 | 767 |  | 289.5
9:30 9:45 | 28 | 121 | 0 | 2 | 140 | 650 | 13:45 14:00 | 31 | 155 | 0 | 1 | 173 | 606.5 | 18:00 18:15 | 24 | 172 | 0 | 0 | 184 | 764.5 |  | 291
9:45 10:00 | 32 | 105 | 0 | 7 | 138.5 | 582.5 | 14:00 14:15 | 28 | 180 | 0 | 3 | 201.5 | 673.5 | 18:15 18:30 | 31 | 194 | 0 | 0 | 209.5 | 786.5 |  | 294
11:00 11:15 | 28 | 106 | 0 | 0 | 120 |  | 14:15 14:30 | 24 | 146 | 0 | 3 | 165.5 | 687 | 18:30 18:45 | 26 | 186 | 0 | 0 | 199 | 793.5 |  | 299
11:15 11:30 | 25 | 110 | 0 | 1 | 125 |  | 14:30 14:45 | 37 | 123 | 0 | 2 | 146.5 | 686.5 | 18:45 19:00 | 21 | 155 | 0 | 0 | 165.5 | 758 |  | 299.5
11:30 11:45 | 38 | 117 | 0 | 2 | 141 |  | 14:45 15:00 | 10 | 118 | 0 | 3 | 130.5 | 644
MAÑANA |  | VOLUMEN MÁX = |  |  |  | 709.5 | MEDIO DÍA |  | VOLUMEN MÁX = |  |  |  | 687 | TARDE |  | VOLUMEN MÁX = |  |  |  | 793.5
|  | HORA MAX VOL |  |  | 8:00 - 9:00 |  |  |  | HORA MAX VOL |  |  | 13:45 - 14:45 |  |  |  | HORA MAX VOL |  |  | 17:45 - 18:45
OBSERVACIONES:
11:00 11:15
11:15 11:30
11:30 11:45
11:45 12:00
12:00 12:15
12:15 12:30
12:30 12:45
12:45 13:00
13:00 13:15
13:15 13:30
13:30 13:45
13:45 14:00
14:00 14:15
14:15 14:30
14:30 14:45
14:45 15:00

## G-2
SDB
Formato Nº 4: VOLUMEN DE ARRIBOS
CONTRATO No. : |  |  |  | DE OBRA
DIRECCIÓN : |  |  | CALLE 81 X CARRERA 59B |  |  |  |  | CRUCE No. : |  |  | 0 |  |  |  | GRUPO No. : |  |  | 2 (S-N)
AFORADOR : |  |  | GEOVANNIS GONZALEZ |  |  |  |  | No. CARRILES : |  |  | 1 |  |  |  | FECHA : |  |  | 2017-06-01
HORAS | VEHÍCULOS |  |  |  | TOTAL V. Eq. | TOTAL V. Eq/H | HORAS | VEHÍCULOS |  |  |  | TOTAL V. Eq. | TOTAL V. Eq/H | HORAS | VEHÍCULOS |  |  |  | TOTAL V. Eq. | TOTAL V. Eq/H
| M | A | B | C |  |  |  | M | A | B | C |  |  |  | M | A | B | C
7:30 7:45 | 2 | 60 | 0 | 0 | 61 |  | 11:45 12:00 | 7 | 24 | 0 | 1 | 30 | 101 | 16:00 16:15 | 4 | 33 | 0 | 0 | 35
7:45 8:00 | 3 | 84 | 0 | 0 | 85.5 |  | 12:00 12:15 | 1 | 27 | 0 | 0 | 27.5 | 111 | 16:15 16:30 | 6 | 40 | 0 | 1 | 45.5
8:00 8:15 | 4 | 71 | 0 | 0 | 73 |  | 12:15 12:30 | 4 | 36 | 0 | 0 | 38 | 128.5 | 16:30 16:45 | 7 | 25 | 0 | 0 | 28.5
8:15 8:30 | 2 | 85 | 0 | 0 | 86 | 305.5 | 12:30 12:45 | 4 | 25 | 0 | 0 | 27 | 122.5 | 16:45 17:00 | 10 | 38 | 0 | 1 | 45.5 | 154.5 |  | 212.5
8:30 8:45 | 4 | 72 | 0 | 0 | 74 | 318.5 | 12:45 13:00 | 3 | 20 | 0 | 0 | 21.5 | 114 | 17:00 17:15 | 6 | 42 | 1 | 0 | 47 | 166.5 |  | 226
8:45 9:00 | 3 | 53 | 0 | 2 | 59.5 | 292.5 | 13:00 13:15 | 5 | 25 | 0 | 0 | 27.5 | 114 | 17:15 17:30 | 4 | 30 | 0 | 0 | 32 | 153 |  | 233.5
9:00 9:15 | 5 | 51 | 0 | 0 | 53.5 | 273 | 13:15 13:30 | 4 | 24 | 0 | 0 | 26 | 102 | 17:30 17:45 | 3 | 41 | 0 | 1 | 45 | 169.5 |  | 234
9:15 9:30 | 7 | 33 | 0 | 0 | 36.5 | 223.5 | 13:30 13:45 | 3 | 26 | 0 | 0 | 27.5 | 102.5 | 17:45 18:00 | 7 | 33 | 0 | 1 | 39 | 163 |  | 248
9:30 9:45 | 4 | 40 | 0 | 0 | 42 | 191.5 | 13:45 14:00 | 8 | 58 | 0 | 0 | 62 | 143 | 18:00 18:15 | 5 | 46 | 0 | 1 | 51 | 167 |  | 248
9:45 10:00 | 4 | 35 | 0 | 1 | 39.5 | 171.5 | 14:00 14:15 | 4 | 81 | 0 | 0 | 83 | 198.5 | 18:15 18:30 | 3 | 37 | 0 | 0 | 38.5 | 173.5 |  | 262
11:00 11:15 | 3 | 16 | 0 | 0 | 17.5 |  | 14:15 14:30 | 4 | 70 | 1 | 1 | 76.5 | 249 | 18:30 18:45 | 4 | 30 | 0 | 0 | 32 | 160.5 |  | 275
11:15 11:30 | 3 | 19 | 0 | 0 | 20.5 |  | 14:30 14:45 | 4 | 47 | 0 | 0 | 49 | 270.5 | 18:45 19:00 | 2 | 20 | 0 | 0 | 21 | 142.5 |  | 276
11:30 11:45 | 8 | 29 | 0 | 0 | 33 |  | 14:45 15:00 | 6 | 40 | 0 | 0 | 43 | 251.5
MAÑANA |  | VOLUMEN MÁX = |  |  |  | 318.5 | MEDIO DÍA |  | VOLUMEN MÁX = |  |  |  | 270.5 | TARDE |  | VOLUMEN MÁX = |  |  |  | 173.5
|  | HORA MAX VOL |  |  | 7:45 - 8:45 |  |  |  | HORA MAX VOL |  |  | 13:45 - 14:45 |  |  |  | HORA MAX VOL |  |  | 17:30 - 18:30
OBSERVACIONES:
11:00 11:15
11:15 11:30
11:30 11:45
11:45 12:00
12:00 12:15
12:15 12:30
12:30 12:45
12:45 13:00
13:00 13:15
13:15 13:30
13:30 13:45
13:45 14:00
14:00 14:15
14:15 14:30
14:30 14:45
14:45 15:00

## G-3
SDB
Formato Nº 4: VOLUMEN DE ARRIBOS
CONTRATO No. : |  |  |  | DE OBRA
DIRECCIÓN : |  |  | CALLE 81 X CARRERA 59B |  |  |  |  | CRUCE No. : |  |  | 0 |  |  |  | GRUPO No. : |  |  | 3 (OCC-OR)
AFORADOR : |  |  | JULIO VASQUEZ |  |  |  |  | No. CARRILES : |  |  | 2 |  |  |  | FECHA : |  |  | 2017-06-01
HORAS | VEHÍCULOS |  |  |  | TOTAL V. Eq. | TOTAL V. Eq/H | HORAS | VEHÍCULOS |  |  |  | TOTAL V. Eq. | TOTAL V. Eq/H | HORAS | VEHÍCULOS |  |  |  | TOTAL V. Eq. | TOTAL V. Eq/H
| M | A | B | C |  |  |  | M | A | B | C |  |  |  | M | A | B | C
7:30 7:45 | 16 | 271 | 19 | 2 | 322 |  | 11:45 12:00 | 21 | 121 | 11 | 3 | 161 | 604 | 16:00 16:15 | 6 | 99 | 16 | 0 | 134 |  |  |  | 11:15 - 12:15 | 803.5
7:45 8:00 | 18 | 260 | 17 | 0 | 303 |  | 12:00 12:15 | 26 | 171 | 13 | 1 | 212.5 | 654.5 | 16:15 16:30 | 9 | 97 | 14 | 2 | 134.5 |  |  |  | 13:45 - 14:45 | 804.5
8:00 8:15 | 15 | 253 | 15 | 1 | 293 |  | 12:15 12:30 | 23 | 151 | 11 | 2 | 189.5 | 704.5 | 16:30 16:45 | 16 | 111 | 17 | 1 | 155.5 |  |  |  | 11:00 - 12:00 | 810
8:15 8:30 | 16 | 202 | 20 | 0 | 250 | 1168 | 12:30 12:45 | 22 | 132 | 9 | 0 | 161 | 724 | 16:45 17:00 | 16 | 167 | 10 | 1 | 197.5 | 621.5 | 8:00 - 9:00 | 917 | 12:30 - 13:30 | 810.5 | 16:00 - 17:00 | 0
8:30 8:45 | 14 | 233 | 21 | 2 | 287 | 1133 | 12:45 13:00 | 18 | 149 | 10 | 2 | 183 | 746 | 17:00 17:15 | 14 | 212 | 14 | 0 | 247 | 734.5 | 8:30 - 9:30 | 927.5 | 12:00 - 13:00 | 813 | 16:15 - 17:15 | 0
8:45 9:00 | 20 | 196 | 14 | 1 | 236.5 | 1066.5 | 13:00 13:15 | 17 | 136 | 9 | 0 | 162.5 | 696 | 17:15 17:30 | 19 | 172 | 13 | 2 | 212.5 | 812.5 | 7:45 - 8:45 | 941.5 | 12:15 - 13:15 | 813.5 | 16:30 - 17:30 | 0
9:00 9:15 | 11 | 159 | 15 | 2 | 199.5 | 973 | 13:15 13:30 | 15 | 145 | 11 | 1 | 177 | 683.5 | 17:30 17:45 | 16 | 188 | 11 | 1 | 220.5 | 877.5 | 7:30 - 8:30 | 942 | 14:00 - 15:00 | 814 | 16:45 - 17:45 | 0
9:15 9:30 | 14 | 172 | 11 | 2 | 206 | 929 | 13:30 13:45 | 12 | 164 | 10 | 2 | 195 | 717.5 | 17:45 18:00 | 5 | 200 | 9 | 2 | 225.5 | 905.5 | 8:15 - 9:15 | 946 | 11:45 - 12:45 | 816.5 | 17:00 - 18:00 | 0
9:30 9:45 | 20 | 147 | 18 | 1 | 195.5 | 837.5 | 13:45 14:00 | 8 | 169 | 8 | 2 | 194 | 728.5 | 18:00 18:15 | 9 | 196 | 14 | 2 | 233.5 | 892 | 8:45 - 9:45 | 963 | 11:30 - 12:30 | 817.5 | 17:15 - 18:15 | 0
9:45 10:00 | 23 | 162 | 16 | 2 | 210.5 | 811.5 | 14:00 14:15 | 10 | 244 | 14 | 5 | 289.5 | 855.5 | 18:15 18:30 | 8 | 116 | 7 | 0 | 134 | 813.5 | 9:00 - 10:00 | 967 | 13:15 - 14:15 | 826 | 17:30 - 18:30 | 0
11:00 11:15 | 19 | 126 | 12 | 1 | 162 |  | 14:15 14:30 | 16 | 230 | 10 | 1 | 260.5 | 939 | 18:30 18:45 | 10 | 99 | 9 | 1 | 124.5 | 717.5 |  |  | 13:30 - 14:30 | 830 | 17:45 - 18:45 | 0
11:15 11:30 | 16 | 111 | 9 | 1 | 139.5 |  | 14:30 14:45 | 17 | 222 | 8 | 0 | 246.5 | 990.5 | 18:45 19:00 | 7 | 84 | 10 | 0 | 107.5 | 599.5 |  |  | 12:45 - 13:45 | 839.5 | 18:00 - 19:00 | 0
11:30 11:45 | 14 | 116 | 8 | 1 | 141.5 |  | 14:45 15:00 | 20 | 221 | 6 | 1 | 245.5 | 1042 | [9 empty] | 13:00 - 14:00 | 845.5
MAÑANA |  | VOLUMEN MÁX = |  |  |  | 1168 | MEDIO DÍA |  | VOLUMEN MÁX = |  |  |  | 1042 | TARDE |  | VOLUMEN MÁX = |  |  |  | 905.5
|  | HORA MAX VOL |  |  | 7:30 - 8:30 |  |  |  | HORA MAX VOL |  |  | 14:00 - 15:00 |  |  |  | HORA MAX VOL |  |  | 17:00 - 18:00 |  |  |  | HORA MAX VOL
OBSERVACIONES:
11:00 11:15
11:15 11:30
11:30 11:45
11:45 12:00
12:00 12:15
12:15 12:30
12:30 12:45
12:45 13:00
13:00 13:15
13:15 13:30
13:30 13:45
13:45 14:00
14:00 14:15
14:15 14:30
14:30 14:45
14:45 15:00

## G-Totales
SDB
Formato Nº 7: VOLUMEN DE ARRIBOS TOTAL DE LA INTERSECCIÓN
CONTRATO No. : |  |  |  | DE OBRA
DIRECCIÓN : |  |  | CALLE 81 X CARRERA 59B |  |  |  |  | CRUCE No. : |  |  | 0 |  |  |  | FECHA : |  |  | 2017-06-01
HORAS | VEHÍCULOS |  |  |  | TOTAL V. Eq. | TOTAL V. Eq/H | HORAS | VEHÍCULOS |  |  |  | TOTAL V. Eq. | TOTAL V. Eq/H | HORAS | VEHÍCULOS |  |  |  | TOTAL V. Eq. | TOTAL V. Eq/H
| M | A | B | C |  |  |  | M | A | B | C |  |  |  | M | A | B | C
7:30 7:45 | 38 | 447 | 19 | 2 | 509 |  | 11:45 12:00 | 48 | 265 | 11 | 4 | 321 | 1221 | 16:00 16:15 | 46 | 263 | 17 | 0 | 320 |  |  |  | 12:00 - 13:00 | 1745.5
7:45 8:00 | 39 | 469 | 17 | 0 | 522.5 |  | 12:00 12:15 | 45 | 310 | 13 | 4 | 368.5 | 1290 | 16:15 16:30 | 46 | 280 | 15 | 4 | 343 |  |  |  | 12:30 - 13:30 | 1755
8:00 8:15 | 33 | 467 | 15 | 3 | 521 |  | 12:15 12:30 | 49 | 329 | 11 | 3 | 383 | 1388 | 16:30 16:45 | 45 | 242 | 17 | 2 | 303.5 |  |  |  | 12:15 - 13:15 | 1763.5
8:15 8:30 | 44 | 430 | 20 | 0 | 492 | 2044.5 | 12:30 12:45 | 61 | 293 | 9 | 2 | 346.5 | 1419 | 16:45 17:00 | 60 | 346 | 10 | 2 | 401 | 1367.5 | 8:30 - 9:30 | 2015.5 | 12:45 - 13:45 | 1769 | 16:00 - 17:00 | 0
8:30 8:45 | 48 | 475 | 21 | 5 | 553.5 | 2089 | 12:45 13:00 | 49 | 297 | 10 | 3 | 349 | 1447 | 17:00 17:15 | 56 | 415 | 15 | 3 | 480.5 | 1528 | 9:00 - 10:00 | 2044.5 | 11:30 - 12:30 | 1803.5 | 16:15 - 17:15 | 0
8:45 9:00 | 60 | 429 | 14 | 6 | 502 | 2068.5 | 13:00 13:15 | 48 | 280 | 9 | 1 | 324.5 | 1403 | 17:15 17:30 | 54 | 374 | 13 | 2 | 432 | 1617 | 8:45 - 9:45 | 2047 | 11:15 - 12:15 | 1810.5 | 16:30 - 17:30 | 0
9:00 9:15 | 60 | 337 | 15 | 4 | 407 | 1954.5 | 13:15 13:30 | 43 | 304 | 11 | 3 | 355 | 1375 | 17:30 17:45 | 41 | 410 | 11 | 2 | 457.5 | 1771 | 8:15 - 9:15 | 2067.5 | 11:45 - 12:45 | 1832 | 16:45 - 17:45 | 0
9:15 9:30 | 49 | 341 | 11 | 2 | 392.5 | 1855 | 13:30 13:45 | 37 | 326 | 10 | 2 | 369.5 | 1398 | 17:45 18:00 | 40 | 420 | 9 | 3 | 465.5 | 1835.5 | 8:00 - 9:00 | 2079.5 | 11:00 - 12:00 | 1838.5 | 17:00 - 18:00 | 0
9:30 9:45 | 52 | 308 | 18 | 3 | 377.5 | 1679 | 13:45 14:00 | 47 | 382 | 8 | 3 | 429 | 1478 | 18:00 18:15 | 38 | 414 | 14 | 3 | 468.5 | 1823.5 | 7:45 - 8:45 | 2112.5 | 13:15 - 14:15 | 1862.5 | 17:15 - 18:15 | 0
9:45 10:00 | 59 | 302 | 16 | 10 | 388.5 | 1565.5 | 14:00 14:15 | 42 | 505 | 14 | 8 | 574 | 1727.5 | 18:15 18:30 | 42 | 347 | 7 | 0 | 382 | 1773.5 | 7:30 - 8:30 | 2147.5 | 13:00 - 14:00 | 1876.5 | 17:30 - 18:30 | 0
11:00 11:15 | 50 | 248 | 12 | 1 | 299.5 |  | 14:15 14:30 | 44 | 446 | 11 | 5 | 502.5 | 1875 | 18:30 18:45 | 40 | 315 | 9 | 1 | 355.5 | 1671.5 |  |  | 13:30 - 14:30 | 1888.5 | 17:45 - 18:45 | 0
11:15 11:30 | 44 | 240 | 9 | 2 | 285 |  | 14:30 14:45 | 58 | 392 | 8 | 2 | 442 | 1947.5 | 18:45 19:00 | 30 | 259 | 10 | 0 | 294 | 1500 |  |  | 13:45 - 14:45 | 1896 | 18:00 - 19:00 | 0
11:30 11:45 | 60 | 262 | 8 | 3 | 315.5 |  | 14:45 15:00 | 36 | 379 | 6 | 4 | 419 | 1937.5 | [9 empty] | 14:00 - 15:00 | 1946
MAÑANA |  | VOLUMEN MÁX = |  |  |  | 2089 | MEDIO DÍA |  | VOLUMEN MÁX = |  |  |  | 1947.5 | TARDE |  | VOLUMEN MÁX = |  |  |  | 1835.5
|  | HORA MAX VOL |  |  | 7:45 - 8:45 |  |  |  | HORA MAX VOL |  |  | 13:45 - 14:45 |  |  |  | HORA MAX VOL |  |  | 17:00 - 18:00 |  |  |  | HORA MAX VOL
OBSERVACIONES:
11:00 11:15
11:15 11:30
11:30 11:45
11:45 12:00
12:00 12:15
12:15 12:30
12:30 12:45
12:45 13:00
13:00 13:15
13:15 13:30
13:30 13:45
13:45 14:00
14:00 14:15
14:15 14:30
14:30 14:45
14:45 15:00

## DIRECCIONALIDAD
SDB
Formato Nº 5: Volumen vehicular direccional
CONTRATO No.: |  | DE OBRA
DIRECCIÓN : |  | CALLE 81 X CARRERA 59B |  |  |  |  | CRUCE No. : | 0
AFORADOR: |  | ADOLFREDO FLOREZ |  |  |  |  | FECHA : | 2017-06-01
GRUPO No. | No. CARRILES | PERIODO | MOVIMIENTO | MOTOS | AUTOS | BUS | CAMIÓN | TOTAL EQUIVAL. | % DIRECC.
|  |  |  | M | A | B | C
1 (N-S) | 1 |  | IZQUIERDA | 25 | 105 | 0 | 2 | 122.5 | 54.6875
|  | MAÑANA: | DIRECTOS | 25 | 84 | 0 | 2 | 101.5 | 45.3125
|  | 07:30 - 08:00 | DERECHA | 0 | 0 | 0 | 0 | 0 | 0,00
|  |  | IZQUIERDA | 33 | 114 | 0 | 1 | 133 | 49.5345
|  | MEDIO DÍA: | DIRECTOS | 35 | 108 | 0 | 4 | 135.5 | 50.4655
|  | 11:00 - 11:30 | DERECHA | 0 | 0 | 0 | 0 | 0 | 0,00
|  |  | IZQUIERDA | 29 | 196 | 0 | 0 | 210.5 | 57.7503
|  | TARDE: | DIRECTOS | 18 | 145 | 0 | 0 | 154 | 42.2497
|  | 17:00 - 17:30 | DERECHA | 0 | 0 | 0 | 0 | 0 | 0,00
2 (S-N) | 1 |  | IZQUIERDA | 0 | 0 | 0 | 0 | 0 | 0,00
|  | MAÑANA: | DIRECTOS | 4 | 32 | 0 | 1 | 36.5 | 54.8872
|  | 08:00 - 08:30 | DERECHA | 4 | 28 | 0 | 0 | 30 | 45.1128
|  |  | IZQUIERDA | 0 | 0 | 0 | 0 | 0 | 0,00
|  | MEDIO DÍA: | DIRECTOS | 7 | 36 | 0 | 0 | 39.5 | 42.9348
|  | 11:30 - 12:00 | DERECHA | 3 | 51 | 0 | 0 | 52.5 | 57.0652
|  |  | IZQUIERDA | 0 | 0 | 0 | 0 | 0 | 0,00
|  | TARDE: | DIRECTOS | 5 | 31 | 0 | 0 | 33.5 | 63.2075
|  | 17:30 - 18:00 | DERECHA | 1 | 19 | 0 | 0 | 19.5 | 36.7925
3 (OCC-OR) | 2 |  | IZQUIERDA | 4 | 15 | 0 | 1 | 19.5 | 5.5714
|  | MAÑANA: | DIRECTOS | 40 | 254 | 17 | 3 | 315.5 | 90.1429
|  | 08:30 - 09:00 | DERECHA | 0 | 15 | 0 | 0 | 15 | 4.2857
|  |  | IZQUIERDA | 1 | 26 | 0 | 0 | 26.5 | 5.3862
|  | MEDIO DÍA: | DIRECTOS | 35 | 390 | 14 | 1 | 438 | 89.0244
|  | 12:00 - 12:30 | DERECHA | 1 | 27 | 0 | 0 | 27.5 | 5.5894
|  |  | IZQUIERDA | 3 | 19 | 0 | 0 | 20.5 | 15.5303
|  | TARDE: | DIRECTOS | 10 | 43 | 19 | 1 | 88.5 | 67.0455
|  | 18:00 - 18:30 | DERECHA | 4 | 21 | 0 | 0 | 23 | 17.4242
4 (OR-OCC) |  |  | IZQUIERDA | 0 | 0 | 0 | 0 | 0 | 0,00
|  | MAÑANA: | DIRECTOS | 0 | 0 | 0 | 0 | 0 | 0,00
|  | 09:00 - 09:30 | DERECHA | 0 | 0 | 0 | 0 | 0 | 0,00
|  |  | IZQUIERDA | 0 | 0 | 0 | 0 | 0 | 0,00
|  | MEDIO DÍA: | DIRECTOS | 0 | 0 | 0 | 0 | 0 | 0,00
|  | 12:30 - 13:00 | DERECHA | 0 | 0 | 0 | 0 | 0 | 0,00
|  |  | IZQUIERDA | 0 | 0 | 0 | 0 | 0 | 0,00
|  | TARDE: | DIRECTOS | 0 | 0 | 0 | 0 | 0 | 0,00
|  | 18:30 - 19:00 | DERECHA | 0 | 0 | 0 | 0 | 0 | 0,00
OBSERVACIONES:

## DIAGRAMA DE VOL
CONTRATO DE CONCESION DE AMOBLAMIENTO URBANO
SISTEMA DE SEMAFIRIZACION
VOLUMENES VEHICULARES DE INTERSECCION SEMAFORIZADA
CIUDAD |  | BARRANQUILLA | [8 empty] | INTERSECCIÓN |  |  | CALLE 81 X CARRERA 59B | [6 empty] | Nº EXTERNO |  |  | 0 | [7 empty] | FECHA |  | 2017-06-01
|  |  | MÑANA | [14 empty] | MEDIO DIA | [13 empty] | TARDE
TIEMPO | 7:45 | 8:00 | 8:15 | 8:30 | 8:45 | 9:00 | 9:15 | 9:30 | 9:45 | 10:00 |  | 11:15 | 11:30 | 11:45 | 12:00 | 12:15 | 12:30 | 12:45 | 13:00 | 13:15 | 13:30 | 13:45 | 14:00 | 14:15 | 14:30 | 14:45 | 15:00 | 16:15 | 16:30 | 16:45 | 17:00 | 17:15 | 17:30 | 17:45 | 18:00 | 18:15 | 18:30 | 18:45 | 19:00 | 7:45 | 8:00 | 8:15 | 8:30 | 8:45 | 9:00 | 9:15 | 9:30 | 9:45 | 10:00 | 11:15 | 11:30 | 11:45 | 12:00 | 12:15 | 12:30 | 12:45 | 13:00 | 13:15 | 13:30 | 13:45 | 14:00 | 14:15 | 14:30 | 14:45 | 15:00 | 16:15 | 16:30 | 16:45 | 17:00 | 17:15 | 17:30 | 17:45 | 18:00 | 18:15 | 18:30 | 18:45 | 19:00
[19 empty] | GRUPO |  | 1 | [21 empty] | 571 | 637.5 | 709.5 | 708.5 | 702.5 | 650 | 582.5 |  |  |  | 516 | 524.5 | 555 | 572.5 | 587 | 593 | 589.5 | 578 | 606.5 | 673.5 | 687 | 686.5 | 644 |  |  |  | 591.5 | 627 | 651.5 | 724 | 767 | 764.5 | 786.5 | 793.5 | 758
VOL-15MIN | 126 | 134 | 155 | 156 | 192.5 | 206 | 154 | 150 | 140 | 138.5 |  | 120 | 125 | 141 | 130 | 128.5 | 155.5 | 158.5 | 144.5 | 134.5 | 152 | 147 | 173 | 201.5 | 165.5 | 146.5 | 130.5 | 151 | 163 | 119.5 | 158 | 186.5 | 187.5 | 192 | 201 | 184 | 209.5 | 199 | 165.5
VOL-HORA |  |  |  | 571 | 637.5 | 709.5 | 708.5 | 702.5 | 650 | 582.5 |  |  |  |  | 516 | 524.5 | 555 | 572.5 | 587 | 593 | 589.5 | 578 | 606.5 | 673.5 | 687 | 686.5 | 644 |  |  |  | 591.5 | 627 | 651.5 | 724 | 767 | 764.5 | 786.5 | 793.5 | 758
MOV DIRC |  | IZQ | 54.69% |  | DIR | 45.31% |  | DER | 0% |  |  |  |  | IZQ | 49.53% |  |  |  | DIR | 50.47% |  |  |  | DER | 0% |  |  |  | IZQ | 57.75% |  |  |  | DIR | 42.25% |  |  | DER | 0%
[19 empty] | GRUPO |  | 2
VOL-15MIN | 61 | 85.5 | 73 | 86 | 74 | 59.5 | 53.5 | 36.5 | 42 | 39.5 |  | 17.5 | 20.5 | 33 | 30 | 27.5 | 38 | 27 | 21.5 | 27.5 | 26 | 27.5 | 62 | 83 | 76.5 | 49 | 43 | 35 | 45.5 | 28.5 | 45.5 | 47 | 32 | 45 | 39 | 51 | 38.5 | 32 | 21 |  |  |  | 305.5 | 318.5 | 292.5 | 273 | 223.5 | 191.5 | 171.5 |  |  |  | 101 | 111 | 128.5 | 122.5 | 114 | 114 | 102 | 102.5 | 143 | 198.5 | 249 | 270.5 | 251.5 |  |  |  | 154.5 | 166.5 | 153 | 169.5 | 163 | 167 | 173.5 | 160.5 | 142.5
VOL-HORA |  |  |  | 305.5 | 318.5 | 292.5 | 273 | 223.5 | 191.5 | 171.5 |  |  |  |  | 101 | 111 | 128.5 | 122.5 | 114 | 114 | 102 | 102.5 | 143 | 198.5 | 249 | 270.5 | 251.5 |  |  |  | 154.5 | 166.5 | 153 | 169.5 | 163 | 167 | 173.5 | 160.5 | 142.5 |  |  |  | 0 | 0 | 0 | 0 | 0 | 0 | 0 |  |  |  | 0 | 0 | 0 | 0 | 0 | 0 | 0 | 0 | 0 | 0 | 0 | 0 | 0 |  |  |  | 0 | 0 | 0 | 0 | 0 | 0 | 0 | 0 | 0
MOV DIRC |  | IZQ | 0% |  | DIR | 54.89% |  | DER | 45.11% |  |  |  |  | IZQ | 0% |  |  |  | DIR | 42.93% |  |  |  | DER | 57.07% |  |  |  | IZQ | 0% |  |  |  | DIR | 63.21% |  |  | DER | 36.79% |  |  |  | 1168 | 1133 | 1066.5 | 973 | 929 | 837.5 | 811.5 |  |  |  | 604 | 654.5 | 704.5 | 724 | 746 | 696 | 683.5 | 717.5 | 728.5 | 855.5 | 939 | 990.5 | 1042 |  |  |  | 621.5 | 734.5 | 812.5 | 877.5 | 905.5 | 892 | 813.5 | 717.5 | 599.5
[19 empty] | GRUPO |  | 3 | [21 empty] | 2044.5 | 2089 | 2068.5 | 1954.5 | 1855 | 1679 | 1565.5 |  |  |  | 1221 | 1290 | 1388 | 1419 | 1447 | 1403 | 1375 | 1398 | 1478 | 1727.5 | 1875 | 1947.5 | 1937.5 |  |  |  | 1367.5 | 1528 | 1617 | 1771 | 1835.5 | 1823.5 | 1773.5 | 1671.5 | 1500
VOL-15MIN | 322 | 303 | 293 | 250 | 287 | 236.5 | 199.5 | 206 | 195.5 | 210.5 |  | 162 | 139.5 | 141.5 | 161 | 212.5 | 189.5 | 161 | 183 | 162.5 | 177 | 195 | 194 | 289.5 | 260.5 | 246.5 | 245.5 | 134 | 134.5 | 155.5 | 197.5 | 247 | 212.5 | 220.5 | 225.5 | 233.5 | 134 | 124.5 | 107.5
VOL-HORA |  |  |  | 1168 | 1133 | 1066.5 | 973 | 929 | 837.5 | 811.5 |  |  |  |  | 604 | 654.5 | 704.5 | 724 | 746 | 696 | 683.5 | 717.5 | 728.5 | 855.5 | 939 | 990.5 | 1042 |  |  |  | 621.5 | 734.5 | 812.5 | 877.5 | 905.5 | 892 | 813.5 | 717.5 | 599.5
MOV DIRC |  | IZQ | 5.571% |  | DIR | 90.14% |  | DER | 4.286% |  |  |  |  | IZQ | 5.386% |  |  |  | DIR | 89.02% |  |  |  | DER | 5.589% |  |  |  | IZQ | 15.53% |  |  |  | DIR | 67.05% |  |  | DER | 17.42%
[19 empty] | GRUPO |  | 4
VOL-15MIN
VOL-HORA
MOV DIRC |  | IZQ | 0% |  | DIR | 0% |  | DER | 0% |  |  |  |  | IZQ | 0% |  |  |  | DIR | 0% |  |  |  | DER | 0% |  |  |  | IZQ | 0% |  |  |  | DIR | 0% |  |  | DER | 0%
[19 empty] | GRUPO |  | TOTAL
VOL-15MIN | 509 | 522.5 | 521 | 492 | 553.5 | 502 | 407 | 392.5 | 377.5 | 388.5 |  | 299.5 | 285 | 315.5 | 321 | 368.5 | 383 | 346.5 | 349 | 324.5 | 355 | 369.5 | 429 | 574 | 502.5 | 442 | 419 | 320 | 343 | 303.5 | 401 | 480.5 | 432 | 457.5 | 465.5 | 468.5 | 382 | 355.5 | 294
VOL-HORA |  |  |  | 2044.5 | 2089 | 2068.5 | 1954.5 | 1855 | 1679 | 1565.5 |  |  |  |  | 1221 | 1290 | 1388 | 1419 | 1447 | 1403 | 1375 | 1398 | 1478 | 1727.5 | 1875 | 1947.5 | 1937.5 |  |  |  | 1367.5 | 1528 | 1617 | 1771 | 1835.5 | 1823.5 | 1773.5 | 1671.5 | 1500
s
Constru eñales
S.A.