## G-1
SDB
Formato Nº 4: VOLUMEN DE ARRIBOS
CONTRATO No. : |  |  |  | DE OBRA
DIRECCIÓN : |  |  | CALLE 59 X CARRERA 50 |  |  |  |  | CRUCE No. : |  |  | 1279 |  |  |  | GRUPO No. : |  |  | 1 (N-S)
AFORADOR : |  |  | JULIO VASQUEZ |  |  |  |  | No. CARRILES : |  |  | 2 |  |  |  | FECHA : |  |  | 2017-03-10
HORAS | VEHÍCULOS |  |  |  | TOTAL V. Eq. | TOTAL V. Eq/H | HORAS | VEHÍCULOS |  |  |  | TOTAL V. Eq. | TOTAL V. Eq/H | HORAS | VEHÍCULOS |  |  |  | TOTAL V. Eq. | TOTAL V. Eq/H
| M | A | B | C |  |  |  | M | A | B | C |  |  |  | M | A | B | C
7:30 7:45 | 54 | 233 | 14 | 2 | 293 |  | 11:45 12:00 | 55 | 242 | 15 | 1 | 302 | 1111.5 | 16:00 16:15 | 64 | 177 | 14 | 4 | 247
7:45 8:00 | 68 | 241 | 21 | 2 | 322 |  | 12:00 12:15 | 50 | 209 | 16 | 5 | 278.5 | 1142.5 | 16:15 16:30 | 70 | 189 | 15 | 8 | 274
8:00 8:15 | 57 | 238 | 19 | 3 | 312 |  | 12:15 12:30 | 54 | 219 | 17 | 4 | 290 | 1153.5 | 16:30 16:45 | 61 | 184 | 10 | 1 | 237
8:15 8:30 | 50 | 220 | 15 | 1 | 277.5 | 1204.5 | 12:30 12:45 | 46 | 147 | 21 | 7 | 229.5 | 1100 | 16:45 17:00 | 87 | 214 | 14 | 8 | 305.5 | 1063.5 |  | 241
8:30 8:45 | 54 | 232 | 19 | 2 | 302 | 1213.5 | 12:45 13:00 | 41 | 139 | 19 | 4 | 207.5 | 1005.5 | 17:00 17:15 | 96 | 209 | 10 | 3 | 284.5 | 1101 |  | 250
8:45 9:00 | 50 | 163 | 15 | 4 | 228 | 1119.5 | 13:00 13:15 | 37 | 129 | 12 | 4 | 181.5 | 908.5 | 17:15 17:30 | 79 | 233 | 11 | 3 | 302 | 1129 |  | 262
9:00 9:15 | 49 | 134 | 16 | 7 | 208 | 1015.5 | 13:15 13:30 | 40 | 145 | 14 | 2 | 198 | 816.5 | 17:30 17:45 | 89 | 219 | 13 | 0 | 289.5 | 1181.5 |  | 270.5
9:15 9:30 | 77 | 177 | 13 | 2 | 246.5 | 984.5 | 13:30 13:45 | 31 | 159 | 14 | 2 | 207.5 | 794.5 | 17:45 18:00 | 94 | 198 | 15 | 2 | 280 | 1156 |  | 289.5
9:30 9:45 | 54 | 153 | 15 | 3 | 217.5 | 900 | 13:45 14:00 | 34 | 144 | 12 | 5 | 197.5 | 784.5 | 18:00 18:15 | 114 | 229 | 11 | 3 | 315.5 | 1187 |  | 291
9:45 10:00 | 54 | 200 | 14 | 3 | 262.5 | 934.5 | 14:00 14:15 | 61 | 187 | 13 | 3 | 251 | 854 | 18:15 18:30 | 113 | 173 | 13 | 5 | 268 | 1153 |  | 294
11:00 11:15 | 47 | 187 | 16 | 2 | 247.5 |  | 14:15 14:30 | 64 | 177 | 9 | 0 | 227 | 883 | 18:30 18:45 | 109 | 194 | 14 | 2 | 281.5 | 1145 |  | 299
11:15 11:30 | 49 | 219 | 14 | 3 | 279 |  | 14:30 14:45 | 41 | 171 | 14 | 7 | 237 | 912.5 | 18:45 19:00 | 94 | 189 | 12 | 1 | 262.5 | 1127.5 |  | 299.5
11:30 11:45 | 52 | 228 | 12 | 2 | 283 |  | 14:45 15:00 | 54 | 184 | 11 | 3 | 240.5 | 955.5
MAÑANA |  | VOLUMEN MÁX = |  |  |  | 1213.5 | MEDIO DÍA |  | VOLUMEN MÁX = |  |  |  | 1153.5 | TARDE |  | VOLUMEN MÁX = |  |  |  | 1187
|  | HORA MAX VOL |  |  | 7:45 - 8:45 |  |  |  | HORA MAX VOL |  |  | 11:30 - 12:30 |  |  |  | HORA MAX VOL |  |  | 17:15 - 18:15
OBSERVACIONES:
11:00 11:15
11:15 11:30
11:30 11:45
11:45 12:00
12:00 12:15
12:15 12:30
12:30 12:45
12:45 13:00
13:00 13:15
13:15 13:30
13:30 13:45
13:45 14:00
14:00 14:15
14:15 14:30
14:30 14:45
14:45 15:00

## G-3
SDB
Formato Nº 4: VOLUMEN DE ARRIBOS
CONTRATO No. : |  |  |  | DE OBRA
DIRECCIÓN : |  |  | CALLE 59 X CARRERA 50 |  |  |  |  | CRUCE No. : |  |  | 1279 |  |  |  | GRUPO No. : |  |  | 3 (OCC-OR)
AFORADOR : |  |  | JHONY NAVARRO |  |  |  |  | No. CARRILES : |  |  | 2 |  |  |  | FECHA : |  |  | 2017-03-10
HORAS | VEHÍCULOS |  |  |  | TOTAL V. Eq. | TOTAL V. Eq/H | HORAS | VEHÍCULOS |  |  |  | TOTAL V. Eq. | TOTAL V. Eq/H | HORAS | VEHÍCULOS |  |  |  | TOTAL V. Eq. | TOTAL V. Eq/H
| M | A | B | C |  |  |  | M | A | B | C |  |  |  | M | A | B | C
7:30 7:45 | 59 | 181 | 3 | 0 | 216.5 |  | 11:45 12:00 | 78 | 170 | 5 | 8 | 239 | 729 | 16:00 16:15 | 84 | 179 | 5 | 3 | 238.5 |  |  |  | 11:15 - 12:15 | 803.5
7:45 8:00 | 63 | 194 | 5 | 1 | 238 |  | 12:00 12:15 | 61 | 164 | 3 | 2 | 205.5 | 763.5 | 16:15 16:30 | 71 | 172 | 4 | 4 | 225.5 |  |  |  | 13:45 - 14:45 | 804.5
8:00 8:15 | 76 | 215 | 9 | 3 | 278.5 |  | 12:15 12:30 | 68 | 189 | 6 | 2 | 240 | 839 | 16:30 16:45 | 91 | 210 | 10 | 9 | 298 |  |  |  | 11:00 - 12:00 | 810
8:15 8:30 | 51 | 169 | 4 | 12 | 232.5 | 965.5 | 12:30 12:45 | 50 | 172 | 4 | 2 | 210 | 894.5 | 16:45 17:00 | 98 | 174 | 6 | 7 | 252.5 | 1014.5 | 8:00 - 9:00 | 917 | 12:30 - 13:30 | 810.5 | 16:00 - 17:00 | 0
8:30 8:45 | 50 | 152 | 3 | 2 | 188 | 937 | 12:45 13:00 | 61 | 168 | 4 | 0 | 206.5 | 862 | 17:00 17:15 | 99 | 187 | 7 | 5 | 263 | 1039 | 8:30 - 9:30 | 927.5 | 12:00 - 13:00 | 813 | 16:15 - 17:15 | 0
8:45 9:00 | 55 | 150 | 8 | 2 | 198.5 | 897.5 | 13:00 13:15 | 58 | 155 | 5 | 5 | 206.5 | 863 | 17:15 17:30 | 101 | 161 | 7 | 4 | 235.5 | 1049 | 7:45 - 8:45 | 941.5 | 12:15 - 13:15 | 813.5 | 16:30 - 17:30 | 0
9:00 9:15 | 68 | 174 | 7 | 0 | 222 | 841 | 13:15 13:30 | 39 | 160 | 5 | 2 | 194.5 | 817.5 | 17:30 17:45 | 105 | 194 | 4 | 1 | 257 | 1008 | 7:30 - 8:30 | 942 | 14:00 - 15:00 | 814 | 16:45 - 17:45 | 0
9:15 9:30 | 57 | 163 | 8 | 3 | 215 | 823.5 | 13:30 13:45 | 114 | 275 | 5 | 2 | 347 | 954.5 | 17:45 18:00 | 120 | 200 | 4 | 3 | 275.5 | 1031 | 8:15 - 9:15 | 946 | 11:45 - 12:45 | 816.5 | 17:00 - 18:00 | 0
9:30 9:45 | 49 | 163 | 9 | 3 | 213 | 848.5 | 13:45 14:00 | 96 | 281 | 8 | 4 | 355 | 1103 | 18:00 18:15 | 157 | 218 | 6 | 3 | 316 | 1084 | 8:45 - 9:45 | 963 | 11:30 - 12:30 | 817.5 | 17:15 - 18:15 | 0
9:45 10:00 | 54 | 182 | 6 | 4 | 231 | 881 | 14:00 14:15 | 92 | 306 | 7 | 6 | 381 | 1277.5 | 18:15 18:30 | 180 | 251 | 6 | 2 | 358 | 1206.5 | 9:00 - 10:00 | 967 | 13:15 - 14:15 | 826 | 17:30 - 18:30 | 0
11:00 11:15 | 76 | 115 | 4 | 4 | 171 |  | 14:15 14:30 | 80 | 247 | 5 | 1 | 299.5 | 1382.5 | 18:30 18:45 | 247 | 311 | 8 | 4 | 460.5 | 1410 |  |  | 13:30 - 14:30 | 830 | 17:45 - 18:45 | 0
11:15 11:30 | 73 | 110 | 4 | 4 | 164.5 |  | 14:30 14:45 | 79 | 295 | 7 | 4 | 358.5 | 1394 | 18:45 19:00 | 211 | 227 | 5 | 2 | 347.5 | 1482 |  |  | 12:45 - 13:45 | 839.5 | 18:00 - 19:00 | 0
11:30 11:45 | 81 | 90 | 2 | 8 | 154.5 |  | 14:45 15:00 | 95 | 266 | 3 | 2 | 324.5 | 1363.5 | [9 empty] | 13:00 - 14:00 | 845.5
MAÑANA | [5 empty] | 965.5 | MEDIO DÍA |  | VOLUMEN MÁX = |  |  |  | 1394 | TARDE |  | VOLUMEN MÁX = |  |  |  | 1482
|  | HORA MAX VOL |  |  | 7:30 - 8:30 |  |  |  | HORA MAX VOL |  |  | 13:45 - 14:45 |  |  |  | HORA MAX VOL |  |  | 18:00 - 19:00 |  |  |  | HORA MAX VOL
OBSERVACIONES:
11:00 11:15
11:15 11:30
11:30 11:45
11:45 12:00
12:00 12:15
12:15 12:30
12:30 12:45
12:45 13:00
13:00 13:15
13:15 13:30
13:30 13:45
13:45 14:00
14:00 14:15
14:15 14:30
14:30 14:45
14:45 15:00

## G-Totales
SDB
Formato Nº 7: VOLUMEN DE ARRIBOS TOTAL DE LA INTERSECCIÓN
CONTRATO No. : |  |  |  | DE OBRA
DIRECCIÓN : |  |  | CALLE 59 X CARRERA 50 |  |  |  |  | CRUCE No. : |  |  | 1279 |  |  |  | FECHA : |  |  | 2017-03-10
HORAS | VEHÍCULOS |  |  |  | TOTAL V. Eq. | TOTAL V. Eq/H | HORAS | VEHÍCULOS |  |  |  | TOTAL V. Eq. | TOTAL V. Eq/H | HORAS | VEHÍCULOS |  |  |  | TOTAL V. Eq. | TOTAL V. Eq/H
| M | A | B | C |  |  |  | M | A | B | C |  |  |  | M | A | B | C
7:30 7:45 | 113 | 414 | 17 | 2 | 509.5 |  | 11:45 12:00 | 133 | 412 | 20 | 9 | 541 | 1840.5 | 16:00 16:15 | 148 | 356 | 19 | 7 | 485.5 |  |  |  | 12:00 - 13:00 | 1745.5
7:45 8:00 | 131 | 435 | 26 | 3 | 560 |  | 12:00 12:15 | 111 | 373 | 19 | 7 | 484 | 1906 | 16:15 16:30 | 141 | 361 | 19 | 12 | 499.5 |  |  |  | 12:30 - 13:30 | 1755
8:00 8:15 | 133 | 453 | 28 | 6 | 590.5 |  | 12:15 12:30 | 122 | 408 | 23 | 6 | 530 | 1992.5 | 16:30 16:45 | 152 | 394 | 20 | 10 | 535 |  |  |  | 12:15 - 13:15 | 1763.5
8:15 8:30 | 101 | 389 | 19 | 13 | 510 | 2170 | 12:30 12:45 | 96 | 319 | 25 | 9 | 439.5 | 1994.5 | 16:45 17:00 | 185 | 388 | 20 | 15 | 558 | 2078 | 8:30 - 9:30 | 2015.5 | 12:45 - 13:45 | 1769 | 16:00 - 17:00 | 0
8:30 8:45 | 104 | 384 | 22 | 4 | 490 | 2150.5 | 12:45 13:00 | 102 | 307 | 23 | 4 | 414 | 1867.5 | 17:00 17:15 | 195 | 396 | 17 | 8 | 547.5 | 2140 | 9:00 - 10:00 | 2044.5 | 11:30 - 12:30 | 1803.5 | 16:15 - 17:15 | 0
8:45 9:00 | 105 | 313 | 23 | 6 | 426.5 | 2017 | 13:00 13:15 | 95 | 284 | 17 | 9 | 388 | 1771.5 | 17:15 17:30 | 180 | 394 | 18 | 7 | 537.5 | 2178 | 8:45 - 9:45 | 2047 | 11:15 - 12:15 | 1810.5 | 16:30 - 17:30 | 0
9:00 9:15 | 117 | 308 | 23 | 7 | 430 | 1856.5 | 13:15 13:30 | 79 | 305 | 19 | 4 | 392.5 | 1634 | 17:30 17:45 | 194 | 413 | 17 | 1 | 546.5 | 2189.5 | 8:15 - 9:15 | 2067.5 | 11:45 - 12:45 | 1832 | 16:45 - 17:45 | 0
9:15 9:30 | 134 | 340 | 21 | 5 | 461.5 | 1808 | 13:30 13:45 | 145 | 434 | 19 | 4 | 554.5 | 1749 | 17:45 18:00 | 214 | 398 | 19 | 5 | 555.5 | 2187 | 8:00 - 9:00 | 2079.5 | 11:00 - 12:00 | 1838.5 | 17:00 - 18:00 | 0
9:30 9:45 | 103 | 316 | 24 | 6 | 430.5 | 1748.5 | 13:45 14:00 | 130 | 425 | 20 | 9 | 552.5 | 1887.5 | 18:00 18:15 | 271 | 447 | 17 | 6 | 631.5 | 2271 | 7:45 - 8:45 | 2112.5 | 13:15 - 14:15 | 1862.5 | 17:15 - 18:15 | 0
9:45 10:00 | 108 | 382 | 20 | 7 | 493.5 | 1815.5 | 14:00 14:15 | 153 | 493 | 20 | 9 | 632 | 2131.5 | 18:15 18:30 | 293 | 424 | 19 | 7 | 626 | 2359.5 | 7:30 - 8:30 | 2147.5 | 13:00 - 14:00 | 1876.5 | 17:30 - 18:30 | 0
11:00 11:15 | 123 | 302 | 20 | 6 | 418.5 |  | 14:15 14:30 | 144 | 424 | 14 | 1 | 526.5 | 2265.5 | 18:30 18:45 | 356 | 505 | 22 | 6 | 742 | 2555 |  |  | 13:30 - 14:30 | 1888.5 | 17:45 - 18:45 | 0
11:15 11:30 | 122 | 329 | 18 | 7 | 443.5 |  | 14:30 14:45 | 120 | 466 | 21 | 11 | 595.5 | 2306.5 | 18:45 19:00 | 305 | 416 | 17 | 3 | 610 | 2609.5 |  |  | 13:45 - 14:45 | 1896 | 18:00 - 19:00 | 0
11:30 11:45 | 133 | 318 | 14 | 10 | 437.5 |  | 14:45 15:00 | 149 | 450 | 14 | 5 | 565 | 2319 | [9 empty] | 14:00 - 15:00 | 1946
MAÑANA |  | VOLUMEN MÁX = |  |  |  | 2170 | MEDIO DÍA |  | VOLUMEN MÁX = |  |  |  | 2319 | TARDE |  | VOLUMEN MÁX = |  |  |  | 2609.5
|  | HORA MAX VOL |  |  | 7:30 - 8:30 |  |  |  | HORA MAX VOL |  |  | 14:00 - 15:00 |  |  |  | HORA MAX VOL |  |  | 18:00 - 19:00 |  |  |  | HORA MAX VOL
OBSERVACIONES:
11:00 11:15
11:15 11:30
11:30 11:45
11:45 12:00
12:00 12:15
12:15 12:30
12:30 12:45
12:45 13:00
13:00 13:15
13:15 13:30
13:30 13:45
13:45 14:00
14:00 14:15
14:15 14:30
14:30 14:45
14:45 15:00

## DIRECCIONALIDAD
SDB
Formato Nº 5: Volumen vehicular direccional
CONTRATO No.: |  | DE OBRA
DIRECCIÓN : |  | CALLE 59 X CARRERA 50 |  |  |  |  | CRUCE No. : | 1279
AFORADOR: |  | JULIO VASQUEZ |  |  |  |  | FECHA : | 2017-03-10
GRUPO No. | No. CARRILES | PERIODO | MOVIMIENTO | MOTOS | AUTOS | BUS | CAMIÓN | TOTAL EQUIVAL. | % DIRECC.
|  |  |  | M | A | B | C
1 (N-S) | 2 |  | IZQUIERDA | 31 | 54 | 8 | 2 | 90.5 | 19.0727
|  | MAÑANA: | DIRECTOS | 79 | 289 | 19 | 7 | 384 | 80.9273
|  | 07:30 - 08:00 | DERECHA | 0 | 0 | 0 | 0 | 0 | 0,00
|  |  | IZQUIERDA | 30 | 111 | 16 | 3 | 165.5 | 16.4595
|  | MEDIO DÍA: | DIRECTOS | 161 | 603 | 57 | 17 | 840 | 83.5405
|  | 11:00 - 11:30 | DERECHA | 0 | 0 | 0 | 0 | 0 | 0,00
|  |  | IZQUIERDA | 62 | 114 | 19 | 3 | 190.5 | 11.5455
|  | TARDE: | DIRECTOS | 395 | 1092 | 55 | 24 | 1459.5 | 88.4545
|  | 17:00 - 17:30 | DERECHA | 0 | 0 | 0 | 0 | 0 | 0,00
2 (S-N) |  |  | IZQUIERDA | 0 | 0 | 0 | 0 | 0 | 0,00
|  | MAÑANA: | DIRECTOS | 0 | 0 | 0 | 0 | 0 | 0,00
|  | 08:00 - 08:30 | DERECHA | 0 | 0 | 0 | 0 | 0 | 0,00
|  |  | IZQUIERDA | 0 | 0 | 0 | 0 | 0 | 0,00
|  | MEDIO DÍA: | DIRECTOS | 0 | 0 | 0 | 0 | 0 | 0,00
|  | 11:30 - 12:00 | DERECHA | 0 | 0 | 0 | 0 | 0 | 0,00
|  |  | IZQUIERDA | 0 | 0 | 0 | 0 | 0 | 0,00
|  | TARDE: | DIRECTOS | 0 | 0 | 0 | 0 | 0 | 0,00
|  | 17:30 - 18:00 | DERECHA | 0 | 0 | 0 | 0 | 0 | 0,00
3 (OCC-OR) | 2 |  | IZQUIERDA | 0 | 0 | 0 | 0 | 0 | 0,00
|  | MAÑANA: | DIRECTOS | 130 | 187 | 1 | 3 | 261.5 | 59.4994
|  | 08:30 - 09:00 | DERECHA | 31 | 132 | 9 | 5 | 178 | 40.5006
|  |  | IZQUIERDA | 0 | 0 | 0 | 0 | 0 | 0,00
|  | MEDIO DÍA: | DIRECTOS | 305 | 798 | 8 | 11 | 994 | 68.0356
|  | 12:00 - 12:30 | DERECHA | 86 | 350 | 27 | 8 | 467 | 31.9644
|  |  | IZQUIERDA | 0 | 0 | 0 | 0 | 0 | 0,00
|  | TARDE: | DIRECTOS | 894 | 986 | 9 | 12 | 1481 | 73.517
|  | 18:00 - 18:30 | DERECHA | 126 | 415 | 24 | 3 | 533.5 | 26.483
4 (OR-OCC) |  |  | IZQUIERDA | 0 | 0 | 0 | 0 | 0 | 0,00
|  | MAÑANA: | DIRECTOS | 0 | 0 | 0 | 0 | 0 | 0,00
|  | 09:00 - 09:30 | DERECHA | 0 | 0 | 0 | 0 | 0 | 0,00
|  |  | IZQUIERDA | 0 | 0 | 0 | 0 | 0 | 0,00
|  | MEDIO DÍA: | DIRECTOS | 0 | 0 | 0 | 0 | 0 | 0,00
|  | 12:30 - 13:00 | DERECHA | 0 | 0 | 0 | 0 | 0 | 0,00
|  |  | IZQUIERDA | 0 | 0 | 0 | 0 | 0 | 0,00
|  | TARDE: | DIRECTOS | 0 | 0 | 0 | 0 | 0 | 0,00
|  | 18:30 - 19:00 | DERECHA | 0 | 0 | 0 | 0 | 0 | 0,00
OBSERVACIONES:

## DIAGRAMA DE VOL
CONTRATO DE CONCESION DE AMOBLAMIENTO URBANO
SISTEMA DE SEMAFIRIZACION
VOLUMENES VEHICULARES DE INTERSECCION SEMAFORIZADA
CIUDAD |  | BARRANQUILLA | [8 empty] | INTERSECCIÓN |  |  | CALLE 59 X CARRERA 50 | [6 empty] | Nº EXTERNO |  |  | 1279 | [7 empty] | FECHA |  | 2017-03-10
|  |  | MAÑANA | [14 empty] | MEDIO DIA | [13 empty] | TARDE
TIEMPO | 7:45 | 8:00 | 8:15 | 8:30 | 8:45 | 9:00 | 9:15 | 9:30 | 9:45 | 10:00 |  | 11:15 | 11:30 | 11:45 | 12:00 | 12:15 | 12:30 | 12:45 | 13:00 | 13:15 | 13:30 | 13:45 | 14:00 | 14:15 | 14:30 | 14:45 | 15:00 | 16:15 | 16:30 | 16:45 | 17:00 | 17:15 | 17:30 | 17:45 | 18:00 | 18:15 | 18:30 | 18:45 | 19:00 | 7:45 | 8:00 | 8:15 | 8:30 | 8:45 | 9:00 | 9:15 | 9:30 | 9:45 | 10:00 | 11:15 | 11:30 | 11:45 | 12:00 | 12:15 | 12:30 | 12:45 | 13:00 | 13:15 | 13:30 | 13:45 | 14:00 | 14:15 | 14:30 | 14:45 | 15:00 | 16:15 | 16:30 | 16:45 | 17:00 | 17:15 | 17:30 | 17:45 | 18:00 | 18:15 | 18:30 | 18:45 | 19:00
[19 empty] | GRUPO |  | 1 | [21 empty] | 1204.5 | 1213.5 | 1119.5 | 1015.5 | 984.5 | 900 | 934.5 |  |  |  | 1111.5 | 1142.5 | 1153.5 | 1100 | 1005.5 | 908.5 | 816.5 | 794.5 | 784.5 | 854 | 883 | 912.5 | 955.5 |  |  |  | 1063.5 | 1101 | 1129 | 1181.5 | 1156 | 1187 | 1153 | 1145 | 1127.5
VOL-15MIN | 293 | 322 | 312 | 277.5 | 302 | 228 | 208 | 246.5 | 217.5 | 262.5 |  | 247.5 | 279 | 283 | 302 | 278.5 | 290 | 229.5 | 207.5 | 181.5 | 198 | 207.5 | 197.5 | 251 | 227 | 237 | 240.5 | 247 | 274 | 237 | 305.5 | 284.5 | 302 | 289.5 | 280 | 315.5 | 268 | 281.5 | 262.5
VOL-HORA |  |  |  | 1204.5 | 1213.5 | 1119.5 | 1015.5 | 984.5 | 900 | 934.5 |  |  |  |  | 1111.5 | 1142.5 | 1153.5 | 1100 | 1005.5 | 908.5 | 816.5 | 794.5 | 784.5 | 854 | 883 | 912.5 | 955.5 |  |  |  | 1063.5 | 1101 | 1129 | 1181.5 | 1156 | 1187 | 1153 | 1145 | 1127.5
MOV DIRC |  | IZQ | 19.07% |  | DIR | 80.93% |  | DER | 0% |  |  |  |  | IZQ | 16.46% |  |  |  | DIR | 83.54% |  |  |  | DER | 0% |  |  |  | IZQ | 11.55% |  |  |  | DIR | 88.45% |  |  | DER | 0%
VOL MAX | 1213.5 | IZQ | 231.4473 |  | DIR | 982.0527 |  | DER | 0 |  |  | 1153.5 |  | IZQ | 189.86 |  |  |  | DIR | 963.64 |  |  |  | DER | 0 |  |  | 1187 | IZQ | 137.0445 |  |  |  | DIR | 1049.9555 |  |  | DER | 0
[19 empty] | GRUPO |  | 2
VOL-15MIN | [42 empty] | 0 | 0 | 0 | 0 | 0 | 0 | 0 |  |  |  | 0 | 0 | 0 | 0 | 0 | 0 | 0 | 0 | 0 | 0 | 0 | 0 | 0 |  |  |  | 0 | 0 | 0 | 0 | 0 | 0 | 0 | 0 | 0
VOL-HORA |  |  |  | 0 | 0 | 0 | 0 | 0 | 0 | 0 |  |  |  |  | 0 | 0 | 0 | 0 | 0 | 0 | 0 | 0 | 0 | 0 | 0 | 0 | 0 |  |  |  | 0 | 0 | 0 | 0 | 0 | 0 | 0 | 0 | 0 |  |  |  | 0 | 0 | 0 | 0 | 0 | 0 | 0 |  |  |  | 0 | 0 | 0 | 0 | 0 | 0 | 0 | 0 | 0 | 0 | 0 | 0 | 0 |  |  |  | 0 | 0 | 0 | 0 | 0 | 0 | 0 | 0 | 0
MOV DIRC |  | IZQ | 0% |  | DIR | 0% |  | DER | 0% |  |  |  |  | IZQ | 0% |  |  |  | DIR | 0% |  |  |  | DER | 0% |  |  |  | IZQ | 0% |  |  |  | DIR | 0% |  |  | DER | 0% |  |  |  | 965.5 | 937 | 897.5 | 841 | 823.5 | 848.5 | 881 |  |  |  | 729 | 763.5 | 839 | 894.5 | 862 | 863 | 817.5 | 954.5 | 1103 | 1277.5 | 1382.5 | 1394 | 1363.5 |  |  |  | 1014.5 | 1039 | 1049 | 1008 | 1031 | 1084 | 1206.5 | 1410 | 1482
[19 empty] | GRUPO |  | 3 | [21 empty] | 2170 | 2150.5 | 2017 | 1856.5 | 1808 | 1748.5 | 1815.5 |  |  |  | 1840.5 | 1906 | 1992.5 | 1994.5 | 1867.5 | 1771.5 | 1634 | 1749 | 1887.5 | 2131.5 | 2265.5 | 2306.5 | 2319 |  |  |  | 2078 | 2140 | 2178 | 2189.5 | 2187 | 2271 | 2359.5 | 2555 | 2609.5
VOL-15MIN | 216.5 | 238 | 278.5 | 232.5 | 188 | 198.5 | 222 | 215 | 213 | 231 |  | 171 | 164.5 | 154.5 | 239 | 205.5 | 240 | 210 | 206.5 | 206.5 | 194.5 | 347 | 355 | 381 | 299.5 | 358.5 | 324.5 | 238.5 | 225.5 | 298 | 252.5 | 263 | 235.5 | 257 | 275.5 | 316 | 358 | 460.5 | 347.5
VOL-HORA |  |  |  | 965.5 | 937 | 897.5 | 841 | 823.5 | 848.5 | 881 |  |  |  |  | 729 | 763.5 | 839 | 894.5 | 862 | 863 | 817.5 | 954.5 | 1103 | 1277.5 | 1382.5 | 1394 | 1363.5 |  |  |  | 1014.5 | 1039 | 1049 | 1008 | 1031 | 1084 | 1206.5 | 1410 | 1482
MOV DIRC |  | IZQ | 0% |  | DIR | 59.5% |  | DER | 40.5% |  |  |  |  | IZQ | 0% |  |  |  | DIR | 68.04% |  |  |  | DER | 31.96% |  |  |  | IZQ | 0% |  |  |  | DIR | 73.52% |  |  | DER | 26.48%
VOL MAX | 965.5 | IZQ | 0 |  | DIR | 574.467 |  | DER | 391.033 |  |  | 1394 |  | IZQ | 0 |  |  |  | DIR | 948.4162 |  |  |  | DER | 445.5838 |  |  | 1482 | IZQ | 0 |  |  |  | DIR | 1089.522 |  |  | DER | 392.478
[19 empty] | GRUPO |  | 4
VOL-15MIN
VOL-HORA |  |  |  | 0 | 0 | 0 | 0 | 0 | 0 | 0 |  |  |  |  | 0 | 0 | 0 | 0 | 0 | 0 | 0 | 0 | 0 | 0 | 0 | 0 | 0 |  |  |  | 0 | 0 | 0 | 0 | 0 | 0 | 0 | 0 | 0
MOV DIRC |  | IZQ | 0% |  | DIR | 0% |  | DER | 0% |  |  |  |  | IZQ | 0% |  |  |  | DIR | 0% |  |  |  | DER | 0% |  |  |  | IZQ | 0% |  |  |  | DIR | 0% |  |  | DER | 0%
[19 empty] | GRUPO |  | TOTAL
VOL-15MIN | 509.5 | 560 | 590.5 | 510 | 490 | 426.5 | 430 | 461.5 | 430.5 | 493.5 |  | 418.5 | 443.5 | 437.5 | 541 | 484 | 530 | 439.5 | 414 | 388 | 392.5 | 554.5 | 552.5 | 632 | 526.5 | 595.5 | 565 | 485.5 | 499.5 | 535 | 558 | 547.5 | 537.5 | 546.5 | 555.5 | 631.5 | 626 | 742 | 610
VOL-HORA |  |  |  | 2170 | 2150.5 | 2017 | 1856.5 | 1808 | 1748.5 | 1815.5 |  |  |  |  | 1840.5 | 1906 | 1992.5 | 1994.5 | 1867.5 | 1771.5 | 1634 | 1749 | 1887.5 | 2131.5 | 2265.5 | 2306.5 | 2319 |  |  |  | 2078 | 2140 | 2178 | 2189.5 | 2187 | 2271 | 2359.5 | 2555 | 2609.5
s
Constru eñales
S.A.