## G-1
SDB
Formato Nº 4: VOLUMEN DE ARRIBOS
CONTRATO No. : |  |  |  | DE OBRA
DIRECCIÓN : |  |  | CALLE 80- KR 45 |  |  |  |  | CRUCE No. : | [6 empty] | GRUPO No. : |  |  | 1 (N-S)
AFORADOR : |  |  | ADOLFREDO FLOREZ |  |  |  |  | No. CARRILES : |  |  | 1 |  |  |  | FECHA : |  |  | 2017-06-21
HORAS | VEHÍCULOS |  |  |  | TOTAL V. Eq. | TOTAL V. Eq/H | HORAS | VEHÍCULOS |  |  |  | TOTAL V. Eq. | TOTAL V. Eq/H | HORAS | VEHÍCULOS |  |  |  | TOTAL V. Eq. | TOTAL V. Eq/H
| M | A | B | C |  |  |  | M | A | B | C |  |  |  | M | A | B | C
7:30 7:45 | 21 | 95 | 0 | 0 | 105.5 |  | 11:45 12:00 | 54 | 156 | 0 | 0 | 183 | 626 | 16:00 16:15 | 57 | 119 | 0 | 0 | 147.5
7:45 8:00 | 30 | 108 | 0 | 0 | 123 |  | 12:00 12:15 | 47 | 140 | 0 | 3 | 171 | 666 | 16:15 16:30 | 74 | 136 | 0 | 3 | 180.5
8:00 8:15 | 38 | 126 | 0 | 0 | 145 |  | 12:15 12:30 | 50 | 145 | 0 | 4 | 180 | 706.5 | 16:30 16:45 | 58 | 170 | 0 | 3 | 206.5
8:15 8:30 | 35 | 130 | 0 | 3 | 155 | 528.5 | 12:30 12:45 | 39 | 133 | 0 | 3 | 160 | 694 | 16:45 17:00 | 53 | 147 | 0 | 1 | 176 | 710.5
8:30 8:45 | 38 | 131 | 0 | 1 | 152.5 | 575.5 | 12:45 13:00 | 33 | 136 | 0 | 1 | 155 | 666 | 17:00 17:15 | 61 | 141 | 0 | 1 | 174 | 737
8:45 9:00 | 33 | 145 | 0 | 2 | 166.5 | 619 | 13:00 13:15 | 20 | 142 | 0 | 0 | 152 | 647 | 17:15 17:30 | 69 | 160 | 0 | 6 | 209.5 | 766
9:00 9:15 | 35 | 94 | 0 | 4 | 121.5 | 595.5 | 13:15 13:30 | 21 | 138 | 0 | 1 | 151 | 618 | 17:30 17:45 | 65 | 156 | 0 | 1 | 191 | 750.5
9:15 9:30 | 54 | 126 | 0 | 2 | 158 | 598.5 | 13:30 13:45 | 21 | 112 | 0 | 0 | 122.5 | 580.5 | 17:45 18:00 | 67 | 166 | 0 | 2 | 204.5 | 779
9:30 9:45 | 41 | 114 | 0 | 1 | 137 | 583 | 13:45 14:00 | 24 | 118 | 0 | 1 | 132.5 | 558 | 18:00 18:15 | 108 | 192 | 0 | 3 | 253.5 | 858.5
9:45 10:00 | 30 | 130 | 0 | 3 | 152.5 | 569 | 14:00 14:15 | 47 | 137 | 0 | 0 | 160.5 | 566.5 | 18:15 18:30 | 85 | 199 | 0 | 2 | 246.5 | 895.5
11:00 11:15 | 45 | 106 | 0 | 1 | 131 |  | 14:15 14:30 | 38 | 143 | 0 | 2 | 167 | 582.5 | 18:30 18:45 | 50 | 184 | 1 | 0 | 211 | 915.5
11:15 11:30 | 53 | 108 | 0 | 2 | 139.5 |  | 14:30 14:45 | 39 | 114 | 0 | 2 | 138.5 | 598.5 | 18:45 19:00 | 43 | 136 | 0 | 0 | 157.5 | 868.5
11:30 11:45 | 54 | 138 | 0 | 3 | 172.5 |  | 14:45 15:00 | 31 | 133 | 0 | 1 | 151 | 617
MAÑANA |  | VOLUMEN MÁX = |  |  |  | 619 | MEDIO DÍA |  | VOLUMEN MÁX = |  |  |  | 706.5 | TARDE |  | VOLUMEN MÁX = |  |  |  | 915.5
|  | HORA MAX VOL |  |  | 8:00 - 9:00 |  |  |  | HORA MAX VOL |  |  | 11:30 - 12:30 |  |  |  | HORA MAX VOL |  |  | 17:45 - 18:45
OBSERVACIONES:
11:00 11:15
11:15 11:30
11:30 11:45
11:45 12:00
12:00 12:15
12:15 12:30
12:30 12:45
12:45 13:00
13:00 13:15
13:15 13:30
13:30 13:45
13:45 14:00
14:00 14:15
14:15 14:30
14:30 14:45
14:45 15:00

## G-2
SDB
Formato Nº 4: VOLUMEN DE ARRIBOS
CONTRATO No. : |  |  |  | DE OBRA
DIRECCIÓN : |  |  | CALLE 80- KR 45 |  |  |  |  | CRUCE No. : |  |  | 0 |  |  |  | GRUPO No. : |  |  | 2 (S-N)
AFORADOR : |  |  | GEOVANNIS GONZALEZ |  |  |  |  | No. CARRILES : |  |  | 1 |  |  |  | FECHA : |  |  | 2017-06-21
HORAS | VEHÍCULOS |  |  |  | TOTAL V. Eq. | TOTAL V. Eq/H | HORAS | VEHÍCULOS |  |  |  | TOTAL V. Eq. | TOTAL V. Eq/H | HORAS | VEHÍCULOS |  |  |  | TOTAL V. Eq. | TOTAL V. Eq/H
| M | A | B | C |  |  |  | M | A | B | C |  |  |  | M | A | B | C
7:30 7:45 | 18 | 84 | 0 | 0 | 93 |  | 11:45 12:00 | 16 | 24 | 0 | 2 | 37 | 285.5 | 16:00 16:15 | 10 | 31 | 0 | 1 | 38.5
7:45 8:00 | 27 | 79 | 0 | 0 | 92.5 |  | 12:00 12:15 | 8 | 34 | 0 | 1 | 40.5 | 241 | 16:15 16:30 | 11 | 47 | 0 | 2 | 57.5
8:00 8:15 | 32 | 95 | 0 | 0 | 111 |  | 12:15 12:30 | 11 | 31 | 0 | 1 | 39 | 185.5 | 16:30 16:45 | 23 | 47 | 0 | 0 | 58.5
8:15 8:30 | 18 | 102 | 0 | 2 | 116 | 412.5 | 12:30 12:45 | 10 | 31 | 0 | 0 | 36 | 152.5 | 16:45 17:00 | 6 | 38 | 0 | 2 | 46 | 200.5 |  | 212.5
8:30 8:45 | 24 | 98 | 1 | 2 | 117 | 436.5 | 12:45 13:00 | 12 | 33 | 0 | 0 | 39 | 154.5 | 17:00 17:15 | 10 | 34 | 0 | 1 | 41.5 | 203.5 |  | 226
8:45 9:00 | 20 | 74 | 0 | 2 | 89 | 433 | 13:00 13:15 | 13 | 34 | 0 | 1 | 43 | 157 | 17:15 17:30 | 6 | 27 | 0 | 1 | 32.5 | 178.5 |  | 233.5
9:00 9:15 | 14 | 59 | 0 | 1 | 68.5 | 390.5 | 13:15 13:30 | 11 | 33 | 0 | 0 | 38.5 | 156.5 | 17:30 17:45 | 11 | 28 | 0 | 0 | 33.5 | 153.5 |  | 234
9:15 9:30 | 17 | 73 | 0 | 2 | 86.5 | 361 | 13:30 13:45 | 15 | 35 | 0 | 0 | 42.5 | 163 | 17:45 18:00 | 11 | 38 | 0 | 1 | 46 | 153.5 |  | 248
9:30 9:45 | 15 | 81 | 0 | 2 | 93.5 | 337.5 | 13:45 14:00 | 17 | 47 | 0 | 1 | 58 | 182 | 18:00 18:15 | 5 | 6 | 0 | 0 | 8.5 | 120.5 |  | 248
9:45 10:00 | 14 | 84 | 0 | 2 | 96 | 344.5 | 14:00 14:15 | 18 | 49 | 0 | 0 | 58 | 197 | 18:15 18:30 | 4 | 3 | 0 | 0 | 5 | 93 |  | 262
11:00 11:15 | 20 | 75 | 0 | 0 | 85 |  | 14:15 14:30 | 11 | 53 | 0 | 1 | 61 | 219.5 | 18:30 18:45 | 2 | 2 | 0 | 0 | 3 | 62.5 |  | 275
11:15 11:30 | 13 | 83 | 0 | 2 | 94.5 |  | 14:30 14:45 | 18 | 63 | 0 | 2 | 77 | 254 | 18:45 19:00 | 3 | 5 | 0 | 0 | 6.5 | 23 |  | 276
11:30 11:45 | 14 | 62 | 0 | 0 | 69 |  | 14:45 15:00 | 21 | 51 | 0 | 2 | 66.5 | 262.5
MAÑANA |  | 0 |  |  |  | 436.5 | MEDIO DÍA |  | VOLUMEN MÁX = |  |  |  | 285.5 | TARDE |  | VOLUMEN MÁX = |  |  |  | 203.5
|  | HORA MAX VOL | 0 |  | 7:45 - 8:45 |  |  |  | HORA MAX VOL |  |  | 11:00 - 12:00 |  |  |  | HORA MAX VOL |  |  | 16:15 - 17:15
OBSERVACIONES:
11:00 11:15
11:15 11:30
11:30 11:45
11:45 12:00
12:00 12:15
12:15 12:30
12:30 12:45
12:45 13:00
13:00 13:15
13:15 13:30
13:30 13:45
13:45 14:00
14:00 14:15
14:15 14:30
14:30 14:45
14:45 15:00

## G-3
SDB
Formato Nº 4: VOLUMEN DE ARRIBOS
CONTRATO No. : |  |  |  | DE OBRA
DIRECCIÓN : |  |  | CALLE 80- KR 45 |  |  |  |  | CRUCE No. : |  |  | 0 |  |  |  | GRUPO No. : |  |  | 3 (OCC-OR)
AFORADOR : |  |  | JHONY NAVARRO |  |  |  |  | No. CARRILES : |  |  | 1 |  |  |  | FECHA : |  |  | 2017-06-21
HORAS | VEHÍCULOS |  |  |  | TOTAL V. Eq. | TOTAL V. Eq/H | HORAS | VEHÍCULOS |  |  |  | TOTAL V. Eq. | TOTAL V. Eq/H | HORAS | VEHÍCULOS |  |  |  | TOTAL V. Eq. | TOTAL V. Eq/H
| M | A | B | C |  |  |  | M | A | B | C |  |  |  | M | A | B | C
7:30 7:45 | 8 | 61 | 0 | 0 | 65 |  | 11:45 12:00 | 17 | 58 | 0 | 1 | 69 | 290.5 | 16:00 16:15 | 21 | 58 | 0 | 0 | 68.5 |  |  |  | 11:15 - 12:15 | 803.5
7:45 8:00 | 10 | 66 | 0 | 0 | 71 |  | 12:00 12:15 | 2 | 66 | 0 | 0 | 67 | 285.5 | 16:15 16:30 | 23 | 64 | 0 | 2 | 80.5 |  |  |  | 13:45 - 14:45 | 804.5
8:00 8:15 | 15 | 68 | 0 | 1 | 78 |  | 12:15 12:30 | 16 | 75 | 0 | 0 | 83 | 292.5 | 16:30 16:45 | 24 | 53 | 0 | 2 | 70 |  |  |  | 11:00 - 12:00 | 810
8:15 8:30 | 11 | 57 | 0 | 0 | 62.5 | 276.5 | 12:30 12:45 | 14 | 60 | 0 | 0 | 67 | 286 | 16:45 17:00 | 15 | 61 | 0 | 1 | 71 | 290 | 8:00 - 9:00 | 917 | 12:30 - 13:30 | 810.5 | 16:00 - 17:00 | 0
8:30 8:45 | 8 | 86 | 0 | 0 | 90 | 301.5 | 12:45 13:00 | 11 | 57 | 0 | 1 | 65 | 282 | 17:00 17:15 | 25 | 75 | 0 | 0 | 87.5 | 309 | 8:30 - 9:30 | 927.5 | 12:00 - 13:00 | 813 | 16:15 - 17:15 | 0
8:45 9:00 | 4 | 61 | 0 | 0 | 63 | 293.5 | 13:00 13:15 | 18 | 48 | 0 | 0 | 57 | 272 | 17:15 17:30 | 16 | 55 | 0 | 3 | 70.5 | 299 | 7:45 - 8:45 | 941.5 | 12:15 - 13:15 | 813.5 | 16:30 - 17:30 | 0
9:00 9:15 | 12 | 54 | 0 | 0 | 60 | 275.5 | 13:15 13:30 | 16 | 52 | 0 | 0 | 60 | 249 | 17:30 17:45 | 17 | 58 | 0 | 0 | 66.5 | 295.5 | 7:30 - 8:30 | 942 | 14:00 - 15:00 | 814 | 16:45 - 17:45 | 0
9:15 9:30 | 11 | 64 | 0 | 2 | 74.5 | 287.5 | 13:30 13:45 | 8 | 54 | 0 | 0 | 58 | 240 | 17:45 18:00 | 23 | 66 | 1 | 0 | 79.5 | 304 | 8:15 - 9:15 | 946 | 11:45 - 12:45 | 816.5 | 17:00 - 18:00 | 0
9:30 9:45 | 14 | 58 | 0 | 2 | 70 | 267.5 | 13:45 14:00 | 10 | 61 | 0 | 0 | 66 | 241 | 18:00 18:15 | 20 | 74 | 0 | 0 | 84 | 300.5 | 8:45 - 9:45 | 963 | 11:30 - 12:30 | 817.5 | 17:15 - 18:15 | 0
9:45 10:00 | 11 | 55 | 0 | 0 | 60.5 | 265 | 14:00 14:15 | 13 | 65 | 0 | 2 | 76.5 | 260.5 | 18:15 18:30 | 18 | 60 | 0 | 0 | 69 | 299 | 9:00 - 10:00 | 967 | 13:15 - 14:15 | 826 | 17:30 - 18:30 | 0
11:00 11:15 | 11 | 64 | 0 | 1 | 72 |  | 14:15 14:30 | 21 | 60 | 0 | 1 | 73 | 273.5 | 18:30 18:45 | 16 | 68 | 0 | 1 | 78.5 | 311 |  |  | 13:30 - 14:30 | 830 | 17:45 - 18:45 | 0
11:15 11:30 | 15 | 61 | 0 | 3 | 76 |  | 14:30 14:45 | 15 | 65 | 0 | 1 | 75 | 290.5 | 18:45 19:00 | 14 | 53 | 0 | 0 | 60 | 291.5 |  |  | 12:45 - 13:45 | 839.5 | 18:00 - 19:00 | 0
11:30 11:45 | 15 | 66 | 0 | 0 | 73.5 |  | 14:45 15:00 | 12 | 67 | 0 | 1 | 75.5 | 300 | [9 empty] | 13:00 - 14:00 | 845.5
MAÑANA |  | VOLUMEN MÁX = |  |  |  | 301.5 | MEDIO DÍA |  | VOLUMEN MÁX = |  |  |  | 300 | TARDE |  | VOLUMEN MÁX = |  |  |  | 311
|  | HORA MAX VOL |  |  | 7:45 - 8:45 |  |  |  | HORA MAX VOL |  |  | 14:00 - 15:00 |  |  |  | HORA MAX VOL |  |  | 17:45 - 18:45 |  |  |  | HORA MAX VOL
OBSERVACIONES:
11:00 11:15
11:15 11:30
11:30 11:45
11:45 12:00
12:00 12:15
12:15 12:30
12:30 12:45
12:45 13:00
13:00 13:15
13:15 13:30
13:30 13:45
13:45 14:00
14:00 14:15
14:15 14:30
14:30 14:45
14:45 15:00

## G-4
SDB
Formato Nº 4: VOLUMEN DE ARRIBOS
CONTRATO No. : |  |  |  | DE OBRA
DIRECCIÓN : |  |  | CALLE 80- KR 45 |  |  |  |  | CRUCE No. : |  |  | 0 |  |  |  | GRUPO No. : |  |  | 4(OR-OCC)
AFORADOR : |  |  | JULIO VASQUEZ |  |  |  |  | No. CARRILES : |  |  | 1 |  |  |  | FECHA : |  |  | 2017-06-21
HORAS | VEHÍCULOS |  |  |  | TOTAL V. Eq. | TOTAL V. Eq/H | HORAS | VEHÍCULOS |  |  |  | TOTAL V. Eq. | TOTAL V. Eq/H | HORAS | VEHÍCULOS |  |  |  | TOTAL V. Eq. | TOTAL V. Eq/H
| M | A | B | C |  |  |  | M | A | B | C |  |  |  | M | A | B | C
7:30 7:45 | 14 | 33 | 0 | 0 | 40 |  | 11:45 12:00 | 8 | 22 | 0 | 2 | 31 | 118.5 | 16:00 16:15 | 17 | 42 | 0 | 0 | 50.5 |  |  |  | 12:45 - 13:45 | 929.5
7:45 8:00 | 10 | 23 | 0 | 1 | 30.5 |  | 12:00 12:15 | 12 | 54 | 0 | 1 | 62.5 | 156.5 | 16:15 16:30 | 14 | 31 | 0 | 1 | 40.5 |  |  |  | 12:00 - 13:00 | 932.5
8:00 8:15 | 4 | 29 | 0 | 1 | 33.5 |  | 12:15 12:30 | 11 | 72 | 0 | 0 | 77.5 | 200.5 | 16:30 16:45 | 21 | 62 | 0 | 0 | 72.5 |  |  |  | 12:30 - 13:30 | 944.5
8:15 8:30 | 9 | 34 | 0 | 0 | 38.5 | 142.5 | 12:30 12:45 | 10 | 49 | 0 | 0 | 54 | 225 | 16:45 17:00 | 12 | 46 | 0 | 1 | 54.5 | 218 | 9:00 - 10:00 | 1077.5 | 12:15 - 13:15 | 950 | 16:00 - 17:00 | 0
8:30 8:45 | 14 | 30 | 0 | 0 | 37 | 139.5 | 12:45 13:00 | 7 | 38 | 0 | 0 | 41.5 | 235.5 | 17:00 17:15 | 5 | 37 | 0 | 1 | 42 | 209.5 | 8:45 - 9:45 | 1084 | 11:30 - 12:30 | 986 | 16:15 - 17:15 | 0
8:45 9:00 | 5 | 19 | 0 | 0 | 21.5 | 130.5 | 13:00 13:15 | 13 | 39 | 0 | 0 | 45.5 | 218.5 | 17:15 17:30 | 15 | 49 | 0 | 0 | 56.5 | 225.5 | 8:30 - 9:30 | 1088 | 11:15 - 12:15 | 1007 | 16:30 - 17:30 | 0
9:00 9:15 | 9 | 35 | 0 | 0 | 39.5 | 136.5 | 13:15 13:30 | 15 | 40 | 0 | 0 | 47.5 | 188.5 | 17:30 17:45 | 28 | 113 | 0 | 0 | 127 | 280 | 8:15 - 9:15 | 1121.5 | 11:45 - 12:45 | 1015.5 | 16:45 - 17:45 | 0
9:15 9:30 | 7 | 22 | 0 | 0 | 25.5 | 123.5 | 13:30 13:45 | 12 | 27 | 0 | 0 | 33 | 167.5 | 17:45 18:00 | 32 | 154 | 0 | 0 | 170 | 395.5 | 8:00 - 9:00 | 1162.5 | 11:00 - 12:00 | 1028.5 | 17:00 - 18:00 | 0
9:30 9:45 | 9 | 21 | 0 | 0 | 25.5 | 112 | 13:45 14:00 | 16 | 31 | 0 | 2 | 44 | 170 | 18:00 18:15 | 27 | 103 | 0 | 0 | 116.5 | 470 | 7:45 - 8:45 | 1171 | 13:00 - 14:00 | 1031 | 17:15 - 18:15 | 0
9:45 10:00 | 7 | 23 | 0 | 0 | 26.5 | 117 | 14:00 14:15 | 10 | 38 | 0 | 1 | 45.5 | 170 | 18:15 18:30 | 11 | 67 | 0 | 1 | 75 | 488.5 | 7:30 - 8:30 | 1205.5 | 13:15 - 14:15 | 1036.5 | 17:30 - 18:30 | 0
11:00 11:15 | 7 | 21 | 0 | 0 | 24.5 |  | 14:15 14:30 | 14 | 32 | 0 | 0 | 39 | 161.5 | 18:30 18:45 | 26 | 135 | 0 | 0 | 148 | 509.5 |  |  | 13:30 - 14:30 | 1058.5 | 17:45 - 18:45 | 0
11:15 11:30 | 9 | 29 | 0 | 0 | 33.5 |  | 14:30 14:45 | 13 | 32 | 0 | 0 | 38.5 | 167 | 18:45 19:00 | 14 | 115 | 0 | 1 | 124.5 | 464 |  |  | 13:45 - 14:45 | 1091.5 | 18:00 - 19:00 | 0
11:30 11:45 | 11 | 24 | 0 | 0 | 29.5 |  | 14:45 15:00 | 13 | 61 | 0 | 1 | 70 | 193 | [9 empty] | 14:00 - 15:00 | 1132
MAÑANA |  | VOLUMEN MÁX = |  |  |  | 142.5 | MEDIO DÍA |  | VOLUMEN MÁX = |  |  |  | 235.5 | TARDE |  | VOLUMEN MÁX = |  |  |  | 509.5
|  | HORA MAX VOL |  |  | 7:30 - 8:30 |  |  |  | HORA MAX VOL |  |  | 12:00 - 13:00 |  |  |  | HORA MAX VOL |  |  | 17:45 - 18:45 |  |  |  | HORA MAX VOL
OBSERVACIONES:
11:00 11:15
11:15 11:30
11:30 11:45
11:45 12:00
12:00 12:15
12:15 12:30
12:30 12:45
12:45 13:00
13:00 13:15
13:15 13:30
13:30 13:45
13:45 14:00
14:00 14:15
14:15 14:30
14:30 14:45
14:45 15:00

## G-Totales
SDB
Formato Nº 7: VOLUMEN DE ARRIBOS TOTAL DE LA INTERSECCIÓN
CONTRATO No. : |  |  |  | DE OBRA
DIRECCIÓN : |  |  | CALLE 80- KR 45 |  |  |  |  | CRUCE No. : |  |  | 0 |  |  |  | FECHA : |  |  | 2017-06-21
HORAS | VEHÍCULOS |  |  |  | TOTAL V. Eq. | TOTAL V. Eq/H | HORAS | VEHÍCULOS |  |  |  | TOTAL V. Eq. | TOTAL V. Eq/H | HORAS | VEHÍCULOS |  |  |  | TOTAL V. Eq. | TOTAL V. Eq/H
| M | A | B | C |  |  |  | M | A | B | C |  |  |  | M | A | B | C
7:30 7:45 | 61 | 273 | 0 | 0 | 303.5 |  | 11:45 12:00 | 95 | 260 | 0 | 5 | 320 | 1320.5 | 16:00 16:15 | 105 | 250 | 0 | 1 | 305 |  |  |  | 12:00 - 13:00 | 1745.5
7:45 8:00 | 77 | 276 | 0 | 1 | 317 |  | 12:00 12:15 | 69 | 294 | 0 | 5 | 341 | 1349 | 16:15 16:30 | 122 | 278 | 0 | 8 | 359 |  |  |  | 12:30 - 13:30 | 1755
8:00 8:15 | 89 | 318 | 0 | 2 | 367.5 |  | 12:15 12:30 | 88 | 323 | 0 | 5 | 379.5 | 1385 | 16:30 16:45 | 126 | 332 | 0 | 5 | 407.5 |  |  |  | 12:15 - 13:15 | 1763.5
8:15 8:30 | 73 | 323 | 0 | 5 | 372 | 1360 | 12:30 12:45 | 73 | 273 | 0 | 3 | 317 | 1357.5 | 16:45 17:00 | 86 | 292 | 0 | 5 | 347.5 | 1419 | 8:30 - 9:30 | 2015.5 | 12:45 - 13:45 | 1769 | 16:00 - 17:00 | 0
8:30 8:45 | 84 | 345 | 1 | 3 | 396.5 | 1453 | 12:45 13:00 | 63 | 264 | 0 | 2 | 300.5 | 1338 | 17:00 17:15 | 101 | 287 | 0 | 3 | 345 | 1459 | 9:00 - 10:00 | 2044.5 | 11:30 - 12:30 | 1803.5 | 16:15 - 17:15 | 0
8:45 9:00 | 62 | 299 | 0 | 4 | 340 | 1476 | 13:00 13:15 | 64 | 263 | 0 | 1 | 297.5 | 1294.5 | 17:15 17:30 | 106 | 291 | 0 | 10 | 369 | 1469 | 8:45 - 9:45 | 2047 | 11:15 - 12:15 | 1810.5 | 16:30 - 17:30 | 0
9:00 9:15 | 70 | 242 | 0 | 5 | 289.5 | 1398 | 13:15 13:30 | 63 | 263 | 0 | 1 | 297 | 1212 | 17:30 17:45 | 121 | 355 | 0 | 1 | 418 | 1479.5 | 8:15 - 9:15 | 2067.5 | 11:45 - 12:45 | 1832 | 16:45 - 17:45 | 0
9:15 9:30 | 89 | 285 | 0 | 6 | 344.5 | 1370.5 | 13:30 13:45 | 56 | 228 | 0 | 0 | 256 | 1151 | 17:45 18:00 | 133 | 424 | 1 | 3 | 500 | 1632 | 8:00 - 9:00 | 2079.5 | 11:00 - 12:00 | 1838.5 | 17:00 - 18:00 | 0
9:30 9:45 | 79 | 274 | 0 | 5 | 326 | 1300 | 13:45 14:00 | 67 | 257 | 0 | 4 | 300.5 | 1151 | 18:00 18:15 | 160 | 375 | 0 | 3 | 462.5 | 1749.5 | 7:45 - 8:45 | 2112.5 | 13:15 - 14:15 | 1862.5 | 17:15 - 18:15 | 0
9:45 10:00 | 62 | 292 | 0 | 5 | 335.5 | 1295.5 | 14:00 14:15 | 88 | 289 | 0 | 3 | 340.5 | 1194 | 18:15 18:30 | 118 | 329 | 0 | 3 | 395.5 | 1776 | 7:30 - 8:30 | 2147.5 | 13:00 - 14:00 | 1876.5 | 17:30 - 18:30 | 0
11:00 11:15 | 83 | 266 | 0 | 2 | 312.5 |  | 14:15 14:30 | 84 | 288 | 0 | 4 | 340 | 1237 | 18:30 18:45 | 94 | 389 | 1 | 1 | 440.5 | 1798.5 |  |  | 13:30 - 14:30 | 1888.5 | 17:45 - 18:45 | 0
11:15 11:30 | 90 | 281 | 0 | 7 | 343.5 |  | 14:30 14:45 | 85 | 274 | 0 | 5 | 329 | 1310 | 18:45 19:00 | 74 | 309 | 0 | 1 | 348.5 | 1647 |  |  | 13:45 - 14:45 | 1896 | 18:00 - 19:00 | 0
11:30 11:45 | 94 | 290 | 0 | 3 | 344.5 |  | 14:45 15:00 | 77 | 312 | 0 | 5 | 363 | 1372.5 | [9 empty] | 14:00 - 15:00 | 1946
MAÑANA |  | VOLUMEN MÁX = |  |  |  | 1476 | MEDIO DÍA |  | VOLUMEN MÁX = |  |  |  | 1385 | TARDE |  | VOLUMEN MÁX = |  |  |  | 1798.5
|  | HORA MAX VOL |  |  | 8:00 - 9:00 |  |  |  | HORA MAX VOL |  |  | 11:30 - 12:30 |  |  |  | HORA MAX VOL |  |  | 17:45 - 18:45 |  |  |  | HORA MAX VOL
OBSERVACIONES:
11:00 11:15
11:15 11:30
11:30 11:45
11:45 12:00
12:00 12:15
12:15 12:30
12:30 12:45
12:45 13:00
13:00 13:15
13:15 13:30
13:30 13:45
13:45 14:00
14:00 14:15
14:15 14:30
14:30 14:45
14:45 15:00

## DIRECCIONALIDAD
SDB
Formato Nº 5: Volumen vehicular direccional
CONTRATO No.: |  | DE OBRA
DIRECCIÓN : |  | CALLE 80- KR 45 |  |  |  |  | CRUCE No. : | 0
AFORADOR: |  | ADOLFREDO FLOREZ |  |  |  |  | FECHA : | 2017-06-21
GRUPO No. | No. CARRILES | PERIODO | MOVIMIENTO | MOTOS | AUTOS | BUS | CAMIÓN | TOTAL EQUIVAL. | % DIRECC.
|  |  |  | M | A | B | C
1 (N-S) | 1 |  | IZQUIERDA | 10 | 30 | 0 | 0 | 35 | 13.0597
|  | MAÑANA: | DIRECTOS | 77 | 173 | 0 | 3 | 219 | 81.7164
|  | 07:30 - 08:00 | DERECHA | 2 | 13 | 0 | 0 | 14 | 5.2239
|  |  | IZQUIERDA | 9 | 37 | 0 | 0 | 41.5 | 14.3351
|  | MEDIO DÍA: | DIRECTOS | 59 | 194 | 0 | 3 | 231 | 79.7927
|  | 11:00 - 11:30 | DERECHA | 2 | 16 | 0 | 0 | 17 | 5.8722
|  |  | IZQUIERDA | 10 | 44 | 0 | 0 | 49 | 13.2972
|  | TARDE: | DIRECTOS | 80 | 266 | 1 | 0 | 308 | 83.5821
|  | 17:00 - 17:30 | DERECHA | 3 | 10 | 0 | 0 | 11.5 | 3.1208
2 (S-N) | 1 |  | IZQUIERDA | 11 | 15 | 0 | 0 | 20.5 | 20.603
|  | MAÑANA: | DIRECTOS | 12 | 26 | 0 | 0 | 32 | 32.1608
|  | 08:00 - 08:30 | DERECHA | 19 | 35 | 0 | 1 | 47 | 47.2362
|  |  | IZQUIERDA | 7 | 30 | 0 | 4 | 43.5 | 30.3136
|  | MEDIO DÍA: | DIRECTOS | 17 | 45 | 0 | 0 | 53.5 | 37.2822
|  | 11:30 - 12:00 | DERECHA | 15 | 39 | 0 | 0 | 46.5 | 32.4042
|  |  | IZQUIERDA | 0 | 0 | 0 | 0 | 0 | 0,00
|  | TARDE: | DIRECTOS | 0 | 0 | 0 | 0 | 0 | 0,00
|  | 17:30 - 18:00 | DERECHA | 0 | 0 | 0 | 0 | 0 | 0,00
3 (OCC-OR) | 1 |  | IZQUIERDA | 2 | 3 | 0 | 0 | 4 | 3.7915
|  | MAÑANA: | DIRECTOS | 10 | 88 | 1 | 1 | 97.5 | 92.4171
|  | 08:30 - 09:00 | DERECHA | 2 | 3 | 0 | 0 | 4 | 3.7915
|  |  | IZQUIERDA | 2 | 4 | 0 | 0 | 5 | 3.3223
|  | MEDIO DÍA: | DIRECTOS | 24 | 115 | 0 | 2 | 132 | 87.7076
|  | 12:00 - 12:30 | DERECHA | 1 | 13 | 0 | 0 | 13.5 | 8.9701
|  |  | IZQUIERDA | 2 | 5 | 0 | 0 | 6 | 4.1237
|  | TARDE: | DIRECTOS | 24 | 108 | 0 | 1 | 122.5 | 84.1924
|  | 18:00 - 18:30 | DERECHA | 4 | 15 | 0 | 0 | 17 | 11.6838
4 (OR-OCC) | 1 |  | IZQUIERDA | 6 | 9 | 0 | 0 | 12 | 14.6341
|  | MAÑANA: | DIRECTOS | 19 | 51 | 0 | 1 | 63 | 76.8293
|  | 09:00 - 09:30 | DERECHA | 4 | 5 | 0 | 0 | 7 | 8.5366
|  |  | IZQUIERDA | 3 | 16 | 0 | 1 | 20 | 18.1818
|  | MEDIO DÍA: | DIRECTOS | 22 | 71 | 0 | 0 | 82 | 74.5455
|  | 12:30 - 13:00 | DERECHA | 4 | 6 | 0 | 0 | 8 | 7.2727
|  |  | IZQUIERDA | 9 | 11 | 0 | 1 | 18 | 6.6055
|  | TARDE: | DIRECTOS | 29 | 236 | 0 | 0 | 250.5 | 91.9266
|  | 18:30 - 19:00 | DERECHA | 2 | 3 | 0 | 0 | 4 | 1.4679
OBSERVACIONES: |  | No se realizo la 1/2 hora de Giros del Grupo # 2 porque quedo unicamente en sentido Norte
Sur

## DIAGRAMA DE VOL
CONTRATO DE CONCESION DE AMOBLAMIENTO URBANO
SISTEMA DE SEMAFIRIZACION
VOLUMENES VEHICULARES DE INTERSECCION SEMAFORIZADA
CIUDAD |  | BARRANQUILLA | [8 empty] | INTERSECCIÓN |  |  | CALLE 80- KR 45 | [6 empty] | Nº EXTERNO |  |  | 0 | [7 empty] | FECHA |  | 2017-06-21
|  |  | MAÑANA | [14 empty] | MEDIO DIA | [13 empty] | TARDE
TIEMPO | 7:45 | 8:00 | 8:15 | 8:30 | 8:45 | 9:00 | 9:15 | 9:30 | 9:45 | 10:00 |  | 11:15 | 11:30 | 11:45 | 12:00 | 12:15 | 12:30 | 12:45 | 13:00 | 13:15 | 13:30 | 13:45 | 14:00 | 14:15 | 14:30 | 14:45 | 15:00 | 16:15 | 16:30 | 16:45 | 17:00 | 17:15 | 17:30 | 17:45 | 18:00 | 18:15 | 18:30 | 18:45 | 19:00 | 7:45 | 8:00 | 8:15 | 8:30 | 8:45 | 9:00 | 9:15 | 9:30 | 9:45 | 10:00 | 11:15 | 11:30 | 11:45 | 12:00 | 12:15 | 12:30 | 12:45 | 13:00 | 13:15 | 13:30 | 13:45 | 14:00 | 14:15 | 14:30 | 14:45 | 15:00 | 16:15 | 16:30 | 16:45 | 17:00 | 17:15 | 17:30 | 17:45 | 18:00 | 18:15 | 18:30 | 18:45 | 19:00
[19 empty] | GRUPO |  | 1 | [21 empty] | 528.5 | 575.5 | 619 | 595.5 | 598.5 | 583 | 569 |  |  |  | 626 | 666 | 706.5 | 694 | 666 | 647 | 618 | 580.5 | 558 | 566.5 | 582.5 | 598.5 | 617 |  |  |  | 710.5 | 737 | 766 | 750.5 | 779 | 858.5 | 895.5 | 915.5 | 868.5
VOL-15MIN | 105.5 | 123 | 145 | 155 | 152.5 | 166.5 | 121.5 | 158 | 137 | 152.5 |  | 131 | 139.5 | 172.5 | 183 | 171 | 180 | 160 | 155 | 152 | 151 | 122.5 | 132.5 | 160.5 | 167 | 138.5 | 151 | 147.5 | 180.5 | 206.5 | 176 | 174 | 209.5 | 191 | 204.5 | 253.5 | 246.5 | 211 | 157.5
VOL-HORA |  |  |  | 528.5 | 575.5 | 619 | 595.5 | 598.5 | 583 | 569 |  |  |  |  | 626 | 666 | 706.5 | 694 | 666 | 647 | 618 | 580.5 | 558 | 566.5 | 582.5 | 598.5 | 617 |  |  |  | 710.5 | 737 | 766 | 750.5 | 779 | 858.5 | 895.5 | 915.5 | 868.5
MOV DIRC |  | IZQ | 13.06% |  | DIR | 81.72% |  | DER | 5.224% |  |  |  |  | IZQ | 14.34% |  |  |  | DIR | 79.79% |  |  |  | DER | 5.872% |  |  |  | IZQ | 13.3% |  |  |  | DIR | 83.58% |  |  | DER | 3.121%
[19 empty] | GRUPO |  | 2
VOL-15MIN | 93 | 92.5 | 111 | 116 | 117 | 89 | 68.5 | 86.5 | 93.5 | 96 |  | 85 | 94.5 | 69 | 37 | 40.5 | 39 | 36 | 39 | 43 | 38.5 | 42.5 | 58 | 58 | 61 | 77 | 66.5 | 38.5 | 57.5 | 58.5 | 46 | 41.5 | 32.5 | 33.5 | 46 | 8.5 | 5 | 3 | 6.5 |  |  |  | 412.5 | 436.5 | 433 | 390.5 | 361 | 337.5 | 344.5 |  |  |  | 285.5 | 241 | 185.5 | 152.5 | 154.5 | 157 | 156.5 | 163 | 182 | 197 | 219.5 | 254 | 262.5 |  |  |  | 200.5 | 203.5 | 178.5 | 153.5 | 153.5 | 120.5 | 93 | 62.5 | 23
VOL-HORA |  |  |  | 412.5 | 436.5 | 433 | 390.5 | 361 | 337.5 | 344.5 |  |  |  |  | 285.5 | 241 | 185.5 | 152.5 | 154.5 | 157 | 156.5 | 163 | 182 | 197 | 219.5 | 254 | 262.5 |  |  |  | 200.5 | 203.5 | 178.5 | 153.5 | 153.5 | 120.5 | 93 | 62.5 | 23 |  |  |  | 142.5 | 139.5 | 130.5 | 136.5 | 123.5 | 112 | 117 |  |  |  | 118.5 | 156.5 | 200.5 | 225 | 235.5 | 218.5 | 188.5 | 167.5 | 170 | 170 | 161.5 | 167 | 193 |  |  |  | 218 | 209.5 | 225.5 | 280 | 395.5 | 470 | 488.5 | 509.5 | 464
MOV DIRC |  | IZQ | 20.6% |  | DIR | 32.16% |  | DER | 47.24% |  |  |  |  | IZQ | 30.31% |  |  |  | DIR | 37.28% |  |  |  | DER | 32.4% |  |  |  | IZQ | 0% |  |  |  | DIR | 0% |  |  | DER | 0% |  |  |  | 276.5 | 301.5 | 293.5 | 275.5 | 287.5 | 267.5 | 265 |  |  |  | 290.5 | 285.5 | 292.5 | 286 | 282 | 272 | 249 | 240 | 241 | 260.5 | 273.5 | 290.5 | 300 |  |  |  | 290 | 309 | 299 | 295.5 | 304 | 300.5 | 299 | 311 | 291.5
[19 empty] | GRUPO |  | 3 | [21 empty] | 1360 | 1453 | 1476 | 1398 | 1370.5 | 1300 | 1295.5 |  |  |  | 1320.5 | 1349 | 1385 | 1357.5 | 1338 | 1294.5 | 1212 | 1151 | 1151 | 1194 | 1237 | 1310 | 1372.5 |  |  |  | 1419 | 1459 | 1469 | 1479.5 | 1632 | 1749.5 | 1776 | 1798.5 | 1647
VOL-15MIN | 65 | 71 | 78 | 62.5 | 90 | 63 | 60 | 74.5 | 70 | 60.5 |  | 72 | 76 | 73.5 | 69 | 67 | 83 | 67 | 65 | 57 | 60 | 58 | 66 | 76.5 | 73 | 75 | 75.5 | 68.5 | 80.5 | 70 | 71 | 87.5 | 70.5 | 66.5 | 79.5 | 84 | 69 | 78.5 | 60
VOL-HORA |  |  |  | 276.5 | 301.5 | 293.5 | 275.5 | 287.5 | 267.5 | 265 |  |  |  |  | 290.5 | 285.5 | 292.5 | 286 | 282 | 272 | 249 | 240 | 241 | 260.5 | 273.5 | 290.5 | 300 |  |  |  | 290 | 309 | 299 | 295.5 | 304 | 300.5 | 299 | 311 | 291.5
MOV DIRC |  | IZQ | 3.791% |  | DIR | 92.42% |  | DER | 3.791% |  |  |  |  | IZQ | 3.322% |  |  |  | DIR | 87.71% |  |  |  | DER | 8.97% |  |  |  | IZQ | 4.124% |  |  |  | DIR | 84.19% |  |  | DER | 11.68%
[19 empty] | GRUPO |  | 4
VOL-15MIN | 40 | 30.5 | 33.5 | 38.5 | 37 | 21.5 | 39.5 | 25.5 | 25.5 | 26.5 |  | 24.5 | 33.5 | 29.5 | 31 | 62.5 | 77.5 | 54 | 41.5 | 45.5 | 47.5 | 33 | 44 | 45.5 | 39 | 38.5 | 70 | 50.5 | 40.5 | 72.5 | 54.5 | 42 | 56.5 | 127 | 170 | 116.5 | 75 | 148 | 124.5
VOL-HORA |  |  |  | 142.5 | 139.5 | 130.5 | 136.5 | 123.5 | 112 | 117 |  |  |  |  | 118.5 | 156.5 | 200.5 | 225 | 235.5 | 218.5 | 188.5 | 167.5 | 170 | 170 | 161.5 | 167 | 193 |  |  |  | 218 | 209.5 | 225.5 | 280 | 395.5 | 470 | 488.5 | 509.5 | 464
MOV DIRC |  | IZQ | 14.63% |  | DIR | 76.83% |  | DER | 8.537% |  |  |  |  | IZQ | 18.18% |  |  |  | DIR | 74.55% |  |  |  | DER | 7.273% |  |  |  | IZQ | 6.606% |  |  |  | DIR | 91.93% |  |  | DER | 1.468%
[19 empty] | GRUPO |  | TOTAL
VOL-15MIN | 303.5 | 317 | 367.5 | 372 | 396.5 | 340 | 289.5 | 344.5 | 326 | 335.5 |  | 312.5 | 343.5 | 344.5 | 320 | 341 | 379.5 | 317 | 300.5 | 297.5 | 297 | 256 | 300.5 | 340.5 | 340 | 329 | 363 | 305 | 359 | 407.5 | 347.5 | 345 | 369 | 418 | 500 | 462.5 | 395.5 | 440.5 | 348.5
VOL-HORA |  |  |  | 1360 | 1453 | 1476 | 1398 | 1370.5 | 1300 | 1295.5 |  |  |  |  | 1320.5 | 1349 | 1385 | 1357.5 | 1338 | 1294.5 | 1212 | 1151 | 1151 | 1194 | 1237 | 1310 | 1372.5 |  |  |  | 1419 | 1459 | 1469 | 1479.5 | 1632 | 1749.5 | 1776 | 1798.5 | 1647
s
Constru eñales
S.A.