## G-1
SDB
Formato Nº 4: VOLUMEN DE ARRIBOS
CONTRATO No. : |  |  |  | DE OBRA
DIRECCIÓN : |  |  | CALLE 45 X CARRERA 24 |  |  |  |  | CRUCE No. : |  |  | 4524 |  |  |  | GRUPO No. : |  |  | 1 (N-S)
AFORADOR : |  |  | JULIO VASQUEZ |  |  |  |  | No. CARRILES : |  |  | 3 |  |  |  | FECHA : |  |  | 2017-07-07
HORAS | VEHÍCULOS |  |  |  | TOTAL V. Eq. | TOTAL V. Eq/H | HORAS | VEHÍCULOS |  |  |  | TOTAL V. Eq. | TOTAL V. Eq/H | HORAS | VEHÍCULOS |  |  |  | TOTAL V. Eq. | TOTAL V. Eq/H
| M | A | B | C |  |  |  | M | A | B | C |  |  |  | M | A | B | C
7:30 7:45 | 7 | 159 | 25 | 3 | 220 |  | 11:45 12:00 | 11 | 170 | 6 | 7 | 205 | 923 | 16:00 16:15 | 5 | 211 | 12 | 6 | 252.5
7:45 8:00 | 5 | 175 | 20 | 5 | 230 |  | 12:00 12:15 | 11 | 185 | 5 | 7 | 218 | 907 | 16:15 16:30 | 2 | 241 | 16 | 8 | 294
8:00 8:15 | 1 | 164 | 22 | 1 | 211 |  | 12:15 12:30 | 16 | 199 | 7 | 3 | 228.5 | 893.5 | 16:30 16:45 | 2 | 190 | 10 | 7 | 228.5
8:15 8:30 | 5 | 95 | 19 | 7 | 153 | 814 | 12:30 12:45 | 12 | 221 | 9 | 4 | 255 | 906.5 | 16:45 17:00 | 1 | 202 | 11 | 4 | 234.5 | 1009.5 |  | 241
8:30 8:45 | 4 | 175 | 26 | 6 | 244 | 838 | 12:45 13:00 | 9 | 217 | 8 | 2 | 242.5 | 944 | 17:00 17:15 | 2 | 236 | 17 | 8 | 291 | 1048 |  | 250
8:45 9:00 | 2 | 228 | 14 | 7 | 274.5 | 882.5 | 13:00 13:15 | 10 | 214 | 5 | 3 | 236.5 | 962.5 | 17:15 17:30 | 4 | 229 | 18 | 1 | 269.5 | 1023.5 |  | 262
9:00 9:15 | 4 | 204 | 16 | 6 | 253 | 924.5 | 13:15 13:30 | 11 | 216 | 8 | 4 | 247.5 | 981.5 | 17:30 17:45 | 10 | 264 | 20 | 4 | 319 | 1114 |  | 270.5
9:15 9:30 | 5 | 211 | 9 | 4 | 241.5 | 1013 | 13:30 13:45 | 6 | 166 | 8 | 2 | 190 | 916.5 | 17:45 18:00 | 3 | 272 | 16 | 7 | 323 | 1202.5 |  | 289.5
9:30 9:45 | 1 | 210 | 8 | 6 | 241.5 | 1010.5 | 13:45 14:00 | 4 | 185 | 9 | 2 | 210 | 884 | 18:00 18:15 | 4 | 288 | 19 | 4 | 338 | 1249.5 |  | 291
9:45 10:00 | 4 | 169 | 7 | 3 | 192.5 | 928.5 | 14:00 14:15 | 5 | 160 | 7 | 7 | 194 | 841.5 | 18:15 18:30 | 5 | 293 | 22 | 6 | 354.5 | 1334.5 |  | 294
11:00 11:15 | 6 | 199 | 11 | 4 | 234 |  | 14:15 14:30 | 4 | 224 | 6 | 4 | 248 | 842 | 18:30 18:45 | 3 | 287 | 18 | 3 | 332 | 1347.5 |  | 299
11:15 11:30 | 6 | 204 | 10 | 6 | 242 |  | 14:30 14:45 | 4 | 158 | 7 | 1 | 176.5 | 828.5 | 18:45 19:00 | 4 | 311 | 21 | 4 | 365 | 1389.5 |  | 299.5
11:30 11:45 | 7 | 208 | 9 | 5 | 242 |  | 14:45 15:00 | 1 | 227 | 6 | 4 | 249.5 | 868
MAÑANA |  | VOLUMEN MÁX = |  |  |  | 1013 | MEDIO DÍA |  | VOLUMEN MÁX = |  |  |  | 981.5 | TARDE |  | VOLUMEN MÁX = |  |  |  | 1389.5
|  | HORA MAX VOL |  |  | 8:30 - 9:30 |  |  |  | HORA MAX VOL |  |  | 12:30 - 13:30 |  |  |  | HORA MAX VOL |  |  | 18:00 - 19:00
OBSERVACIONES:
11:00 11:15
11:15 11:30
11:30 11:45
11:45 12:00
12:00 12:15
12:15 12:30
12:30 12:45
12:45 13:00
13:00 13:15
13:15 13:30
13:30 13:45
13:45 14:00
14:00 14:15
14:15 14:30
14:30 14:45
14:45 15:00

## G-2
SDB
Formato Nº 4: VOLUMEN DE ARRIBOS
CONTRATO No. : |  |  |  | DE OBRA
DIRECCIÓN : |  |  | CALLE 45 X CARRERA 24 |  |  |  |  | CRUCE No. : |  |  | 4524 |  |  |  | GRUPO No. : |  |  | 2 (S-N)
AFORADOR : |  |  | ADOLFREDO FLOREZ |  |  |  |  | No. CARRILES : |  |  | 3 |  |  |  | FECHA : |  |  | 2017-07-07
HORAS | VEHÍCULOS |  |  |  | TOTAL V. Eq. | TOTAL V. Eq/H | HORAS | VEHÍCULOS |  |  |  | TOTAL V. Eq. | TOTAL V. Eq/H | HORAS | VEHÍCULOS |  |  |  | TOTAL V. Eq. | TOTAL V. Eq/H
| M | A | B | C |  |  |  | M | A | B | C |  |  |  | M | A | B | C
7:30 7:45 | 5 | 246 | 12 | 3 | 280 |  | 11:45 12:00 | 7 | 239 | 7 | 9 | 279 | 1135.5 | 16:00 16:15 | 5 | 263 | 7 | 9 | 302
7:45 8:00 | 9 | 232 | 14 | 8 | 284.5 |  | 12:00 12:15 | 6 | 251 | 6 | 3 | 273.5 | 1149 | 16:15 16:30 | 8 | 258 | 16 | 6 | 309
8:00 8:15 | 7 | 285 | 15 | 6 | 333.5 |  | 12:15 12:30 | 3 | 246 | 6 | 5 | 272 | 1137.5 | 16:30 16:45 | 7 | 271 | 17 | 11 | 336
8:15 8:30 | 8 | 300 | 19 | 6 | 357 | 1255 | 12:30 12:45 | 5 | 228 | 8 | 7 | 264 | 1088.5 | 16:45 17:00 | 6 | 244 | 13 | 6 | 288 | 1235 |  | 212.5
8:30 8:45 | 6 | 312 | 14 | 10 | 368 | 1343 | 12:45 13:00 | 4 | 255 | 8 | 5 | 285.5 | 1095 | 17:00 17:15 | 6 | 221 | 17 | 12 | 288 | 1221 |  | 226
8:45 9:00 | 2 | 329 | 12 | 7 | 371.5 | 1430 | 13:00 13:15 | 6 | 232 | 7 | 5 | 261.5 | 1083 | 17:15 17:30 | 9 | 253 | 18 | 7 | 311 | 1223 |  | 233.5
9:00 9:15 | 7 | 286 | 10 | 6 | 324.5 | 1421 | 13:15 13:30 | 4 | 258 | 5 | 7 | 287.5 | 1098.5 | 17:30 17:45 | 9 | 236 | 17 | 9 | 297 | 1184 |  | 234
9:15 9:30 | 3 | 301 | 7 | 4 | 326.5 | 1390.5 | 13:30 13:45 | 10 | 281 | 9 | 4 | 314 | 1148.5 | 17:45 18:00 | 9 | 259 | 18 | 4 | 309.5 | 1205.5 |  | 248
9:30 9:45 | 9 | 308 | 8 | 6 | 343.5 | 1366 | 13:45 14:00 | 13 | 306 | 10 | 6 | 347.5 | 1210.5 | 18:00 18:15 | 12 | 223 | 18 | 7 | 282.5 | 1200 |  | 248
9:45 10:00 | 4 | 269 | 12 | 8 | 315 | 1309.5 | 14:00 14:15 | 21 | 315 | 8 | 5 | 354 | 1303 | 18:15 18:30 | 9 | 249 | 21 | 9 | 318 | 1207 |  | 262
11:00 11:15 | 10 | 236 | 7 | 2 | 260 |  | 14:15 14:30 | 13 | 336 | 8 | 10 | 383.5 | 1399 | 18:30 18:45 | 7 | 241 | 17 | 6 | 293.5 | 1203.5 |  | 275
11:15 11:30 | 14 | 257 | 6 | 3 | 283.5 |  | 14:30 14:45 | 13 | 284 | 15 | 12 | 350.5 | 1435.5 | 18:45 19:00 | 4 | 234 | 19 | 4 | 284 | 1178 |  | 276
11:30 11:45 | 5 | 266 | 11 | 9 | 313 |  | 14:45 15:00 | 9 | 299 | 9 | 15 | 359 | 1447
MAÑANA |  | VOLUMEN MÁX = |  |  |  | 1430 | MEDIO DÍA |  | VOLUMEN MÁX = |  |  |  | 1447 | TARDE |  | VOLUMEN MÁX = |  |  |  | 1235
|  | HORA MAX VOL |  |  | 8:00 - 9:00 |  |  |  | HORA MAX VOL |  |  | 13:45 - 14:45 |  |  |  | HORA MAX VOL |  |  | 16:00 - 17:00
OBSERVACIONES:
11:00 11:15
11:15 11:30
11:30 11:45
11:45 12:00
12:00 12:15
12:15 12:30
12:30 12:45
12:45 13:00
13:00 13:15
13:15 13:30
13:30 13:45
13:45 14:00
14:00 14:15
14:15 14:30
14:30 14:45
14:45 15:00

## G-3
SDB
Formato Nº 4: VOLUMEN DE ARRIBOS
CONTRATO No. : |  |  |  | DE OBRA
DIRECCIÓN : |  |  | CALLE 45 X CARRERA 24 |  |  |  |  | CRUCE No. : |  |  | 4524 |  |  |  | GRUPO No. : |  |  | 3 (OCC-OR)
AFORADOR : |  |  | GEOVANNIS GONZALEZ |  |  |  |  | No. CARRILES : |  |  | 2 |  |  |  | FECHA : |  |  | 2017-07-07
HORAS | VEHÍCULOS |  |  |  | TOTAL V. Eq. | TOTAL V. Eq/H | HORAS | VEHÍCULOS |  |  |  | TOTAL V. Eq. | TOTAL V. Eq/H | HORAS | VEHÍCULOS |  |  |  | TOTAL V. Eq. | TOTAL V. Eq/H
| M | A | B | C |  |  |  | M | A | B | C |  |  |  | M | A | B | C
7:30 7:45 | 48 | 178 | 7 | 2 | 221 |  | 11:45 12:00 | 32 | 138 | 4 | 6 | 177 | 715 | 16:00 16:15 | 29 | 140 | 4 | 4 | 172.5 |  |  |  | 11:15 - 12:15 | 803.5
7:45 8:00 | 44 | 166 | 7 | 6 | 217 |  | 12:00 12:15 | 53 | 175 | 7 | 2 | 220.5 | 757.5 | 16:15 16:30 | 49 | 157 | 7 | 7 | 213 |  |  |  | 13:45 - 14:45 | 804.5
8:00 8:15 | 40 | 152 | 8 | 4 | 198 |  | 12:15 12:30 | 47 | 162 | 9 | 6 | 218.5 | 806.5 | 16:30 16:45 | 42 | 131 | 3 | 5 | 170.5 |  |  |  | 11:00 - 12:00 | 810
8:15 8:30 | 32 | 146 | 8 | 4 | 188 | 824 | 12:30 12:45 | 42 | 177 | 7 | 5 | 224.5 | 840.5 | 16:45 17:00 | 48 | 164 | 8 | 8 | 224 | 780 | 8:00 - 9:00 | 917 | 12:30 - 13:30 | 810.5 | 16:00 - 17:00 | 0
8:30 8:45 | 44 | 151 | 10 | 4 | 203 | 806 | 12:45 13:00 | 48 | 161 | 6 | 3 | 204.5 | 868 | 17:00 17:15 | 59 | 131 | 2 | 2 | 169.5 | 777 | 8:30 - 9:30 | 927.5 | 12:00 - 13:00 | 813 | 16:15 - 17:15 | 0
8:45 9:00 | 31 | 161 | 10 | 7 | 214 | 803 | 13:00 13:15 | 30 | 150 | 4 | 4 | 183 | 830.5 | 17:15 17:30 | 57 | 172 | 9 | 8 | 238.5 | 802.5 | 7:45 - 8:45 | 941.5 | 12:15 - 13:15 | 813.5 | 16:30 - 17:30 | 0
9:00 9:15 | 40 | 131 | 7 | 9 | 187.5 | 792.5 | 13:15 13:30 | 24 | 140 | 5 | 5 | 174.5 | 786.5 | 17:30 17:45 | 68 | 174 | 5 | 3 | 225.5 | 857.5 | 7:30 - 8:30 | 942 | 14:00 - 15:00 | 814 | 16:45 - 17:45 | 0
9:15 9:30 | 36 | 150 | 9 | 4 | 196 | 800.5 | 13:30 13:45 | 30 | 140 | 5 | 4 | 175 | 737 | 17:45 18:00 | 72 | 179 | 5 | 4 | 235 | 868.5 | 8:15 - 9:15 | 946 | 11:45 - 12:45 | 816.5 | 17:00 - 18:00 | 0
9:30 9:45 | 27 | 147 | 7 | 3 | 182 | 779.5 | 13:45 14:00 | 36 | 153 | 6 | 3 | 190.5 | 723 | 18:00 18:15 | 74 | 183 | 9 | 6 | 253 | 952 | 8:45 - 9:45 | 963 | 11:30 - 12:30 | 817.5 | 17:15 - 18:15 | 0
9:45 10:00 | 33 | 146 | 6 | 3 | 182 | 747.5 | 14:00 14:15 | 27 | 139 | 6 | 4 | 174.5 | 714.5 | 18:15 18:30 | 93 | 161 | 3 | 4 | 223.5 | 937 | 9:00 - 10:00 | 967 | 13:15 - 14:15 | 826 | 17:30 - 18:30 | 0
11:00 11:15 | 43 | 141 | 4 | 3 | 178 |  | 14:15 14:30 | 35 | 152 | 5 | 6 | 194.5 | 734.5 | 18:30 18:45 | 96 | 186 | 6 | 4 | 256 | 967.5 |  |  | 13:30 - 14:30 | 830 | 17:45 - 18:45 | 0
11:15 11:30 | 37 | 137 | 2 | 4 | 169.5 |  | 14:30 14:45 | 49 | 146 | 7 | 10 | 209.5 | 769 | 18:45 19:00 | 77 | 168 | 5 | 3 | 224 | 956.5 |  |  | 12:45 - 13:45 | 839.5 | 18:00 - 19:00 | 0
11:30 11:45 | 31 | 148 | 6 | 6 | 190.5 |  | 14:45 15:00 | 35 | 130 | 3 | 5 | 166 | 744.5 | [9 empty] | 13:00 - 14:00 | 845.5
MAÑANA |  | VOLUMEN MÁX = |  |  |  | 824 | MEDIO DÍA |  | VOLUMEN MÁX = |  |  |  | 868 | TARDE |  | VOLUMEN MÁX = |  |  |  | 967.5
|  | HORA MAX VOL |  |  | 7:30 - 8:30 |  |  |  | HORA MAX VOL |  |  | 12:00 - 13:00 |  |  |  | HORA MAX VOL |  |  | 17:45 - 18:45 |  |  |  | HORA MAX VOL
OBSERVACIONES:
11:00 11:15
11:15 11:30
11:30 11:45
11:45 12:00
12:00 12:15
12:15 12:30
12:30 12:45
12:45 13:00
13:00 13:15
13:15 13:30
13:30 13:45
13:45 14:00
14:00 14:15
14:15 14:30
14:30 14:45
14:45 15:00

## G-Totales
SDB
Formato Nº 7: VOLUMEN DE ARRIBOS TOTAL DE LA INTERSECCIÓN
CONTRATO No. : |  |  |  | DE OBRA
DIRECCIÓN : |  |  | CALLE 45 X CARRERA 24 |  |  |  |  | CRUCE No. : |  |  | 4524 |  |  |  | FECHA : |  |  | 2017-07-07
HORAS | VEHÍCULOS |  |  |  | TOTAL V. Eq. | TOTAL V. Eq/H | HORAS | VEHÍCULOS |  |  |  | TOTAL V. Eq. | TOTAL V. Eq/H | HORAS | VEHÍCULOS |  |  |  | TOTAL V. Eq. | TOTAL V. Eq/H
| M | A | B | C |  |  |  | M | A | B | C |  |  |  | M | A | B | C
7:30 7:45 | 60 | 583 | 44 | 8 | 721 |  | 11:45 12:00 | 50 | 547 | 17 | 22 | 661 | 2773.5 | 16:00 16:15 | 39 | 614 | 23 | 19 | 727 |  |  |  | 12:00 - 13:00 | 1745.5
7:45 8:00 | 58 | 573 | 41 | 19 | 731.5 |  | 12:00 12:15 | 70 | 611 | 18 | 12 | 712 | 2813.5 | 16:15 16:30 | 59 | 656 | 39 | 21 | 816 |  |  |  | 12:30 - 13:30 | 1755
8:00 8:15 | 48 | 601 | 45 | 11 | 742.5 |  | 12:15 12:30 | 66 | 607 | 22 | 14 | 719 | 2837.5 | 16:30 16:45 | 51 | 592 | 30 | 23 | 735 |  |  |  | 12:15 - 13:15 | 1763.5
8:15 8:30 | 45 | 541 | 46 | 17 | 698 | 2893 | 12:30 12:45 | 59 | 626 | 24 | 16 | 743.5 | 2835.5 | 16:45 17:00 | 55 | 610 | 32 | 18 | 746.5 | 3024.5 | 8:30 - 9:30 | 2015.5 | 12:45 - 13:45 | 1769 | 16:00 - 17:00 | 0
8:30 8:45 | 54 | 638 | 50 | 20 | 815 | 2987 | 12:45 13:00 | 61 | 633 | 22 | 10 | 732.5 | 2907 | 17:00 17:15 | 67 | 588 | 36 | 22 | 748.5 | 3046 | 9:00 - 10:00 | 2044.5 | 11:30 - 12:30 | 1803.5 | 16:15 - 17:15 | 0
8:45 9:00 | 35 | 718 | 36 | 21 | 860 | 3115.5 | 13:00 13:15 | 46 | 596 | 16 | 12 | 681 | 2876 | 17:15 17:30 | 70 | 654 | 45 | 16 | 819 | 3049 | 8:45 - 9:45 | 2047 | 11:15 - 12:15 | 1810.5 | 16:30 - 17:30 | 0
9:00 9:15 | 51 | 621 | 33 | 21 | 765 | 3138 | 13:15 13:30 | 39 | 614 | 18 | 16 | 709.5 | 2866.5 | 17:30 17:45 | 87 | 674 | 42 | 16 | 841.5 | 3155.5 | 8:15 - 9:15 | 2067.5 | 11:45 - 12:45 | 1832 | 16:45 - 17:45 | 0
9:15 9:30 | 44 | 662 | 25 | 12 | 764 | 3204 | 13:30 13:45 | 46 | 587 | 22 | 10 | 679 | 2802 | 17:45 18:00 | 84 | 710 | 39 | 15 | 867.5 | 3276.5 | 8:00 - 9:00 | 2079.5 | 11:00 - 12:00 | 1838.5 | 17:00 - 18:00 | 0
9:30 9:45 | 37 | 665 | 23 | 15 | 767 | 3156 | 13:45 14:00 | 53 | 644 | 25 | 11 | 748 | 2817.5 | 18:00 18:15 | 90 | 694 | 46 | 17 | 873.5 | 3401.5 | 7:45 - 8:45 | 2112.5 | 13:15 - 14:15 | 1862.5 | 17:15 - 18:15 | 0
9:45 10:00 | 41 | 584 | 25 | 14 | 689.5 | 2985.5 | 14:00 14:15 | 53 | 614 | 21 | 16 | 722.5 | 2859 | 18:15 18:30 | 107 | 703 | 46 | 19 | 896 | 3478.5 | 7:30 - 8:30 | 2147.5 | 13:00 - 14:00 | 1876.5 | 17:30 - 18:30 | 0
11:00 11:15 | 59 | 576 | 22 | 9 | 672 |  | 14:15 14:30 | 52 | 712 | 19 | 20 | 826 | 2975.5 | 18:30 18:45 | 106 | 714 | 41 | 13 | 881.5 | 3518.5 |  |  | 13:30 - 14:30 | 1888.5 | 17:45 - 18:45 | 0
11:15 11:30 | 57 | 598 | 18 | 13 | 695 |  | 14:30 14:45 | 66 | 588 | 29 | 23 | 736.5 | 3033 | 18:45 19:00 | 85 | 713 | 45 | 11 | 873 | 3524 |  |  | 13:45 - 14:45 | 1896 | 18:00 - 19:00 | 0
11:30 11:45 | 43 | 622 | 26 | 20 | 745.5 |  | 14:45 15:00 | 45 | 656 | 18 | 24 | 774.5 | 3059.5 | [9 empty] | 14:00 - 15:00 | 1946
MAÑANA |  | VOLUMEN MÁX = |  |  |  | 3204 | MEDIO DÍA |  | VOLUMEN MÁX = |  |  |  | 3059.5 | TARDE |  | VOLUMEN MÁX = |  |  |  | 3524
|  | HORA MAX VOL |  |  | 8:30 - 9:30 |  |  |  | HORA MAX VOL |  |  | 14:00 - 15:00 |  |  |  | HORA MAX VOL |  |  | 18:00 - 19:00 |  |  |  | HORA MAX VOL
OBSERVACIONES:
11:00 11:15
11:15 11:30
11:30 11:45
11:45 12:00
12:00 12:15
12:15 12:30
12:30 12:45
12:45 13:00
13:00 13:15
13:15 13:30
13:30 13:45
13:45 14:00
14:00 14:15
14:15 14:30
14:30 14:45
14:45 15:00

## DIRECCIONALIDAD
SDB
Formato Nº 5: Volumen vehicular direccional
CONTRATO No.: |  | DE OBRA
DIRECCIÓN : |  | CALLE 45 X CARRERA 24 |  |  |  |  | CRUCE No. : | 4524
AFORADOR: |  | ADOLFREDO FLOREZ |  |  |  |  | FECHA : | 2017-07-07
GRUPO No. | No. CARRILES | PERIODO | MOVIMIENTO | MOTOS | AUTOS | BUS | CAMIÓN | TOTAL EQUIVAL. | % DIRECC.
|  |  |  | M | A | B | C
1 (N-S) | 3 |  | IZQUIERDA | 0 | 0 | 0 | 0 | 0 | 0,00
|  | MAÑANA: | DIRECTOS | 12 | 403 | 21 | 10 | 476 | 100
|  | 07:30 - 08:00 | DERECHA | 0 | 0 | 0 | 0 | 0 | 0,00
|  |  | IZQUIERDA | 0 | 0 | 0 | 0 | 0 | 0,00
|  | MEDIO DÍA: | DIRECTOS | 8 | 382 | 13 | 5 | 424.5 | 100
|  | 11:00 - 11:30 | DERECHA | 0 | 0 | 0 | 0 | 0 | 0,00
|  |  | IZQUIERDA | 0 | 0 | 0 | 0 | 0 | 0,00
|  | TARDE: | DIRECTOS | 9 | 581 | 41 | 10 | 692.5 | 100
|  | 17:00 - 17:30 | DERECHA | 0 | 0 | 0 | 0 | 0 | 0,00
2 (S-N) | 3 |  | IZQUIERDA | 0 | 0 | 0 | 0 | 0 | 0,00
|  | MAÑANA: | DIRECTOS | 12 | 509 | 20 | 12 | 585 | 95.122
|  | 08:00 - 08:30 | DERECHA | 0 | 28 | 1 | 0 | 30 | 4.878
|  |  | IZQUIERDA | 0 | 0 | 0 | 0 | 0 | 0,00
|  | MEDIO DÍA: | DIRECTOS | 20 | 50 | 24 | 24 | 168 | 80.1909
|  | 11:30 - 12:00 | DERECHA | 2 | 33 | 0 | 3 | 41.5 | 19.8091
|  |  | IZQUIERDA | 0 | 0 | 0 | 0 | 0 | 0,00
|  | TARDE: | DIRECTOS | 11 | 452 | 36 | 10 | 554.5 | 96.0173
|  | 17:30 - 18:00 | DERECHA | 0 | 23 | 0 | 0 | 23 | 3.9827
3 (OCC-OR) | 2 |  | IZQUIERDA | 1 | 47 | 0 | 2 | 52.5 | 13.9073
|  | MAÑANA: | DIRECTOS | 70 | 199 | 9 | 11 | 279.5 | 74.0397
|  | 08:30 - 09:00 | DERECHA | 0 | 43 | 0 | 1 | 45.5 | 12.053
|  |  | IZQUIERDA | 1 | 34 | 0 | 3 | 42 | 11.1851
|  | MEDIO DÍA: | DIRECTOS | 83 | 206 | 10 | 11 | 295 | 78.5619
|  | 12:00 - 12:30 | DERECHA | 0 | 36 | 0 | 1 | 38.5 | 10.253
|  |  | IZQUIERDA | 1 | 25 | 0 | 0 | 25.5 | 5.3125
|  | TARDE: | DIRECTOS | 172 | 278 | 11 | 7 | 403.5 | 84.0625
|  | 18:00 - 18:30 | DERECHA | 0 | 51 | 0 | 0 | 51 | 10.625
4 (OR-OCC) |  |  | IZQUIERDA | 0 | 0 | 0 | 0 | 0 | 0,00
|  | MAÑANA: | DIRECTOS | 0 | 0 | 0 | 0 | 0 | 0,00
|  | 09:00 - 09:30 | DERECHA | 0 | 0 | 0 | 0 | 0 | 0,00
|  |  | IZQUIERDA | 0 | 0 | 0 | 0 | 0 | 0,00
|  | MEDIO DÍA: | DIRECTOS | 0 | 0 | 0 | 0 | 0 | 0,00
|  | 12:30 - 13:00 | DERECHA | 0 | 0 | 0 | 0 | 0 | 0,00
|  |  | IZQUIERDA | 0 | 0 | 0 | 0 | 0 | 0,00
|  | TARDE: | DIRECTOS | 0 | 0 | 0 | 0 | 0 | 0,00
|  | 18:30 - 19:00 | DERECHA | 0 | 0 | 0 | 0 | 0 | 0,00
OBSERVACIONES:

## DIAGRAMA DE VOL
CONTRATO DE CONCESION DE AMOBLAMIENTO URBANO
SISTEMA DE SEMAFIRIZACION
VOLUMENES VEHICULARES DE INTERSECCION SEMAFORIZADA
CIUDAD |  | BARRANQUILLA | [8 empty] | INTERSECCIÓN |  |  | CALLE 45 X CARRERA 24 | [6 empty] | Nº EXTERNO |  |  | 2424 | [7 empty] | FECHA |  | 2017-07-07
|  |  | MAÑANA | [14 empty] | MEDIO DIA | [13 empty] | TARDE
TIEMPO | 7:45 | 8:00 | 8:15 | 8:30 | 8:45 | 9:00 | 9:15 | 9:30 | 9:45 | 10:00 |  | 11:15 | 11:30 | 11:45 | 12:00 | 12:15 | 12:30 | 12:45 | 13:00 | 13:15 | 13:30 | 13:45 | 14:00 | 14:15 | 14:30 | 14:45 | 15:00 | 16:15 | 16:30 | 16:45 | 17:00 | 17:15 | 17:30 | 17:45 | 18:00 | 18:15 | 18:30 | 18:45 | 19:00 | 7:45 | 8:00 | 8:15 | 8:30 | 8:45 | 9:00 | 9:15 | 9:30 | 9:45 | 10:00 | 11:15 | 11:30 | 11:45 | 12:00 | 12:15 | 12:30 | 12:45 | 13:00 | 13:15 | 13:30 | 13:45 | 14:00 | 14:15 | 14:30 | 14:45 | 15:00 | 16:15 | 16:30 | 16:45 | 17:00 | 17:15 | 17:30 | 17:45 | 18:00 | 18:15 | 18:30 | 18:45 | 19:00
[19 empty] | GRUPO |  | 1 | [21 empty] | 814 | 838 | 882.5 | 924.5 | 1013 | 1010.5 | 928.5 |  |  |  | 923 | 907 | 893.5 | 906.5 | 944 | 962.5 | 981.5 | 916.5 | 884 | 841.5 | 842 | 828.5 | 868 |  |  |  | 1009.5 | 1048 | 1023.5 | 1114 | 1202.5 | 1249.5 | 1334.5 | 1347.5 | 1389.5
VOL-15MIN | 220 | 230 | 211 | 153 | 244 | 274.5 | 253 | 241.5 | 241.5 | 192.5 |  | 234 | 242 | 242 | 205 | 218 | 228.5 | 255 | 242.5 | 236.5 | 247.5 | 190 | 210 | 194 | 248 | 176.5 | 249.5 | 252.5 | 294 | 228.5 | 234.5 | 291 | 269.5 | 319 | 323 | 338 | 354.5 | 332 | 365
VOL-HORA |  |  |  | 814 | 838 | 882.5 | 924.5 | 1013 | 1010.5 | 928.5 |  |  |  |  | 923 | 907 | 893.5 | 906.5 | 944 | 962.5 | 981.5 | 916.5 | 884 | 841.5 | 842 | 828.5 | 868 |  |  |  | 1009.5 | 1048 | 1023.5 | 1114 | 1202.5 | 1249.5 | 1334.5 | 1347.5 | 1389.5
MOV DIRC |  | IZQ | 0% |  | DIR | 100% |  | DER | 0% |  |  |  |  | IZQ | 0% |  |  |  | DIR | 100% |  |  |  | DER | 0% |  |  |  | IZQ | 0% |  |  |  | DIR | 100% |  |  | DER | 0%
VOL MAX | 1013 | IZQ | 0 |  | DIR | 1013 |  | DER | 0 |  |  | 981.5 |  | IZQ | 0 |  |  |  | DIR | 981.5 |  |  |  | DER | 0 |  |  | 1389.5 | IZQ | 0 |  |  |  | DIR | 1389.5 |  |  | DER | 0
[19 empty] | GRUPO |  | 2
VOL-15MIN | 280 | 284.5 | 333.5 | 357 | 368 | 371.5 | 324.5 | 326.5 | 343.5 | 315 |  | 260 | 283.5 | 313 | 279 | 273.5 | 272 | 264 | 285.5 | 261.5 | 287.5 | 314 | 347.5 | 354 | 383.5 | 350.5 | 359 | 302 | 309 | 336 | 288 | 288 | 311 | 297 | 309.5 | 282.5 | 318 | 293.5 | 284 |  |  |  | 1255 | 1343 | 1430 | 1421 | 1390.5 | 1366 | 1309.5 |  |  |  | 1135.5 | 1149 | 1137.5 | 1088.5 | 1095 | 1083 | 1098.5 | 1148.5 | 1210.5 | 1303 | 1399 | 1435.5 | 1447 |  |  |  | 1235 | 1221 | 1223 | 1184 | 1205.5 | 1200 | 1207 | 1203.5 | 1178
VOL-HORA |  |  |  | 1255 | 1343 | 1430 | 1421 | 1390.5 | 1366 | 1309.5 |  |  |  |  | 1135.5 | 1149 | 1137.5 | 1088.5 | 1095 | 1083 | 1098.5 | 1148.5 | 1210.5 | 1303 | 1399 | 1435.5 | 1447 |  |  |  | 1235 | 1221 | 1223 | 1184 | 1205.5 | 1200 | 1207 | 1203.5 | 1178 |  |  |  | 0 | 0 | 0 | 0 | 0 | 0 | 0 |  |  |  | 0 | 0 | 0 | 0 | 0 | 0 | 0 | 0 | 0 | 0 | 0 | 0 | 0 |  |  |  | 0 | 0 | 0 | 0 | 0 | 0 | 0 | 0 | 0
MOV DIRC |  | IZQ | 0% |  | DIR | 95.12% |  | DER | 4.878% |  |  |  |  | IZQ | 0% |  |  |  | DIR | 80.19% |  |  |  | DER | 19.81% |  |  |  | IZQ | 0% |  |  |  | DIR | 96.02% |  |  | DER | 3.983% |  |  |  | 824 | 806 | 803 | 792.5 | 800.5 | 779.5 | 747.5 |  |  |  | 715 | 757.5 | 806.5 | 840.5 | 868 | 830.5 | 786.5 | 737 | 723 | 714.5 | 734.5 | 769 | 744.5 |  |  |  | 780 | 777 | 802.5 | 857.5 | 868.5 | 952 | 937 | 967.5 | 956.5
VOL MAX | 1430 | IZQ | 0 |  | DIR | 1360.2439 |  | DER | 69.7561 |  |  | 1447 |  | IZQ | 0 |  |  |  | DIR | 1160.3628 |  |  |  | DER | 286.6372 |  |  | 1235 | IZQ | 0 |  |  |  | DIR | 1185.8139 |  |  | DER | 49.1861
[19 empty] | GRUPO |  | 3 | [21 empty] | 2893 | 2987 | 3115.5 | 3138 | 3204 | 3156 | 2985.5 |  |  |  | 2773.5 | 2813.5 | 2837.5 | 2835.5 | 2907 | 2876 | 2866.5 | 2802 | 2817.5 | 2859 | 2975.5 | 3033 | 3059.5 |  |  |  | 3024.5 | 3046 | 3049 | 3155.5 | 3276.5 | 3401.5 | 3478.5 | 3518.5 | 3524
VOL-15MIN | 221 | 217 | 198 | 188 | 203 | 214 | 187.5 | 196 | 182 | 182 |  | 178 | 169.5 | 190.5 | 177 | 220.5 | 218.5 | 224.5 | 204.5 | 183 | 174.5 | 175 | 190.5 | 174.5 | 194.5 | 209.5 | 166 | 172.5 | 213 | 170.5 | 224 | 169.5 | 238.5 | 225.5 | 235 | 253 | 223.5 | 256 | 224
VOL-HORA |  |  |  | 824 | 806 | 803 | 792.5 | 800.5 | 779.5 | 747.5 |  |  |  |  | 715 | 757.5 | 806.5 | 840.5 | 868 | 830.5 | 786.5 | 737 | 723 | 714.5 | 734.5 | 769 | 744.5 |  |  |  | 780 | 777 | 802.5 | 857.5 | 868.5 | 952 | 937 | 967.5 | 956.5
MOV DIRC |  | IZQ | 13.91% |  | DIR | 74.04% |  | DER | 12.05% |  |  |  |  | IZQ | 11.19% |  |  |  | DIR | 78.56% |  |  |  | DER | 10.25% |  |  |  | IZQ | 5.312% |  |  |  | DIR | 84.06% |  |  | DER | 10.62%
VOL MAX | 824 | IZQ | 114.596 |  | DIR | 610.0874 |  | DER | 99.3166 |  |  | 868 |  | IZQ | 97.0866 |  |  |  | DIR | 681.9174 |  |  |  | DER | 88.996 |  |  | 967.5 | IZQ | 51.3984 |  |  |  | DIR | 813.3047 |  |  | DER | 102.7969
[19 empty] | GRUPO |  | 4
VOL-15MIN
VOL-HORA
MOV DIRC |  | IZQ | 0% |  | DIR | 0% |  | DER | 0% |  |  |  |  | IZQ | 0% |  |  |  | DIR | 0% |  |  |  | DER | 0% |  |  |  | IZQ | 0% |  |  |  | DIR | 0% |  |  | DER | 0%
[19 empty] | GRUPO |  | TOTAL
VOL-15MIN | 721 | 731.5 | 742.5 | 698 | 815 | 860 | 765 | 764 | 767 | 689.5 |  | 672 | 695 | 745.5 | 661 | 712 | 719 | 743.5 | 732.5 | 681 | 709.5 | 679 | 748 | 722.5 | 826 | 736.5 | 774.5 | 727 | 816 | 735 | 746.5 | 748.5 | 819 | 841.5 | 867.5 | 873.5 | 896 | 881.5 | 873
VOL-HORA |  |  |  | 2893 | 2987 | 3115.5 | 3138 | 3204 | 3156 | 2985.5 |  |  |  |  | 2773.5 | 2813.5 | 2837.5 | 2835.5 | 2907 | 2876 | 2866.5 | 2802 | 2817.5 | 2859 | 2975.5 | 3033 | 3059.5 |  |  |  | 3024.5 | 3046 | 3049 | 3155.5 | 3276.5 | 3401.5 | 3478.5 | 3518.5 | 3524
s
Constru eñales
S.A.