## G-1
SDB
Formato Nº 4: VOLUMEN DE ARRIBOS
CONTRATO No. : |  |  |  | DE OBRA
DIRECCIÓN : |  |  | CALLE 96- KR 6 |  |  |  |  | CRUCE No. : | [6 empty] | GRUPO No. : |  |  | 1 (N-S)
AFORADOR : |  |  | ADOLFREDO FLOREZ |  |  |  |  | No. CARRILES : |  |  | 1 |  |  |  | FECHA : |  |  | 2017-02-08
HORAS | VEHÍCULOS |  |  |  | TOTAL V. Eq. | TOTAL V. Eq/H | HORAS | VEHÍCULOS |  |  |  | TOTAL V. Eq. | TOTAL V. Eq/H | HORAS | VEHÍCULOS |  |  |  | TOTAL V. Eq. | TOTAL V. Eq/H
| M | A | B | C |  |  |  | M | A | B | C |  |  |  | M | A | B | C
7:30 7:45 | 10 | 3 | 0 | 1 | 10.5 |  | 11:45 12:00 | 8 | 3 | 0 | 0 | 7 | 30.5 | 16:00 16:15 | 11 | 2 | 0 | 1 | 10
7:45 8:00 | 14 | 2 | 0 | 0 | 9 |  | 12:00 12:15 | 7 | 1 | 0 | 1 | 7 | 30 | 16:15 16:30 | 13 | 1 | 0 | 0 | 7.5
8:00 8:15 | 13 | 1 | 0 | 0 | 7.5 |  | 12:15 12:30 | 15 | 1 | 0 | 2 | 13.5 | 35.5 | 16:30 16:45 | 10 | 1 | 0 | 0 | 6
8:15 8:30 | 14 | 1 | 0 | 0 | 8 | 35 | 12:30 12:45 | 10 | 4 | 0 | 0 | 9 | 36.5 | 16:45 17:00 | 3 | 0 | 0 | 0 | 1.5 | 25
8:30 8:45 | 11 | 1 | 0 | 0 | 6.5 | 31 | 12:45 13:00 | 6 | 2 | 0 | 0 | 5 | 34.5 | 17:00 17:15 | 11 | 2 | 0 | 0 | 7.5 | 22.5
8:45 9:00 | 13 | 3 | 0 | 0 | 9.5 | 31.5 | 13:00 13:15 | 5 | 2 | 0 | 0 | 4.5 | 32 | 17:15 17:30 | 4 | 2 | 0 | 0 | 4 | 19
9:00 9:15 | 3 | 1 | 0 | 0 | 2.5 | 26.5 | 13:15 13:30 | 4 | 1 | 0 | 0 | 3 | 21.5 | 17:30 17:45 | 5 | 1 | 0 | 0 | 3.5 | 16.5
9:15 9:30 | 15 | 1 | 0 | 0 | 8.5 | 27 | 13:30 13:45 | 5 | 0 | 0 | 0 | 2.5 | 15 | 17:45 18:00 | 8 | 3 | 0 | 0 | 7 | 22
9:30 9:45 | 10 | 2 | 0 | 0 | 7 | 27.5 | 13:45 14:00 | 8 | 1 | 0 | 0 | 5 | 15 | 18:00 18:15 | 8 | 3 | 0 | 0 | 7 | 21.5
9:45 10:00 | 13 | 1 | 0 | 1 | 10 | 28 | 14:00 14:15 | 6 | 4 | 0 | 0 | 7 | 17.5 | 18:15 18:30 | 4 | 3 | 0 | 0 | 5 | 22.5
11:00 11:15 | 13 | 1 | 0 | 0 | 7.5 |  | 14:15 14:30 | 5 | 2 | 0 | 0 | 4.5 | 19 | 18:30 18:45 | 7 | 2 | 0 | 0 | 5.5 | 24.5
11:15 11:30 | 10 | 3 | 0 | 0 | 8 |  | 14:30 14:45 | 6 | 5 | 0 | 0 | 8 | 24.5 | 18:45 19:00 | 5 | 4 | 0 | 0 | 6.5 | 24
11:30 11:45 | 10 | 3 | 0 | 0 | 8 |  | 14:45 15:00 | 7 | 4 | 0 | 0 | 7.5 | 27
MAÑANA |  | VOLUMEN MÁX = |  |  |  | 35 | MEDIO DÍA |  | VOLUMEN MÁX = |  |  |  | 36.5 | TARDE |  | VOLUMEN MÁX = |  |  |  | 25
|  | HORA MAX VOL |  |  | 7:30 - 8:30 |  |  |  | HORA MAX VOL |  |  | 11:45 - 12:45 |  |  |  | HORA MAX VOL |  |  | 17:45 - 18:45
OBSERVACIONES:
11:00 11:15
11:15 11:30
11:30 11:45
11:45 12:00
12:00 12:15
12:15 12:30
12:30 12:45
12:45 13:00
13:00 13:15
13:15 13:30
13:30 13:45
13:45 14:00
14:00 14:15
14:15 14:30
14:30 14:45
14:45 15:00

## G-2
SDB
Formato Nº 4: VOLUMEN DE ARRIBOS
CONTRATO No. : |  |  |  | DE OBRA
DIRECCIÓN : |  |  | CALLE 96- KR 6 |  |  |  |  | CRUCE No. : |  |  | 0 |  |  |  | GRUPO No. : |  |  | 2 (S-N)
AFORADOR : |  |  | GEOVANNIS GONZALEZ |  |  |  |  | No. CARRILES : |  |  | 1 |  |  |  | FECHA : |  |  | 2017-02-08
HORAS | VEHÍCULOS |  |  |  | TOTAL V. Eq. | TOTAL V. Eq/H | HORAS | VEHÍCULOS |  |  |  | TOTAL V. Eq. | TOTAL V. Eq/H | HORAS | VEHÍCULOS |  |  |  | TOTAL V. Eq. | TOTAL V. Eq/H
| M | A | B | C |  |  |  | M | A | B | C |  |  |  | M | A | B | C
7:30 7:45 | 81 | 40 | 5 | 1 | 93 |  | 11:45 12:00 | 43 | 36 | 2 | 0 | 61.5 | 246.5 | 16:00 16:15 | 52 | 36 | 4 | 0 | 70
7:45 8:00 | 74 | 32 | 4 | 1 | 79.5 |  | 12:00 12:15 | 61 | 42 | 5 | 1 | 85 | 281 | 16:15 16:30 | 55 | 28 | 3 | 2 | 66.5
8:00 8:15 | 78 | 36 | 2 | 1 | 81.5 |  | 12:15 12:30 | 57 | 44 | 5 | 6 | 97.5 | 325.5 | 16:30 16:45 | 55 | 23 | 2 | 4 | 64.5
8:15 8:30 | 43 | 26 | 4 | 1 | 58 | 312 | 12:30 12:45 | 59 | 23 | 3 | 5 | 71 | 315 | 16:45 17:00 | 49 | 41 | 2 | 2 | 74.5 | 275.5 |  | 212.5
8:30 8:45 | 75 | 15 | 1 | 3 | 62 | 281 | 12:45 13:00 | 65 | 27 | 3 | 3 | 73 | 326.5 | 17:00 17:15 | 48 | 31 | 3 | 2 | 66 | 271.5 |  | 226
8:45 9:00 | 56 | 22 | 0 | 0 | 50 | 251.5 | 13:00 13:15 | 47 | 40 | 1 | 2 | 70.5 | 312 | 17:15 17:30 | 35 | 22 | 5 | 2 | 54.5 | 259.5 |  | 233.5
9:00 9:15 | 60 | 28 | 5 | 5 | 80.5 | 250.5 | 13:15 13:30 | 42 | 47 | 2 | 1 | 74.5 | 289 | 17:30 17:45 | 40 | 36 | 2 | 4 | 70 | 265 |  | 234
9:15 9:30 | 56 | 35 | 2 | 2 | 72 | 264.5 | 13:30 13:45 | 40 | 28 | 3 | 2 | 59 | 277 | 17:45 18:00 | 55 | 45 | 4 | 2 | 85.5 | 276 |  | 248
9:30 9:45 | 56 | 35 | 1 | 1 | 67.5 | 270 | 13:45 14:00 | 44 | 34 | 4 | 4 | 74 | 278 | 18:00 18:15 | 77 | 41 | 1 | 4 | 91.5 | 301.5 |  | 248
9:45 10:00 | 64 | 32 | 3 | 1 | 72.5 | 292.5 | 14:00 14:15 | 45 | 37 | 4 | 3 | 75 | 282.5 | 18:15 18:30 | 70 | 41 | 2 | 2 | 85 | 332 |  | 262
11:00 11:15 | 34 | 18 | 4 | 3 | 50.5 |  | 14:15 14:30 | 56 | 48 | 3 | 5 | 94.5 | 302.5 | 18:30 18:45 | 67 | 38 | 1 | 1 | 76 | 338 |  | 275
11:15 11:30 | 38 | 25 | 2 | 2 | 53 |  | 14:30 14:45 | 43 | 25 | 4 | 4 | 64.5 | 308 | 18:45 19:00 | 58 | 40 | 1 | 0 | 71 | 323.5 |  | 276
11:30 11:45 | 45 | 46 | 4 | 2 | 81.5 |  | 14:45 15:00 | 48 | 37 | 4 | 2 | 74 | 308
MAÑANA |  | VOLUMEN MÁX = |  |  |  | 312 | MEDIO DÍA |  | VOLUMEN MÁX = |  |  |  | 326.5 | TARDE |  | VOLUMEN MÁX = |  |  |  | 338
|  | HORA MAX VOL |  |  | 7:30 - 8:30 |  |  |  | HORA MAX VOL |  |  | 12:00 - 13:00 |  |  |  | HORA MAX VOL |  |  | 17:30 - 18:30
OBSERVACIONES:
11:00 11:15
11:15 11:30
11:30 11:45
11:45 12:00
12:00 12:15
12:15 12:30
12:30 12:45
12:45 13:00
13:00 13:15
13:15 13:30
13:30 13:45
13:45 14:00
14:00 14:15
14:15 14:30
14:30 14:45
14:45 15:00

## G-3
SDB
Formato Nº 4: VOLUMEN DE ARRIBOS
CONTRATO No. : |  |  |  | DE OBRA
DIRECCIÓN : |  |  | CALLE 96- KR 6 |  |  |  |  | CRUCE No. : |  |  | 0 |  |  |  | GRUPO No. : |  |  | 3 (OCC-OR)
AFORADOR : |  |  | JULIO VASQUEZ |  |  |  |  | No. CARRILES : |  |  | 1 |  |  |  | FECHA : |  |  | 2017-02-08
HORAS | VEHÍCULOS |  |  |  | TOTAL V. Eq. | TOTAL V. Eq/H | HORAS | VEHÍCULOS |  |  |  | TOTAL V. Eq. | TOTAL V. Eq/H | HORAS | VEHÍCULOS |  |  |  | TOTAL V. Eq. | TOTAL V. Eq/H
| M | A | B | C |  |  |  | M | A | B | C |  |  |  | M | A | B | C
7:30 7:45 | 152 | 109 | 37 | 26 | 324 |  | 11:45 12:00 | 103 | 101 | 29 | 15 | 248 | 1009 | 16:00 16:15 | 126 | 129 | 27 | 18 | 291 |  |  |  | 11:15 - 12:15 | 803.5
7:45 8:00 | 162 | 98 | 44 | 21 | 319.5 |  | 12:00 12:15 | 140 | 158 | 35 | 21 | 350.5 | 1116 | 16:15 16:30 | 181 | 164 | 31 | 18 | 361.5 |  |  |  | 13:45 - 14:45 | 804.5
8:00 8:15 | 170 | 106 | 39 | 23 | 326.5 |  | 12:15 12:30 | 94 | 126 | 31 | 19 | 282.5 | 1193 | 16:30 16:45 | 166 | 143 | 29 | 16 | 324 |  |  |  | 11:00 - 12:00 | 810
8:15 8:30 | 137 | 91 | 33 | 24 | 285.5 | 1255.5 | 12:30 12:45 | 99 | 115 | 33 | 15 | 268 | 1149 | 16:45 17:00 | 131 | 147 | 31 | 19 | 322 | 1298.5 | 8:00 - 9:00 | 917 | 12:30 - 13:30 | 810.5 | 16:00 - 17:00 | 0
8:30 8:45 | 149 | 155 | 47 | 26 | 388.5 | 1320 | 12:45 13:00 | 90 | 122 | 37 | 17 | 283.5 | 1184.5 | 17:00 17:15 | 119 | 131 | 22 | 17 | 277 | 1284.5 | 8:30 - 9:30 | 927.5 | 12:00 - 13:00 | 813 | 16:15 - 17:15 | 0
8:45 9:00 | 167 | 161 | 56 | 21 | 409 | 1409.5 | 13:00 13:15 | 110 | 121 | 28 | 16 | 272 | 1106 | 17:15 17:30 | 89 | 84 | 33 | 16 | 234.5 | 1157.5 | 7:45 - 8:45 | 941.5 | 12:15 - 13:15 | 813.5 | 16:30 - 17:30 | 0
9:00 9:15 | 117 | 119 | 31 | 20 | 289.5 | 1372.5 | 13:15 13:30 | 120 | 140 | 24 | 15 | 285.5 | 1109 | 17:30 17:45 | 127 | 106 | 38 | 20 | 295.5 | 1129 | 7:30 - 8:30 | 942 | 14:00 - 15:00 | 814 | 16:45 - 17:45 | 0
9:15 9:30 | 126 | 109 | 30 | 16 | 272 | 1359 | 13:30 13:45 | 91 | 100 | 23 | 17 | 234 | 1075 | 17:45 18:00 | 99 | 129 | 31 | 18 | 285.5 | 1092.5 | 8:15 - 9:15 | 946 | 11:45 - 12:45 | 816.5 | 17:00 - 18:00 | 0
9:30 9:45 | 101 | 109 | 37 | 34 | 318.5 | 1289 | 13:45 14:00 | 86 | 98 | 27 | 17 | 237.5 | 1029 | 18:00 18:15 | 100 | 106 | 38 | 20 | 282 | 1097.5 | 8:45 - 9:45 | 963 | 11:30 - 12:30 | 817.5 | 17:15 - 18:15 | 0
9:45 10:00 | 109 | 95 | 27 | 19 | 251 | 1131 | 14:00 14:15 | 139 | 138 | 31 | 19 | 317 | 1074 | 18:15 18:30 | 101 | 129 | 31 | 14 | 276.5 | 1139.5 | 9:00 - 10:00 | 967 | 13:15 - 14:15 | 826 | 17:30 - 18:30 | 0
11:00 11:15 | 92 | 101 | 27 | 17 | 243.5 |  | 14:15 14:30 | 179 | 138 | 37 | 27 | 369 | 1157.5 | 18:30 18:45 | 99 | 88 | 21 | 10 | 204.5 | 1048.5 |  |  | 13:30 - 14:30 | 830 | 17:45 - 18:45 | 0
11:15 11:30 | 88 | 79 | 25 | 13 | 205.5 |  | 14:30 14:45 | 133 | 99 | 30 | 13 | 258 | 1181.5 | 18:45 19:00 | 95 | 87 | 20 | 12 | 204.5 | 967.5 |  |  | 12:45 - 13:45 | 839.5 | 18:00 - 19:00 | 0
11:30 11:45 | 110 | 141 | 33 | 20 | 312 |  | 14:45 15:00 | 119 | 104 | 34 | 14 | 266.5 | 1210.5 | [9 empty] | 13:00 - 14:00 | 845.5
MAÑANA |  | VOLUMEN MÁX = |  |  |  | 1409.5 | MEDIO DÍA |  | VOLUMEN MÁX = |  |  |  | 1210.5 | TARDE |  | VOLUMEN MÁX = |  |  |  | 1298.5
|  | HORA MAX VOL |  |  | 8:00 - 9:00 |  |  |  | HORA MAX VOL |  |  | 14:00 - 15:00 |  |  |  | HORA MAX VOL |  |  | 16:00 - 17:00 |  |  |  | HORA MAX VOL
OBSERVACIONES:
11:00 11:15
11:15 11:30
11:30 11:45
11:45 12:00
12:00 12:15
12:15 12:30
12:30 12:45
12:45 13:00
13:00 13:15
13:15 13:30
13:30 13:45
13:45 14:00
14:00 14:15
14:15 14:30
14:30 14:45
14:45 15:00

## G-4
SDB
Formato Nº 4: VOLUMEN DE ARRIBOS
CONTRATO No. : |  |  |  | DE OBRA
DIRECCIÓN : |  |  | CALLE 96- KR 6 |  |  |  |  | CRUCE No. : |  |  | 0 |  |  |  | GRUPO No. : |  |  | 4(OR-OCC)
AFORADOR : |  |  | IVAN FONSECA |  |  |  |  | No. CARRILES : |  |  | 2 |  |  |  | FECHA : |  |  | 2017-02-08
HORAS | VEHÍCULOS |  |  |  | TOTAL V. Eq. | TOTAL V. Eq/H | HORAS | VEHÍCULOS |  |  |  | TOTAL V. Eq. | TOTAL V. Eq/H | HORAS | VEHÍCULOS |  |  |  | TOTAL V. Eq. | TOTAL V. Eq/H
| M | A | B | C |  |  |  | M | A | B | C |  |  |  | M | A | B | C
7:30 7:45 | 119 | 113 | 44 | 10 | 285.5 |  | 11:45 12:00 | 134 | 126 | 28 | 19 | 296.5 | 1136 | 16:00 16:15 | 124 | 119 | 24 | 19 | 276.5 |  |  |  | 12:45 - 13:45 | 929.5
7:45 8:00 | 121 | 119 | 41 | 14 | 296.5 |  | 12:00 12:15 | 138 | 140 | 29 | 23 | 324.5 | 1201 | 16:15 16:30 | 130 | 107 | 29 | 21 | 282.5 |  |  |  | 12:00 - 13:00 | 932.5
8:00 8:15 | 129 | 114 | 47 | 17 | 315 |  | 12:15 12:30 | 141 | 114 | 34 | 17 | 295 | 1226.5 | 16:30 16:45 | 113 | 134 | 40 | 17 | 313 |  |  |  | 12:30 - 13:30 | 944.5
8:15 8:30 | 138 | 98 | 36 | 14 | 274 | 1171 | 12:30 12:45 | 144 | 119 | 38 | 16 | 307 | 1223 | 16:45 17:00 | 117 | 130 | 31 | 11 | 278 | 1150 | 9:00 - 10:00 | 1077.5 | 12:15 - 13:15 | 950 | 16:00 - 17:00 | 0
8:30 8:45 | 149 | 110 | 38 | 10 | 285.5 | 1171 | 12:45 13:00 | 139 | 110 | 31 | 13 | 274 | 1200.5 | 17:00 17:15 | 94 | 116 | 33 | 19 | 276.5 | 1150 | 8:45 - 9:45 | 1084 | 11:30 - 12:30 | 986 | 16:15 - 17:15 | 0
8:45 9:00 | 143 | 101 | 36 | 13 | 277 | 1151.5 | 13:00 13:15 | 125 | 118 | 29 | 11 | 266 | 1142 | 17:15 17:30 | 92 | 99 | 31 | 17 | 249.5 | 1117 | 8:30 - 9:30 | 1088 | 11:15 - 12:15 | 1007 | 16:30 - 17:30 | 0
9:00 9:15 | 140 | 114 | 38 | 14 | 295 | 1131.5 | 13:15 13:30 | 140 | 124 | 34 | 12 | 292 | 1139 | 17:30 17:45 | 89 | 87 | 34 | 15 | 237 | 1041 | 8:15 - 9:15 | 1121.5 | 11:45 - 12:45 | 1015.5 | 16:45 - 17:45 | 0
9:15 9:30 | 144 | 123 | 40 | 9 | 297.5 | 1155 | 13:30 13:45 | 119 | 129 | 38 | 17 | 307 | 1139 | 17:45 18:00 | 107 | 98 | 30 | 13 | 244 | 1007 | 8:00 - 9:00 | 1162.5 | 11:00 - 12:00 | 1028.5 | 17:00 - 18:00 | 0
9:30 9:45 | 116 | 109 | 42 | 17 | 293.5 | 1163 | 13:45 14:00 | 126 | 129 | 34 | 19 | 307.5 | 1172.5 | 18:00 18:15 | 101 | 101 | 36 | 10 | 248.5 | 979 | 7:45 - 8:45 | 1171 | 13:00 - 14:00 | 1031 | 17:15 - 18:15 | 0
9:45 10:00 | 174 | 125 | 39 | 19 | 337.5 | 1223.5 | 14:00 14:15 | 140 | 144 | 31 | 18 | 321 | 1227.5 | 18:15 18:30 | 110 | 110 | 35 | 10 | 260 | 989.5 | 7:30 - 8:30 | 1205.5 | 13:15 - 14:15 | 1036.5 | 17:30 - 18:30 | 0
11:00 11:15 | 113 | 110 | 24 | 18 | 259.5 |  | 14:15 14:30 | 114 | 103 | 30 | 31 | 297.5 | 1233 | 18:30 18:45 | 120 | 121 | 28 | 11 | 264.5 | 1017 |  |  | 13:30 - 14:30 | 1058.5 | 17:45 - 18:45 | 0
11:15 11:30 | 119 | 114 | 28 | 16 | 269.5 |  | 14:30 14:45 | 81 | 94 | 33 | 19 | 248 | 1174 | 18:45 19:00 | 115 | 118 | 30 | 10 | 260.5 | 1033.5 |  |  | 13:45 - 14:45 | 1091.5 | 18:00 - 19:00 | 0
11:30 11:45 | 138 | 119 | 35 | 21 | 310.5 |  | 14:45 15:00 | 108 | 121 | 36 | 30 | 322 | 1188.5 | [9 empty] | 14:00 - 15:00 | 1132
MAÑANA |  | VOLUMEN MÁX = |  |  |  | 1223.5 | MEDIO DÍA |  | VOLUMEN MÁX = |  |  |  | 1233 | TARDE |  | VOLUMEN MÁX = |  |  |  | 1150
|  | HORA MAX VOL |  |  | 9:00 - 10:00 |  |  |  | HORA MAX VOL |  |  | 13:30 - 14:30 |  |  |  | HORA MAX VOL |  |  | 16:15 - 17:15 |  |  |  | HORA MAX VOL
OBSERVACIONES:
11:00 11:15
11:15 11:30
11:30 11:45
11:45 12:00
12:00 12:15
12:15 12:30
12:30 12:45
12:45 13:00
13:00 13:15
13:15 13:30
13:30 13:45
13:45 14:00
14:00 14:15
14:15 14:30
14:30 14:45
14:45 15:00

## G-Totales
SDB
Formato Nº 7: VOLUMEN DE ARRIBOS TOTAL DE LA INTERSECCIÓN
CONTRATO No. : |  |  |  | DE OBRA
DIRECCIÓN : |  |  | CALLE 96- KR 6 |  |  |  |  | CRUCE No. : |  |  | 0 |  |  |  | FECHA : |  |  | 2017-02-08
HORAS | VEHÍCULOS |  |  |  | TOTAL V. Eq. | TOTAL V. Eq/H | HORAS | VEHÍCULOS |  |  |  | TOTAL V. Eq. | TOTAL V. Eq/H | HORAS | VEHÍCULOS |  |  |  | TOTAL V. Eq. | TOTAL V. Eq/H
| M | A | B | C |  |  |  | M | A | B | C |  |  |  | M | A | B | C
7:30 7:45 | 362 | 265 | 86 | 38 | 713 |  | 11:45 12:00 | 288 | 266 | 59 | 34 | 613 | 2422 | 16:00 16:15 | 313 | 286 | 55 | 38 | 647.5 |  |  |  | 12:00 - 13:00 | 1745.5
7:45 8:00 | 371 | 251 | 89 | 36 | 704.5 |  | 12:00 12:15 | 346 | 341 | 69 | 46 | 767 | 2628 | 16:15 16:30 | 379 | 300 | 63 | 41 | 718 |  |  |  | 12:30 - 13:30 | 1755
8:00 8:15 | 390 | 257 | 88 | 41 | 730.5 |  | 12:15 12:30 | 307 | 285 | 70 | 44 | 688.5 | 2780.5 | 16:30 16:45 | 344 | 301 | 71 | 37 | 707.5 |  |  |  | 12:15 - 13:15 | 1763.5
8:15 8:30 | 332 | 216 | 73 | 39 | 625.5 | 2773.5 | 12:30 12:45 | 312 | 261 | 74 | 36 | 655 | 2723.5 | 16:45 17:00 | 300 | 318 | 64 | 32 | 676 | 2749 | 8:30 - 9:30 | 2015.5 | 12:45 - 13:45 | 1769 | 16:00 - 17:00 | 0
8:30 8:45 | 384 | 281 | 86 | 39 | 742.5 | 2803 | 12:45 13:00 | 300 | 261 | 71 | 33 | 635.5 | 2746 | 17:00 17:15 | 272 | 280 | 58 | 38 | 627 | 2728.5 | 9:00 - 10:00 | 2044.5 | 11:30 - 12:30 | 1803.5 | 16:15 - 17:15 | 0
8:45 9:00 | 379 | 287 | 92 | 34 | 745.5 | 2844 | 13:00 13:15 | 287 | 281 | 58 | 29 | 613 | 2592 | 17:15 17:30 | 220 | 207 | 69 | 35 | 542.5 | 2553 | 8:45 - 9:45 | 2047 | 11:15 - 12:15 | 1810.5 | 16:30 - 17:30 | 0
9:00 9:15 | 320 | 262 | 74 | 39 | 667.5 | 2781 | 13:15 13:30 | 306 | 312 | 60 | 28 | 655 | 2558.5 | 17:30 17:45 | 261 | 230 | 74 | 39 | 606 | 2451.5 | 8:15 - 9:15 | 2067.5 | 11:45 - 12:45 | 1832 | 16:45 - 17:45 | 0
9:15 9:30 | 341 | 268 | 72 | 27 | 650 | 2805.5 | 13:30 13:45 | 255 | 257 | 64 | 36 | 602.5 | 2506 | 17:45 18:00 | 269 | 275 | 65 | 33 | 622 | 2397.5 | 8:00 - 9:00 | 2079.5 | 11:00 - 12:00 | 1838.5 | 17:00 - 18:00 | 0
9:30 9:45 | 283 | 255 | 80 | 52 | 686.5 | 2749.5 | 13:45 14:00 | 264 | 262 | 65 | 40 | 624 | 2494.5 | 18:00 18:15 | 286 | 251 | 75 | 34 | 629 | 2399.5 | 7:45 - 8:45 | 2112.5 | 13:15 - 14:15 | 1862.5 | 17:15 - 18:15 | 0
9:45 10:00 | 360 | 253 | 69 | 40 | 671 | 2675 | 14:00 14:15 | 330 | 323 | 66 | 40 | 720 | 2601.5 | 18:15 18:30 | 285 | 283 | 68 | 26 | 626.5 | 2483.5 | 7:30 - 8:30 | 2147.5 | 13:00 - 14:00 | 1876.5 | 17:30 - 18:30 | 0
11:00 11:15 | 252 | 230 | 55 | 38 | 561 |  | 14:15 14:30 | 354 | 291 | 70 | 63 | 765.5 | 2712 | 18:30 18:45 | 293 | 249 | 50 | 22 | 550.5 | 2428 |  |  | 13:30 - 14:30 | 1888.5 | 17:45 - 18:45 | 0
11:15 11:30 | 255 | 221 | 55 | 31 | 536 |  | 14:30 14:45 | 263 | 223 | 67 | 36 | 578.5 | 2688 | 18:45 19:00 | 273 | 249 | 51 | 22 | 542.5 | 2348.5 |  |  | 13:45 - 14:45 | 1896 | 18:00 - 19:00 | 0
11:30 11:45 | 303 | 309 | 72 | 43 | 712 |  | 14:45 15:00 | 282 | 266 | 74 | 46 | 670 | 2734 | [9 empty] | 14:00 - 15:00 | 1946
MAÑANA |  | VOLUMEN MÁX = |  |  |  | 2844 | MEDIO DÍA |  | VOLUMEN MÁX = |  |  |  | 2780.5 | TARDE |  | VOLUMEN MÁX = |  |  |  | 2749
|  | HORA MAX VOL |  |  | 8:00 - 9:00 |  |  |  | HORA MAX VOL |  |  | 11:30 - 12:30 |  |  |  | HORA MAX VOL |  |  | 16:00 - 17:00 |  |  |  | HORA MAX VOL
OBSERVACIONES:
11:00 11:15
11:15 11:30
11:30 11:45
11:45 12:00
12:00 12:15
12:15 12:30
12:30 12:45
12:45 13:00
13:00 13:15
13:15 13:30
13:30 13:45
13:45 14:00
14:00 14:15
14:15 14:30
14:30 14:45
14:45 15:00

## DIRECCIONALIDAD
SDB
Formato Nº 5: Volumen vehicular direccional
CONTRATO No.: |  | DE OBRA
DIRECCIÓN : |  | CALLE 96- KR 6 |  |  |  |  | CRUCE No. : | 0
AFORADOR: |  | ADOLFREDO FLOREZ |  |  |  |  | FECHA : | 2017-02-08
GRUPO No. | No. CARRILES | PERIODO | MOVIMIENTO | MOTOS | AUTOS | BUS | CAMIÓN | TOTAL EQUIVAL. | % DIRECC.
|  |  |  | M | A | B | C
1 (N-S) | 1 |  | IZQUIERDA | 7 | 3 | 0 | 0 | 6.5 | 50
|  | MAÑANA: | DIRECTOS | 6 | 0 | 0 | 0 | 3 | 23.0769
|  | 07:30 - 08:00 | DERECHA | 5 | 1 | 0 | 0 | 3.5 | 26.9231
|  |  | IZQUIERDA | 5 | 3 | 0 | 0 | 5.5 | 35.4839
|  | MEDIO DÍA: | DIRECTOS | 7 | 2 | 0 | 0 | 5.5 | 35.4839
|  | 11:00 - 11:30 | DERECHA | 1 | 4 | 0 | 0 | 4.5 | 29.0323
|  |  | IZQUIERDA | 7 | 2 | 0 | 0 | 5.5 | 52.381
|  | TARDE: | DIRECTOS | 5 | 0 | 0 | 0 | 2.5 | 23.8095
|  | 17:00 - 17:30 | DERECHA | 1 | 2 | 0 | 0 | 2.5 | 23.8095
2 (S-N) | 1 |  | IZQUIERDA | 30 | 11 | 0 | 1 | 28.5 | 19.0635
|  | MAÑANA: | DIRECTOS | 7 | 0 | 0 | 0 | 3.5 | 2.3411
|  | 08:00 - 08:30 | DERECHA | 68 | 66 | 5 | 3 | 117.5 | 78.5953
|  |  | IZQUIERDA | 26 | 18 | 0 | 1 | 33.5 | 24.1877
|  | MEDIO DÍA: | DIRECTOS | 9 | 0 | 0 | 0 | 4.5 | 3.2491
|  | 11:30 - 12:00 | DERECHA | 56 | 44 | 8 | 5 | 100.5 | 72.5632
|  |  | IZQUIERDA | 31 | 21 | 0 | 0 | 36.5 | 25.9786
|  | TARDE: | DIRECTOS | 11 | 0 | 0 | 0 | 5.5 | 3.9146
|  | 17:30 - 18:00 | DERECHA | 53 | 60 | 6 | 0 | 98.5 | 70.1068
3 (OCC-OR) | 1 |  | IZQUIERDA | 4 | 2 | 0 | 0 | 4 | 0.82902
|  | MAÑANA: | DIRECTOS | 192 | 199 | 59 | 14 | 448 | 92.8497
|  | 08:30 - 09:00 | DERECHA | 25 | 16 | 1 | 0 | 30.5 | 6.3212
|  |  | IZQUIERDA | 0 | 0 | 0 | 0 | 0 | 0,00
|  | MEDIO DÍA: | DIRECTOS | 231 | 192 | 64 | 24 | 495.5 | 94.4709
|  | 12:00 - 12:30 | DERECHA | 21 | 11 | 0 | 3 | 29 | 5.5291
|  |  | IZQUIERDA | 0 | 0 | 0 | 2 | 5 | 0.84962
|  | TARDE: | DIRECTOS | 202 | 221 | 69 | 38 | 555 | 94.3076
|  | 18:00 - 18:30 | DERECHA | 24 | 14 | 0 | 1 | 28.5 | 4.8428
4 (OR-OCC) | 2 |  | IZQUIERDA | 45 | 49 | 4 | 2 | 84.5 | 12.6782
|  | MAÑANA: | DIRECTOS | 246 | 209 | 70 | 38 | 567 | 85.0713
|  | 09:00 - 09:30 | DERECHA | 13 | 6 | 0 | 1 | 15 | 2.2506
|  |  | IZQUIERDA | 39 | 29 | 4 | 0 | 56.5 | 11.5306
|  | MEDIO DÍA: | DIRECTOS | 146 | 185 | 45 | 33 | 430.5 | 87.8571
|  | 12:30 - 13:00 | DERECHA | 4 | 1 | 0 | 0 | 3 | 0.61224
|  |  | IZQUIERDA | 16 | 18 | 5 | 0 | 36 | 7.4844
|  | TARDE: | DIRECTOS | 173 | 164 | 59 | 28 | 438.5 | 91.1642
|  | 18:30 - 19:00 | DERECHA | 7 | 3 | 0 | 0 | 6.5 | 1.3514
OBSERVACIONES:

## DIAGRAMA DE VOL
CONTRATO DE CONCESION DE AMOBLAMIENTO URBANO
SISTEMA DE SEMAFIRIZACION
VOLUMENES VEHICULARES DE INTERSECCION SEMAFORIZADA
CIUDAD |  | BARRANQUILLA | [8 empty] | INTERSECCIÓN |  |  | CALLE 96- KR 6 | [6 empty] | Nº EXTERNO |  |  | 0 | [7 empty] | FECHA |  | 2017-02-08
|  |  | MAÑANA | [14 empty] | MEDIO DIA | [13 empty] | TARDE
TIEMPO | 7:45 | 8:00 | 8:15 | 8:30 | 8:45 | 9:00 | 9:15 | 9:30 | 9:45 | 10:00 |  | 11:15 | 11:30 | 11:45 | 12:00 | 12:15 | 12:30 | 12:45 | 13:00 | 13:15 | 13:30 | 13:45 | 14:00 | 14:15 | 14:30 | 14:45 | 15:00 | 16:15 | 16:30 | 16:45 | 17:00 | 17:15 | 17:30 | 17:45 | 18:00 | 18:15 | 18:30 | 18:45 | 19:00 | 7:45 | 8:00 | 8:15 | 8:30 | 8:45 | 9:00 | 9:15 | 9:30 | 9:45 | 10:00 | 11:15 | 11:30 | 11:45 | 12:00 | 12:15 | 12:30 | 12:45 | 13:00 | 13:15 | 13:30 | 13:45 | 14:00 | 14:15 | 14:30 | 14:45 | 15:00 | 16:15 | 16:30 | 16:45 | 17:00 | 17:15 | 17:30 | 17:45 | 18:00 | 18:15 | 18:30 | 18:45 | 19:00
[19 empty] | GRUPO |  | 1 | [21 empty] | 35 | 31 | 31.5 | 26.5 | 27 | 27.5 | 28 |  |  |  | 30.5 | 30 | 35.5 | 36.5 | 34.5 | 32 | 21.5 | 15 | 15 | 17.5 | 19 | 24.5 | 27 |  |  |  | 25 | 22.5 | 19 | 16.5 | 22 | 21.5 | 22.5 | 24.5 | 24
VOL-15MIN | 10.5 | 9 | 7.5 | 8 | 6.5 | 9.5 | 2.5 | 8.5 | 7 | 10 |  | 7.5 | 8 | 8 | 7 | 7 | 13.5 | 9 | 5 | 4.5 | 3 | 2.5 | 5 | 7 | 4.5 | 8 | 7.5 | 10 | 7.5 | 6 | 1.5 | 7.5 | 4 | 3.5 | 7 | 7 | 5 | 5.5 | 6.5
VOL-HORA |  |  |  | 35 | 31 | 31.5 | 26.5 | 27 | 27.5 | 28 |  |  |  |  | 30.5 | 30 | 35.5 | 36.5 | 34.5 | 32 | 21.5 | 15 | 15 | 17.5 | 19 | 24.5 | 27 |  |  |  | 25 | 22.5 | 19 | 16.5 | 22 | 21.5 | 22.5 | 24.5 | 24
MOV DIRC |  | IZQ | 50% |  | DIR | 23.08% |  | DER | 26.92% |  |  |  |  | IZQ | 35.48% |  |  |  | DIR | 35.48% |  |  |  | DER | 29.03% |  |  |  | IZQ | 52.38% |  |  |  | DIR | 23.81% |  |  | DER | 23.81%
[19 empty] | GRUPO |  | 2
VOL-15MIN | 93 | 79.5 | 81.5 | 58 | 62 | 50 | 80.5 | 72 | 67.5 | 72.5 |  | 50.5 | 53 | 81.5 | 61.5 | 85 | 97.5 | 71 | 73 | 70.5 | 74.5 | 59 | 74 | 75 | 94.5 | 64.5 | 74 | 70 | 66.5 | 64.5 | 74.5 | 66 | 54.5 | 70 | 85.5 | 91.5 | 85 | 76 | 71 |  |  |  | 312 | 281 | 251.5 | 250.5 | 264.5 | 270 | 292.5 |  |  |  | 246.5 | 281 | 325.5 | 315 | 326.5 | 312 | 289 | 277 | 278 | 282.5 | 302.5 | 308 | 308 |  |  |  | 275.5 | 271.5 | 259.5 | 265 | 276 | 301.5 | 332 | 338 | 323.5
VOL-HORA |  |  |  | 312 | 281 | 251.5 | 250.5 | 264.5 | 270 | 292.5 |  |  |  |  | 246.5 | 281 | 325.5 | 315 | 326.5 | 312 | 289 | 277 | 278 | 282.5 | 302.5 | 308 | 308 |  |  |  | 275.5 | 271.5 | 259.5 | 265 | 276 | 301.5 | 332 | 338 | 323.5 |  |  |  | 1171 | 1171 | 1151.5 | 1131.5 | 1155 | 1163 | 1223.5 |  |  |  | 1136 | 1201 | 1226.5 | 1223 | 1200.5 | 1142 | 1139 | 1139 | 1172.5 | 1227.5 | 1233 | 1174 | 1188.5 |  |  |  | 1150 | 1150 | 1117 | 1041 | 1007 | 979 | 989.5 | 1017 | 1033.5
MOV DIRC |  | IZQ | 19.06% |  | DIR | 2.341% |  | DER | 78.6% |  |  |  |  | IZQ | 24.19% |  |  |  | DIR | 3.249% |  |  |  | DER | 72.56% |  |  |  | IZQ | 25.98% |  |  |  | DIR | 3.915% |  |  | DER | 70.11% |  |  |  | 1255.5 | 1320 | 1409.5 | 1372.5 | 1359 | 1289 | 1131 |  |  |  | 1009 | 1116 | 1193 | 1149 | 1184.5 | 1106 | 1109 | 1075 | 1029 | 1074 | 1157.5 | 1181.5 | 1210.5 |  |  |  | 1298.5 | 1284.5 | 1157.5 | 1129 | 1092.5 | 1097.5 | 1139.5 | 1048.5 | 967.5
[19 empty] | GRUPO |  | 3 | [21 empty] | 2773.5 | 2803 | 2844 | 2781 | 2805.5 | 2749.5 | 2675 |  |  |  | 2422 | 2628 | 2780.5 | 2723.5 | 2746 | 2592 | 2558.5 | 2506 | 2494.5 | 2601.5 | 2712 | 2688 | 2734 |  |  |  | 2749 | 2728.5 | 2553 | 2451.5 | 2397.5 | 2399.5 | 2483.5 | 2428 | 2348.5
VOL-15MIN | 324 | 319.5 | 326.5 | 285.5 | 388.5 | 409 | 289.5 | 272 | 318.5 | 251 |  | 243.5 | 205.5 | 312 | 248 | 350.5 | 282.5 | 268 | 283.5 | 272 | 285.5 | 234 | 237.5 | 317 | 369 | 258 | 266.5 | 291 | 361.5 | 324 | 322 | 277 | 234.5 | 295.5 | 285.5 | 282 | 276.5 | 204.5 | 204.5
VOL-HORA |  |  |  | 1255.5 | 1320 | 1409.5 | 1372.5 | 1359 | 1289 | 1131 |  |  |  |  | 1009 | 1116 | 1193 | 1149 | 1184.5 | 1106 | 1109 | 1075 | 1029 | 1074 | 1157.5 | 1181.5 | 1210.5 |  |  |  | 1298.5 | 1284.5 | 1157.5 | 1129 | 1092.5 | 1097.5 | 1139.5 | 1048.5 | 967.5
MOV DIRC |  | IZQ | 0.829% |  | DIR | 92.85% |  | DER | 6.321% |  |  |  |  | IZQ | 0% |  |  |  | DIR | 94.47% |  |  |  | DER | 5.529% |  |  |  | IZQ | 0.8496% |  |  |  | DIR | 94.31% |  |  | DER | 4.843%
[19 empty] | GRUPO |  | 4
VOL-15MIN | 285.5 | 296.5 | 315 | 274 | 285.5 | 277 | 295 | 297.5 | 293.5 | 337.5 |  | 259.5 | 269.5 | 310.5 | 296.5 | 324.5 | 295 | 307 | 274 | 266 | 292 | 307 | 307.5 | 321 | 297.5 | 248 | 322 | 276.5 | 282.5 | 313 | 278 | 276.5 | 249.5 | 237 | 244 | 248.5 | 260 | 264.5 | 260.5
VOL-HORA |  |  |  | 1171 | 1171 | 1151.5 | 1131.5 | 1155 | 1163 | 1223.5 |  |  |  |  | 1136 | 1201 | 1226.5 | 1223 | 1200.5 | 1142 | 1139 | 1139 | 1172.5 | 1227.5 | 1233 | 1174 | 1188.5 |  |  |  | 1150 | 1150 | 1117 | 1041 | 1007 | 979 | 989.5 | 1017 | 1033.5
MOV DIRC |  | IZQ | 12.68% |  | DIR | 85.07% |  | DER | 2.251% |  |  |  |  | IZQ | 11.53% |  |  |  | DIR | 87.86% |  |  |  | DER | 0.6122% |  |  |  | IZQ | 7.484% |  |  |  | DIR | 91.16% |  |  | DER | 1.351%
[19 empty] | GRUPO |  | TOTAL
VOL-15MIN | 713 | 704.5 | 730.5 | 625.5 | 742.5 | 745.5 | 667.5 | 650 | 686.5 | 671 |  | 561 | 536 | 712 | 613 | 767 | 688.5 | 655 | 635.5 | 613 | 655 | 602.5 | 624 | 720 | 765.5 | 578.5 | 670 | 647.5 | 718 | 707.5 | 676 | 627 | 542.5 | 606 | 622 | 629 | 626.5 | 550.5 | 542.5
VOL-HORA |  |  |  | 2773.5 | 2803 | 2844 | 2781 | 2805.5 | 2749.5 | 2675 |  |  |  |  | 2422 | 2628 | 2780.5 | 2723.5 | 2746 | 2592 | 2558.5 | 2506 | 2494.5 | 2601.5 | 2712 | 2688 | 2734 |  |  |  | 2749 | 2728.5 | 2553 | 2451.5 | 2397.5 | 2399.5 | 2483.5 | 2428 | 2348.5
s
Constru eñales
S.A.