## G-1
SDB
Formato Nº 4: VOLUMEN DE ARRIBOS
CONTRATO No. : |  |  |  | DE OBRA
DIRECCIÓN : |  |  | CALLE 81 X CARRERA 56 |  |  |  |  | CRUCE No. : | [6 empty] | GRUPO No. : |  |  | 1 (N-S)
AFORADOR : |  |  | JHONY NAVARRO |  |  |  |  | No. CARRILES : |  |  | 1 |  |  |  | FECHA : |  |  | 2017-05-03
HORAS | VEHÍCULOS |  |  |  | TOTAL V. Eq. | TOTAL V. Eq/H | HORAS | VEHÍCULOS |  |  |  | TOTAL V. Eq. | TOTAL V. Eq/H | HORAS | VEHÍCULOS |  |  |  | TOTAL V. Eq. | TOTAL V. Eq/H
| M | A | B | C |  |  |  | M | A | B | C |  |  |  | M | A | B | C
7:30 7:45 | 11 | 110 | 0 | 1 | 118 |  | 11:45 12:00 | 21 | 104 | 0 | 2 | 119.5 | 429.5 | 16:00 16:15 | 23 | 130 | 0 | 0 | 141.5
7:45 8:00 | 16 | 118 | 0 | 0 | 126 |  | 12:00 12:15 | 16 | 93 | 0 | 0 | 101 | 424 | 16:15 16:30 | 29 | 148 | 0 | 0 | 162.5
8:00 8:15 | 18 | 112 | 0 | 1 | 123.5 |  | 12:15 12:30 | 14 | 93 | 0 | 4 | 110 | 436.5 | 16:30 16:45 | 26 | 115 | 0 | 1 | 130.5
8:15 8:30 | 10 | 114 | 0 | 0 | 119 | 486.5 | 12:30 12:45 | 18 | 98 | 0 | 2 | 112 | 442.5 | 16:45 17:00 | 25 | 126 | 0 | 1 | 141 | 575.5 |  | 241
8:30 8:45 | 15 | 130 | 0 | 0 | 137.5 | 506 | 12:45 13:00 | 15 | 87 | 0 | 0 | 94.5 | 417.5 | 17:00 17:15 | 25 | 134 | 0 | 3 | 154 | 588 |  | 250
8:45 9:00 | 15 | 124 | 0 | 5 | 144 | 524 | 13:00 13:15 | 13 | 85 | 0 | 0 | 91.5 | 408 | 17:15 17:30 | 21 | 113 | 0 | 2 | 128.5 | 554 |  | 262
9:00 9:15 | 13 | 133 | 0 | 2 | 144.5 | 545 | 13:15 13:30 | 14 | 80 | 0 | 0 | 87 | 385 | 17:30 17:45 | 29 | 168 | 0 | 2 | 187.5 | 611 |  | 270.5
9:15 9:30 | 20 | 119 | 0 | 2 | 134 | 560 | 13:30 13:45 | 10 | 76 | 0 | 0 | 81 | 354 | 17:45 18:00 | 27 | 185 | 0 | 0 | 198.5 | 668.5 |  | 289.5
9:30 9:45 | 19 | 113 | 0 | 3 | 130 | 552.5 | 13:45 14:00 | 12 | 70 | 1 | 1 | 80.5 | 340 | 18:00 18:15 | 28 | 155 | 0 | 0 | 169 | 683.5 |  | 291
9:45 10:00 | 22 | 139 | 0 | 3 | 157.5 | 566 | 14:00 14:15 | 8 | 73 | 0 | 0 | 77 | 325.5 | 18:15 18:30 | 23 | 157 | 0 | 3 | 176 | 731 |  | 294
11:00 11:15 | 16 | 96 | 0 | 1 | 106.5 |  | 14:15 14:30 | 14 | 81 | 0 | 0 | 88 | 326.5 | 18:30 18:45 | 15 | 135 | 0 | 2 | 147.5 | 691 |  | 299
11:15 11:30 | 19 | 88 | 0 | 0 | 97.5 |  | 14:30 14:45 | 9 | 74 | 0 | 1 | 81 | 326.5 | 18:45 19:00 | 13 | 141 | 0 | 1 | 150 | 642.5 |  | 299.5
11:30 11:45 | 20 | 91 | 0 | 2 | 106 |  | 14:45 15:00 | 15 | 115 | 0 | 0 | 122.5 | 368.5
MAÑANA |  | VOLUMEN MÁX = |  |  |  | 566 | MEDIO DÍA |  | VOLUMEN MÁX = |  |  |  | 442.5 | TARDE |  | VOLUMEN MÁX = |  |  |  | 731
|  | HORA MAX VOL |  |  | 9:00 - 10:00 |  |  |  | HORA MAX VOL |  |  | 11:45 - 12:45 |  |  |  | HORA MAX VOL |  |  | 17:30 - 18:30
OBSERVACIONES:
11:00 11:15
11:15 11:30
11:30 11:45
11:45 12:00
12:00 12:15
12:15 12:30
12:30 12:45
12:45 13:00
13:00 13:15
13:15 13:30
13:30 13:45
13:45 14:00
14:00 14:15
14:15 14:30
14:30 14:45
14:45 15:00

## G-3
SDB
Formato Nº 4: VOLUMEN DE ARRIBOS
CONTRATO No. : |  |  |  | DE OBRA
DIRECCIÓN : |  |  | CALLE 81 X CARRERA 56 |  |  |  |  | CRUCE No. : |  |  | 0 |  |  |  | GRUPO No. : |  |  | 3 (OCC-OR)
AFORADOR : |  |  | JULIO VASQUEZ |  |  |  |  | No. CARRILES : |  |  | 1 |  |  |  | FECHA : |  |  | 2017-05-03
HORAS | VEHÍCULOS |  |  |  | TOTAL V. Eq. | TOTAL V. Eq/H | HORAS | VEHÍCULOS |  |  |  | TOTAL V. Eq. | TOTAL V. Eq/H | HORAS | VEHÍCULOS |  |  |  | TOTAL V. Eq. | TOTAL V. Eq/H
| M | A | B | C |  |  |  | M | A | B | C |  |  |  | M | A | B | C
7:30 7:45 | 7 | 52 | 0 | 2 | 60.5 |  | 11:45 12:00 | 8 | 46 | 0 | 1 | 52.5 | 182 | 16:00 16:15 | 7 | 37 | 0 | 0 | 40.5 |  |  |  | 11:15 - 12:15 | 803.5
7:45 8:00 | 6 | 57 | 1 | 1 | 64.5 |  | 12:00 12:15 | 11 | 76 | 0 | 0 | 81.5 | 223 | 16:15 16:30 | 9 | 41 | 0 | 1 | 48 |  |  |  | 13:45 - 14:45 | 804.5
8:00 8:15 | 9 | 68 | 0 | 1 | 75 |  | 12:15 12:30 | 6 | 56 | 0 | 0 | 59 | 236.5 | 16:30 16:45 | 5 | 36 | 0 | 0 | 38.5 |  |  |  | 11:00 - 12:00 | 810
8:15 8:30 | 5 | 74 | 0 | 0 | 76.5 | 276.5 | 12:30 12:45 | 7 | 68 | 0 | 0 | 71.5 | 264.5 | 16:45 17:00 | 6 | 30 | 0 | 0 | 33 | 160 | 8:00 - 9:00 | 917 | 12:30 - 13:30 | 810.5 | 16:00 - 17:00 | 0
8:30 8:45 | 8 | 71 | 0 | 0 | 75 | 291 | 12:45 13:00 | 8 | 66 | 0 | 0 | 70 | 282 | 17:00 17:15 | 11 | 41 | 0 | 0 | 46.5 | 166 | 8:30 - 9:30 | 927.5 | 12:00 - 13:00 | 813 | 16:15 - 17:15 | 0
8:45 9:00 | 9 | 51 | 0 | 0 | 55.5 | 282 | 13:00 13:15 | 7 | 50 | 0 | 1 | 56 | 256.5 | 17:15 17:30 | 8 | 64 | 0 | 3 | 75.5 | 193.5 | 7:45 - 8:45 | 941.5 | 12:15 - 13:15 | 813.5 | 16:30 - 17:30 | 0
9:00 9:15 | 7 | 60 | 0 | 0 | 63.5 | 270.5 | 13:15 13:30 | 8 | 51 | 0 | 0 | 55 | 252.5 | 17:30 17:45 | 10 | 51 | 0 | 1 | 58.5 | 213.5 | 7:30 - 8:30 | 942 | 14:00 - 15:00 | 814 | 16:45 - 17:45 | 0
9:15 9:30 | 8 | 64 | 0 | 0 | 68 | 262 | 13:30 13:45 | 11 | 58 | 0 | 0 | 63.5 | 244.5 | 17:45 18:00 | 6 | 54 | 0 | 1 | 59.5 | 240 | 8:15 - 9:15 | 946 | 11:45 - 12:45 | 816.5 | 17:00 - 18:00 | 0
9:30 9:45 | 8 | 45 | 0 | 0 | 49 | 236 | 13:45 14:00 | 8 | 52 | 0 | 0 | 56 | 230.5 | 18:00 18:15 | 4 | 61 | 0 | 2 | 68 | 261.5 | 8:45 - 9:45 | 963 | 11:30 - 12:30 | 817.5 | 17:15 - 18:15 | 0
9:45 10:00 | 12 | 54 | 0 | 1 | 62.5 | 243 | 14:00 14:15 | 9 | 51 | 0 | 0 | 55.5 | 230 | 18:15 18:30 | 6 | 35 | 0 | 0 | 38 | 224 | 9:00 - 10:00 | 967 | 13:15 - 14:15 | 826 | 17:30 - 18:30 | 0
11:00 11:15 | 5 | 38 | 0 | 0 | 40.5 |  | 14:15 14:30 | 9 | 47 | 0 | 0 | 51.5 | 226.5 | 18:30 18:45 | 4 | 38 | 0 | 0 | 40 | 205.5 |  |  | 13:30 - 14:30 | 830 | 17:45 - 18:45 | 0
11:15 11:30 | 3 | 44 | 0 | 0 | 45.5 |  | 14:30 14:45 | 10 | 52 | 0 | 1 | 59.5 | 222.5 | 18:45 19:00 | 5 | 29 | 0 | 1 | 34 | 180 |  |  | 12:45 - 13:45 | 839.5 | 18:00 - 19:00 | 0
11:30 11:45 | 4 | 39 | 0 | 1 | 43.5 |  | 14:45 15:00 | 8 | 59 | 0 | 0 | 63 | 229.5 | [9 empty] | 13:00 - 14:00 | 845.5
MAÑANA |  | VOLUMEN MÁX = |  |  |  | 291 | MEDIO DÍA |  | VOLUMEN MÁX = |  |  |  | 282 | TARDE |  | VOLUMEN MÁX = |  |  |  | 261.5
|  | HORA MAX VOL |  |  | 7:45 - 8:45 |  |  |  | HORA MAX VOL |  |  | 12:00 - 13:00 |  |  |  | HORA MAX VOL |  |  | 17:15 - 18:15 |  |  |  | HORA MAX VOL
OBSERVACIONES:
11:00 11:15
11:15 11:30
11:30 11:45
11:45 12:00
12:00 12:15
12:15 12:30
12:30 12:45
12:45 13:00
13:00 13:15
13:15 13:30
13:30 13:45
13:45 14:00
14:00 14:15
14:15 14:30
14:30 14:45
14:45 15:00

## G-4
SDB
Formato Nº 4: VOLUMEN DE ARRIBOS
CONTRATO No. : |  |  |  | DE OBRA
DIRECCIÓN : |  |  | CALLE 81 X CARRERA 56 |  |  |  |  | CRUCE No. : |  |  | 0 |  |  |  | GRUPO No. : |  |  | 4(OR-OCC)
AFORADOR : |  |  | IVAN FONSECA |  |  |  |  | No. CARRILES : |  |  | 1 |  |  |  | FECHA : |  |  | 2017-05-03
HORAS | VEHÍCULOS |  |  |  | TOTAL V. Eq. | TOTAL V. Eq/H | HORAS | VEHÍCULOS |  |  |  | TOTAL V. Eq. | TOTAL V. Eq/H | HORAS | VEHÍCULOS |  |  |  | TOTAL V. Eq. | TOTAL V. Eq/H
| M | A | B | C |  |  |  | M | A | B | C |  |  |  | M | A | B | C
7:30 7:45 | 4 | 47 | 0 | 0 | 49 |  | 11:45 12:00 | 6 | 74 | 0 | 0 | 77 | 262.5 | 16:00 16:15 | 11 | 83 | 0 | 1 | 91 |  |  |  | 12:45 - 13:45 | 929.5
7:45 8:00 | 2 | 59 | 0 | 1 | 62.5 |  | 12:00 12:15 | 14 | 81 | 0 | 1 | 90.5 | 296.5 | 16:15 16:30 | 16 | 94 | 0 | 1 | 104.5 |  |  |  | 12:00 - 13:00 | 932.5
8:00 8:15 | 4 | 67 | 0 | 1 | 71.5 |  | 12:15 12:30 | 9 | 79 | 0 | 1 | 86 | 310.5 | 16:30 16:45 | 18 | 88 | 0 | 3 | 104.5 |  |  |  | 12:30 - 13:30 | 944.5
8:15 8:30 | 8 | 74 | 0 | 2 | 83 | 266 | 12:30 12:45 | 11 | 89 | 0 | 2 | 99.5 | 353 | 16:45 17:00 | 16 | 70 | 0 | 1 | 80.5 | 380.5 | 9:00 - 10:00 | 1077.5 | 12:15 - 13:15 | 950 | 16:00 - 17:00 | 0
8:30 8:45 | 18 | 95 | 0 | 0 | 104 | 321 | 12:45 13:00 | 9 | 77 | 0 | 1 | 84 | 360 | 17:00 17:15 | 18 | 80 | 0 | 1 | 91.5 | 381 | 8:45 - 9:45 | 1084 | 11:30 - 12:30 | 986 | 16:15 - 17:15 | 0
8:45 9:00 | 11 | 69 | 0 | 1 | 77 | 335.5 | 13:00 13:15 | 4 | 70 | 0 | 0 | 72 | 341.5 | 17:15 17:30 | 21 | 94 | 0 | 0 | 104.5 | 381 | 8:30 - 9:30 | 1088 | 11:15 - 12:15 | 1007 | 16:30 - 17:30 | 0
9:00 9:15 | 17 | 59 | 0 | 0 | 67.5 | 331.5 | 13:15 13:30 | 4 | 68 | 0 | 0 | 70 | 325.5 | 17:30 17:45 | 9 | 78 | 0 | 0 | 82.5 | 359 | 8:15 - 9:15 | 1121.5 | 11:45 - 12:45 | 1015.5 | 16:45 - 17:45 | 0
9:15 9:30 | 17 | 89 | 0 | 4 | 107.5 | 356 | 13:30 13:45 | 7 | 42 | 0 | 1 | 48 | 274 | 17:45 18:00 | 15 | 70 | 0 | 1 | 80 | 358.5 | 8:00 - 9:00 | 1162.5 | 11:00 - 12:00 | 1028.5 | 17:00 - 18:00 | 0
9:30 9:45 | 14 | 58 | 0 | 3 | 72.5 | 324.5 | 13:45 14:00 | 12 | 50 | 0 | 1 | 58.5 | 248.5 | 18:00 18:15 | 5 | 78 | 0 | 0 | 80.5 | 347.5 | 7:45 - 8:45 | 1171 | 13:00 - 14:00 | 1031 | 17:15 - 18:15 | 0
9:45 10:00 | 19 | 93 | 0 | 4 | 112.5 | 360 | 14:00 14:15 | 8 | 70 | 0 | 1 | 76.5 | 253 | 18:15 18:30 | 9 | 99 | 0 | 2 | 108.5 | 351.5 | 7:30 - 8:30 | 1205.5 | 13:15 - 14:15 | 1036.5 | 17:30 - 18:30 | 0
11:00 11:15 | 10 | 49 | 0 | 1 | 56.5 |  | 14:15 14:30 | 8 | 62 | 0 | 2 | 71 | 254 | 18:30 18:45 | 14 | 74 | 0 | 1 | 83.5 | 352.5 |  |  | 13:30 - 14:30 | 1058.5 | 17:45 - 18:45 | 0
11:15 11:30 | 16 | 59 | 0 | 2 | 72 |  | 14:30 14:45 | 11 | 59 | 0 | 1 | 67 | 273 | 18:45 19:00 | 11 | 69 | 0 | 0 | 74.5 | 347 |  |  | 13:45 - 14:45 | 1091.5 | 18:00 - 19:00 | 0
11:30 11:45 | 13 | 48 | 0 | 1 | 57 |  | 14:45 15:00 | 17 | 54 | 0 | 0 | 62.5 | 277 | [9 empty] | 14:00 - 15:00 | 1132
MAÑANA |  | VOLUMEN MÁX = |  |  |  | 360 | MEDIO DÍA |  | VOLUMEN MÁX = |  |  |  | 360 | TARDE |  | VOLUMEN MÁX = |  |  |  | 381
|  | HORA MAX VOL |  |  | 9:00 - 10:00 |  |  |  | HORA MAX VOL |  |  | 12:00 - 13:00 |  |  |  | HORA MAX VOL |  |  | 16:30 - 17:30 |  |  |  | HORA MAX VOL
OBSERVACIONES:
11:00 11:15
11:15 11:30
11:30 11:45
11:45 12:00
12:00 12:15
12:15 12:30
12:30 12:45
12:45 13:00
13:00 13:15
13:15 13:30
13:30 13:45
13:45 14:00
14:00 14:15
14:15 14:30
14:30 14:45
14:45 15:00

## G-Totales
SDB
Formato Nº 7: VOLUMEN DE ARRIBOS TOTAL DE LA INTERSECCIÓN
CONTRATO No. : |  |  |  | DE OBRA
DIRECCIÓN : |  |  | CALLE 81 X CARRERA 56 |  |  |  |  | CRUCE No. : |  |  | 0 |  |  |  | FECHA : |  |  | 2017-05-03
HORAS | VEHÍCULOS |  |  |  | TOTAL V. Eq. | TOTAL V. Eq/H | HORAS | VEHÍCULOS |  |  |  | TOTAL V. Eq. | TOTAL V. Eq/H | HORAS | VEHÍCULOS |  |  |  | TOTAL V. Eq. | TOTAL V. Eq/H
| M | A | B | C |  |  |  | M | A | B | C |  |  |  | M | A | B | C
7:30 7:45 | 22 | 209 | 0 | 3 | 227.5 |  | 11:45 12:00 | 35 | 224 | 0 | 3 | 249 | 874 | 16:00 16:15 | 41 | 250 | 0 | 1 | 273 |  |  |  | 12:00 - 13:00 | 1745.5
7:45 8:00 | 24 | 234 | 1 | 2 | 253 |  | 12:00 12:15 | 41 | 250 | 0 | 1 | 273 | 943.5 | 16:15 16:30 | 54 | 283 | 0 | 2 | 315 |  |  |  | 12:30 - 13:30 | 1755
8:00 8:15 | 31 | 247 | 0 | 3 | 270 |  | 12:15 12:30 | 29 | 228 | 0 | 5 | 255 | 983.5 | 16:30 16:45 | 49 | 239 | 0 | 4 | 273.5 |  |  |  | 12:15 - 13:15 | 1763.5
8:15 8:30 | 23 | 262 | 0 | 2 | 278.5 | 1029 | 12:30 12:45 | 36 | 255 | 0 | 4 | 283 | 1060 | 16:45 17:00 | 47 | 226 | 0 | 2 | 254.5 | 1116 | 8:30 - 9:30 | 2015.5 | 12:45 - 13:45 | 1769 | 16:00 - 17:00 | 0
8:30 8:45 | 41 | 296 | 0 | 0 | 316.5 | 1118 | 12:45 13:00 | 32 | 230 | 0 | 1 | 248.5 | 1059.5 | 17:00 17:15 | 54 | 255 | 0 | 4 | 292 | 1135 | 9:00 - 10:00 | 2044.5 | 11:30 - 12:30 | 1803.5 | 16:15 - 17:15 | 0
8:45 9:00 | 35 | 244 | 0 | 6 | 276.5 | 1141.5 | 13:00 13:15 | 24 | 205 | 0 | 1 | 219.5 | 1006 | 17:15 17:30 | 50 | 271 | 0 | 5 | 308.5 | 1128.5 | 8:45 - 9:45 | 2047 | 11:15 - 12:15 | 1810.5 | 16:30 - 17:30 | 0
9:00 9:15 | 37 | 252 | 0 | 2 | 275.5 | 1147 | 13:15 13:30 | 26 | 199 | 0 | 0 | 212 | 963 | 17:30 17:45 | 48 | 297 | 0 | 3 | 328.5 | 1183.5 | 8:15 - 9:15 | 2067.5 | 11:45 - 12:45 | 1832 | 16:45 - 17:45 | 0
9:15 9:30 | 45 | 272 | 0 | 6 | 309.5 | 1178 | 13:30 13:45 | 28 | 176 | 0 | 1 | 192.5 | 872.5 | 17:45 18:00 | 48 | 309 | 0 | 2 | 338 | 1267 | 8:00 - 9:00 | 2079.5 | 11:00 - 12:00 | 1838.5 | 17:00 - 18:00 | 0
9:30 9:45 | 41 | 216 | 0 | 6 | 251.5 | 1113 | 13:45 14:00 | 32 | 172 | 1 | 2 | 195 | 819 | 18:00 18:15 | 37 | 294 | 0 | 2 | 317.5 | 1292.5 | 7:45 - 8:45 | 2112.5 | 13:15 - 14:15 | 1862.5 | 17:15 - 18:15 | 0
9:45 10:00 | 53 | 286 | 0 | 8 | 332.5 | 1169 | 14:00 14:15 | 25 | 194 | 0 | 1 | 209 | 808.5 | 18:15 18:30 | 38 | 291 | 0 | 5 | 322.5 | 1306.5 | 7:30 - 8:30 | 2147.5 | 13:00 - 14:00 | 1876.5 | 17:30 - 18:30 | 0
11:00 11:15 | 31 | 183 | 0 | 2 | 203.5 |  | 14:15 14:30 | 31 | 190 | 0 | 2 | 210.5 | 807 | 18:30 18:45 | 33 | 247 | 0 | 3 | 271 | 1249 |  |  | 13:30 - 14:30 | 1888.5 | 17:45 - 18:45 | 0
11:15 11:30 | 38 | 191 | 0 | 2 | 215 |  | 14:30 14:45 | 30 | 185 | 0 | 3 | 207.5 | 822 | 18:45 19:00 | 29 | 239 | 0 | 2 | 258.5 | 1169.5 |  |  | 13:45 - 14:45 | 1896 | 18:00 - 19:00 | 0
11:30 11:45 | 37 | 178 | 0 | 4 | 206.5 |  | 14:45 15:00 | 40 | 228 | 0 | 0 | 248 | 875 | [9 empty] | 14:00 - 15:00 | 1946
MAÑANA |  | VOLUMEN MÁX = |  |  |  | 1178 | MEDIO DÍA |  | VOLUMEN MÁX = |  |  |  | 1060 | TARDE |  | VOLUMEN MÁX = |  |  |  | 1306.5
|  | HORA MAX VOL |  |  | 8:30 - 9:30 |  |  |  | HORA MAX VOL |  |  | 12:00 - 13:00 |  |  |  | HORA MAX VOL |  |  | 17:30 - 18:30 |  |  |  | HORA MAX VOL
OBSERVACIONES:
11:00 11:15
11:15 11:30
11:30 11:45
11:45 12:00
12:00 12:15
12:15 12:30
12:30 12:45
12:45 13:00
13:00 13:15
13:15 13:30
13:30 13:45
13:45 14:00
14:00 14:15
14:15 14:30
14:30 14:45
14:45 15:00

## DIRECCIONALIDAD
SDB
Formato Nº 5: Volumen vehicular direccional
CONTRATO No.: |  | DE OBRA
DIRECCIÓN : |  | CALLE 81 X CARRERA 56 |  |  |  |  | CRUCE No. : | 0
AFORADOR: |  | JHONNYS NAVARRO |  |  |  |  | FECHA : | 2017-05-03
GRUPO No. | No. CARRILES | PERIODO | MOVIMIENTO | MOTOS | AUTOS | BUS | CAMIÓN | TOTAL EQUIVAL. | % DIRECC.
|  |  |  | M | A | B | C
1 (N-S) | 1 |  | IZQUIERDA | 28 | 208 | 0 | 2 | 227 | 85.9848
|  | MAÑANA: | DIRECTOS | 0 | 0 | 0 | 0 | 0 | 0,00
|  | 07:30 - 08:00 | DERECHA | 3 | 33 | 0 | 1 | 37 | 14.0152
|  |  | IZQUIERDA | 20 | 162 | 0 | 0 | 172 | 84.5209
|  | MEDIO DÍA: | DIRECTOS | 0 | 0 | 0 | 0 | 0 | 0,00
|  | 11:00 - 11:30 | DERECHA | 4 | 27 | 0 | 1 | 31.5 | 15.4791
|  |  | IZQUIERDA | 20 | 227 | 0 | 2 | 242 | 81.3445
|  | TARDE: | DIRECTOS | 0 | 0 | 0 | 0 | 0 | 0,00
|  | 17:00 - 17:30 | DERECHA | 8 | 49 | 0 | 1 | 55.5 | 18.6555
2 (S-N) |  |  | IZQUIERDA | 0 | 0 | 0 | 0 | 0 | 0,00
|  | MAÑANA: | DIRECTOS | 0 | 0 | 0 | 0 | 0 | 0,00
|  | 08:00 - 08:30 | DERECHA | 0 | 0 | 0 | 0 | 0 | 0,00
|  |  | IZQUIERDA | 0 | 0 | 0 | 0 | 0 | 0,00
|  | MEDIO DÍA: | DIRECTOS | 0 | 0 | 0 | 0 | 0 | 0,00
|  | 11:30 - 12:00 | DERECHA | 0 | 0 | 0 | 0 | 0 | 0,00
|  |  | IZQUIERDA | 0 | 0 | 0 | 0 | 0 | 0,00
|  | TARDE: | DIRECTOS | 0 | 0 | 0 | 0 | 0 | 0,00
|  | 17:30 - 18:00 | DERECHA | 0 | 0 | 0 | 0 | 0 | 0,00
3 (OCC-OR) | 1 |  | IZQUIERDA | 5 | 17 | 0 | 1 | 22 | 16
|  | MAÑANA: | DIRECTOS | 20 | 98 | 0 | 3 | 115.5 | 84
|  | 08:30 - 09:00 | DERECHA | 0 | 0 | 0 | 0 | 0 | 0,00
|  |  | IZQUIERDA | 2 | 15 | 0 | 1 | 18.5 | 15.102
|  | MEDIO DÍA: | DIRECTOS | 16 | 96 | 0 | 0 | 104 | 84.898
|  | 12:00 - 12:30 | DERECHA | 0 | 0 | 0 | 0 | 0 | 0,00
|  |  | IZQUIERDA | 3 | 8 | 0 | 0 | 9.5 | 12.8378
|  | TARDE: | DIRECTOS | 6 | 59 | 0 | 1 | 64.5 | 87.1622
|  | 18:00 - 18:30 | DERECHA | 0 | 0 | 0 | 0 | 0 | 0,00
4 (OR-OCC) | 1 |  | IZQUIERDA | 0 | 0 | 0 | 0 | 0 | 0,00
|  | MAÑANA: | DIRECTOS | 24 | 110 | 0 | 4 | 132 | 73.5376
|  | 09:00 - 09:30 | DERECHA | 9 | 38 | 0 | 2 | 47.5 | 26.4624
|  |  | IZQUIERDA | 0 | 0 | 0 | 0 | 0 | 0,00
|  | MEDIO DÍA: | DIRECTOS | 18 | 78 | 0 | 1 | 89.5 | 69.112
|  | 12:30 - 13:00 | DERECHA | 10 | 35 | 0 | 0 | 40 | 30.888
|  |  | IZQUIERDA | 0 | 0 | 0 | 0 | 0 | 0,00
|  | TARDE: | DIRECTOS | 17 | 103 | 0 | 1 | 114 | 72.1519
|  | 18:30 - 19:00 | DERECHA | 8 | 40 | 0 | 0 | 44 | 27.8481
OBSERVACIONES:

## DIAGRAMA DE VOL
CONTRATO DE CONCESION DE AMOBLAMIENTO URBANO
SISTEMA DE SEMAFIRIZACION
VOLUMENES VEHICULARES DE INTERSECCION SEMAFORIZADA
CIUDAD |  | BARRANQUILLA | [8 empty] | INTERSECCIÓN |  |  | CALLE 81 X CARRERA 56 | [6 empty] | Nº EXTERNO |  |  | 0 | [7 empty] | FECHA |  | 2017-05-03
|  |  | MÑANA | [14 empty] | MEDIO DIA | [13 empty] | TARDE
TIEMPO | 7:45 | 8:00 | 8:15 | 8:30 | 8:45 | 9:00 | 9:15 | 9:30 | 9:45 | 10:00 |  | 11:15 | 11:30 | 11:45 | 12:00 | 12:15 | 12:30 | 12:45 | 13:00 | 13:15 | 13:30 | 13:45 | 14:00 | 14:15 | 14:30 | 14:45 | 15:00 | 16:15 | 16:30 | 16:45 | 17:00 | 17:15 | 17:30 | 17:45 | 18:00 | 18:15 | 18:30 | 18:45 | 19:00 | 7:45 | 8:00 | 8:15 | 8:30 | 8:45 | 9:00 | 9:15 | 9:30 | 9:45 | 10:00 | 11:15 | 11:30 | 11:45 | 12:00 | 12:15 | 12:30 | 12:45 | 13:00 | 13:15 | 13:30 | 13:45 | 14:00 | 14:15 | 14:30 | 14:45 | 15:00 | 16:15 | 16:30 | 16:45 | 17:00 | 17:15 | 17:30 | 17:45 | 18:00 | 18:15 | 18:30 | 18:45 | 19:00
[19 empty] | GRUPO |  | 1 | [21 empty] | 486.5 | 506 | 524 | 545 | 560 | 552.5 | 566 |  |  |  | 429.5 | 424 | 436.5 | 442.5 | 417.5 | 408 | 385 | 354 | 340 | 325.5 | 326.5 | 326.5 | 368.5 |  |  |  | 575.5 | 588 | 554 | 611 | 668.5 | 683.5 | 731 | 691 | 642.5
VOL-15MIN | 118 | 126 | 123.5 | 119 | 137.5 | 144 | 144.5 | 134 | 130 | 157.5 |  | 106.5 | 97.5 | 106 | 119.5 | 101 | 110 | 112 | 94.5 | 91.5 | 87 | 81 | 80.5 | 77 | 88 | 81 | 122.5 | 141.5 | 162.5 | 130.5 | 141 | 154 | 128.5 | 187.5 | 198.5 | 169 | 176 | 147.5 | 150
VOL-HORA |  |  |  | 486.5 | 506 | 524 | 545 | 560 | 552.5 | 566 |  |  |  |  | 429.5 | 424 | 436.5 | 442.5 | 417.5 | 408 | 385 | 354 | 340 | 325.5 | 326.5 | 326.5 | 368.5 |  |  |  | 575.5 | 588 | 554 | 611 | 668.5 | 683.5 | 731 | 691 | 642.5
MOV DIRC |  | IZQ | 85.98% |  | DIR | 0% |  | DER | 14.02% |  |  |  |  | IZQ | 84.52% |  |  |  | DIR | 0% |  |  |  | DER | 15.48% |  |  |  | IZQ | 81.34% |  |  |  | DIR | 0% |  |  | DER | 18.66%
[19 empty] | GRUPO |  | 2
VOL-15MIN | [42 empty] | 0 | 0 | 0 | 0 | 0 | 0 | 0 |  |  |  | 0 | 0 | 0 | 0 | 0 | 0 | 0 | 0 | 0 | 0 | 0 | 0 | 0 |  |  |  | 0 | 0 | 0 | 0 | 0 | 0 | 0 | 0 | 0
VOL-HORA |  |  |  | 0 | 0 | 0 | 0 | 0 | 0 | 0 |  |  |  |  | 0 | 0 | 0 | 0 | 0 | 0 | 0 | 0 | 0 | 0 | 0 | 0 | 0 |  |  |  | 0 | 0 | 0 | 0 | 0 | 0 | 0 | 0 | 0 |  |  |  | 266 | 321 | 335.5 | 331.5 | 356 | 324.5 | 360 |  |  |  | 262.5 | 296.5 | 310.5 | 353 | 360 | 341.5 | 325.5 | 274 | 248.5 | 253 | 254 | 273 | 277 |  |  |  | 380.5 | 381 | 381 | 359 | 358.5 | 347.5 | 351.5 | 352.5 | 347
MOV DIRC |  | IZQ | 0% |  | DIR | 0% |  | DER | 0% |  |  |  |  | IZQ | 0% |  |  |  | DIR | 0% |  |  |  | DER | 0% |  |  |  | IZQ | 0% |  |  |  | DIR | 0% |  |  | DER | 0% |  |  |  | 276.5 | 291 | 282 | 270.5 | 262 | 236 | 243 |  |  |  | 182 | 223 | 236.5 | 264.5 | 282 | 256.5 | 252.5 | 244.5 | 230.5 | 230 | 226.5 | 222.5 | 229.5 |  |  |  | 160 | 166 | 193.5 | 213.5 | 240 | 261.5 | 224 | 205.5 | 180
[19 empty] | GRUPO |  | 3 | [21 empty] | 1029 | 1118 | 1141.5 | 1147 | 1178 | 1113 | 1169 |  |  |  | 874 | 943.5 | 983.5 | 1060 | 1059.5 | 1006 | 963 | 872.5 | 819 | 808.5 | 807 | 822 | 875 |  |  |  | 1116 | 1135 | 1128.5 | 1183.5 | 1267 | 1292.5 | 1306.5 | 1249 | 1169.5
VOL-15MIN | 60.5 | 64.5 | 75 | 76.5 | 75 | 55.5 | 63.5 | 68 | 49 | 62.5 |  | 40.5 | 45.5 | 43.5 | 52.5 | 81.5 | 59 | 71.5 | 70 | 56 | 55 | 63.5 | 56 | 55.5 | 51.5 | 59.5 | 63 | 40.5 | 48 | 38.5 | 33 | 46.5 | 75.5 | 58.5 | 59.5 | 68 | 38 | 40 | 34
VOL-HORA |  |  |  | 276.5 | 291 | 282 | 270.5 | 262 | 236 | 243 |  |  |  |  | 182 | 223 | 236.5 | 264.5 | 282 | 256.5 | 252.5 | 244.5 | 230.5 | 230 | 226.5 | 222.5 | 229.5 |  |  |  | 160 | 166 | 193.5 | 213.5 | 240 | 261.5 | 224 | 205.5 | 180
MOV DIRC |  | IZQ | 16% |  | DIR | 84% |  | DER | 0% |  |  |  |  | IZQ | 15.1% |  |  |  | DIR | 84.9% |  |  |  | DER | 0% |  |  |  | IZQ | 12.84% |  |  |  | DIR | 87.16% |  |  | DER | 0%
[19 empty] | GRUPO |  | 4
VOL-15MIN | 49 | 62.5 | 71.5 | 83 | 104 | 77 | 67.5 | 107.5 | 72.5 | 112.5 |  | 56.5 | 72 | 57 | 77 | 90.5 | 86 | 99.5 | 84 | 72 | 70 | 48 | 58.5 | 76.5 | 71 | 67 | 62.5 | 91 | 104.5 | 104.5 | 80.5 | 91.5 | 104.5 | 82.5 | 80 | 80.5 | 108.5 | 83.5 | 74.5
VOL-HORA |  |  |  | 266 | 321 | 335.5 | 331.5 | 356 | 324.5 | 360 |  |  |  |  | 262.5 | 296.5 | 310.5 | 353 | 360 | 341.5 | 325.5 | 274 | 248.5 | 253 | 254 | 273 | 277 |  |  |  | 380.5 | 381 | 381 | 359 | 358.5 | 347.5 | 351.5 | 352.5 | 347
MOV DIRC |  | IZQ | 0% |  | DIR | 73.54% |  | DER | 26.46% |  |  |  |  | IZQ | 0% |  |  |  | DIR | 69.11% |  |  |  | DER | 30.89% |  |  |  | IZQ | 0% |  |  |  | DIR | 72.15% |  |  | DER | 27.85%
[19 empty] | GRUPO |  | TOTAL
VOL-15MIN | 227.5 | 253 | 270 | 278.5 | 316.5 | 276.5 | 275.5 | 309.5 | 251.5 | 332.5 |  | 203.5 | 215 | 206.5 | 249 | 273 | 255 | 283 | 248.5 | 219.5 | 212 | 192.5 | 195 | 209 | 210.5 | 207.5 | 248 | 273 | 315 | 273.5 | 254.5 | 292 | 308.5 | 328.5 | 338 | 317.5 | 322.5 | 271 | 258.5
VOL-HORA |  |  |  | 1029 | 1118 | 1141.5 | 1147 | 1178 | 1113 | 1169 |  |  |  |  | 874 | 943.5 | 983.5 | 1060 | 1059.5 | 1006 | 963 | 872.5 | 819 | 808.5 | 807 | 822 | 875 |  |  |  | 1116 | 1135 | 1128.5 | 1183.5 | 1267 | 1292.5 | 1306.5 | 1249 | 1169.5
s
Constru eñales
S.A.