## G-1
SDB
Formato Nº 4: VOLUMEN DE ARRIBOS
CONTRATO No. : |  |  |  | DE OBRA
DIRECCIÓN : |  |  | CALLE 38B - CR 4 |  |  |  |  | CRUCE No. : |  |  | 38B4 |  |  |  | GRUPO No. : |  |  | 1 (N-S)
AFORADOR : |  |  | ADOLFREDO FLOREZ |  |  |  |  | No. CARRILES : |  |  | 1 |  |  |  | FECHA : |  |  | 2017-03-14
HORAS | VEHÍCULOS |  |  |  | TOTAL V. Eq. | TOTAL V. Eq/H | HORAS | VEHÍCULOS |  |  |  | TOTAL V. Eq. | TOTAL V. Eq/H | HORAS | VEHÍCULOS |  |  |  | TOTAL V. Eq. | TOTAL V. Eq/H
| M | A | B | C |  |  |  | M | A | B | C |  |  |  | M | A | B | C
7:30 7:45 | 71 | 36 | 5 | 1 | 84 |  | 11:45 12:00 | 50 | 38 | 7 | 2 | 82 | 293.5 | 16:00 16:15 | 57 | 36 | 5 | 0 | 74.5
7:45 8:00 | 63 | 39 | 8 | 0 | 86.5 |  | 12:00 12:15 | 50 | 41 | 4 | 2 | 79 | 304 | 16:15 16:30 | 60 | 32 | 7 | 1 | 78.5
8:00 8:15 | 60 | 34 | 6 | 0 | 76 |  | 12:15 12:30 | 65 | 52 | 6 | 2 | 101.5 | 341 | 16:30 16:45 | 66 | 30 | 5 | 1 | 75.5
8:15 8:30 | 50 | 35 | 3 | 1 | 68.5 | 315 | 12:30 12:45 | 83 | 65 | 2 | 2 | 115.5 | 378 | 16:45 17:00 | 59 | 36 | 6 | 1 | 80 | 308.5
8:30 8:45 | 50 | 34 | 6 | 1 | 73.5 | 304.5 | 12:45 13:00 | 77 | 68 | 4 | 1 | 117 | 413 | 17:00 17:15 | 68 | 32 | 6 | 2 | 83 | 317
8:45 9:00 | 47 | 35 | 6 | 1 | 73 | 291 | 13:00 13:15 | 72 | 65 | 2 | 2 | 110 | 444 | 17:15 17:30 | 59 | 30 | 6 | 2 | 76.5 | 315
9:00 9:15 | 43 | 33 | 7 | 1 | 71 | 286 | 13:15 13:30 | 70 | 63 | 3 | 1 | 106.5 | 449 | 17:30 17:45 | 54 | 33 | 3 | 2 | 71 | 310.5
9:15 9:30 | 44 | 40 | 9 | 0 | 80 | 297.5 | 13:30 13:45 | 36 | 31 | 4 | 0 | 57 | 390.5 | 17:45 18:00 | 61 | 34 | 3 | 4 | 80.5 | 311
9:30 9:45 | 37 | 26 | 6 | 1 | 59 | 283 | 13:45 14:00 | 42 | 28 | 7 | 1 | 65.5 | 339 | 18:00 18:15 | 83 | 40 | 6 | 3 | 101 | 329
9:45 10:00 | 33 | 38 | 2 | 1 | 61 | 271 | 14:00 14:15 | 33 | 46 | 3 | 2 | 73.5 | 302.5 | 18:15 18:30 | 66 | 60 | 8 | 1 | 111.5 | 364
11:00 11:15 | 51 | 35 | 4 | 0 | 68.5 |  | 14:15 14:30 | 55 | 42 | 6 | 1 | 84 | 280 | 18:30 18:45 | 70 | 87 | 9 | 2 | 145 | 438
11:15 11:30 | 36 | 40 | 2 | 1 | 64.5 |  | 14:30 14:45 | 35 | 25 | 3 | 2 | 53.5 | 276.5 | 18:45 19:00 | 53 | 62 | 6 | 0 | 100.5 | 458
11:30 11:45 | 49 | 43 | 3 | 2 | 78.5 |  | 14:45 15:00 | 34 | 29 | 5 | 2 | 61 | 272
MAÑANA |  | VOLUMEN MÁX = |  |  |  | 315 | MEDIO DÍA |  | VOLUMEN MÁX = |  |  |  | 449 | TARDE |  | VOLUMEN MÁX = |  |  |  | 458
|  | HORA MAX VOL |  |  | 7:30 - 8:30 |  |  |  | HORA MAX VOL |  |  | 12:30 - 13:30 |  |  |  | HORA MAX VOL |  |  | 18:00 - 19:00
OBSERVACIONES:
11:00 11:15
11:15 11:30
11:30 11:45
11:45 12:00
12:00 12:15
12:15 12:30
12:30 12:45
12:45 13:00
13:00 13:15
13:15 13:30
13:30 13:45
13:45 14:00
14:00 14:15
14:15 14:30
14:30 14:45
14:45 15:00

## G-2
SDB
Formato Nº 4: VOLUMEN DE ARRIBOS
CONTRATO No. : |  |  |  | DE OBRA
DIRECCIÓN : |  |  | CALLE 38B - CR 4 |  |  |  |  | CRUCE No. : |  |  | 38B4 |  |  |  | GRUPO No. : |  |  | 2 (S-N)
AFORADOR : |  |  | GEOVANNIS GONZALEZ |  |  |  |  | No. CARRILES : |  |  | 1 |  |  |  | FECHA : |  |  | 2017-03-14
HORAS | VEHÍCULOS |  |  |  | TOTAL V. Eq. | TOTAL V. Eq/H | HORAS | VEHÍCULOS |  |  |  | TOTAL V. Eq. | TOTAL V. Eq/H | HORAS | VEHÍCULOS |  |  |  | TOTAL V. Eq. | TOTAL V. Eq/H
| M | A | B | C |  |  |  | M | A | B | C |  |  |  | M | A | B | C
7:30 7:45 | 10 | 6 | 0 | 0 | 11 |  | 11:45 12:00 | 7 | 1 | 0 | 0 | 4.5 | 34 | 16:00 16:15 | 4 | 3 | 0 | 0 | 5
7:45 8:00 | 7 | 0 | 0 | 0 | 3.5 |  | 12:00 12:15 | 10 | 3 | 0 | 0 | 8 | 33.5 | 16:15 16:30 | 2 | 5 | 0 | 0 | 6
8:00 8:15 | 10 | 1 | 0 | 0 | 6 |  | 12:15 12:30 | 11 | 7 | 0 | 0 | 12.5 | 37.5 | 16:30 16:45 | 4 | 1 | 0 | 0 | 3
8:15 8:30 | 7 | 1 | 0 | 0 | 4.5 | 25 | 12:30 12:45 | 14 | 4 | 0 | 0 | 11 | 36 | 16:45 17:00 | 6 | 0 | 0 | 0 | 3 | 17 |  | 212.5
8:30 8:45 | 10 | 3 | 0 | 0 | 8 | 22 | 12:45 13:00 | 10 | 3 | 0 | 0 | 8 | 39.5 | 17:00 17:15 | 9 | 3 | 0 | 0 | 7.5 | 19.5 |  | 226
8:45 9:00 | 8 | 7 | 0 | 0 | 11 | 29.5 | 13:00 13:15 | 9 | 4 | 0 | 0 | 8.5 | 40 | 17:15 17:30 | 9 | 2 | 0 | 1 | 9 | 22.5 |  | 233.5
9:00 9:15 | 3 | 1 | 0 | 0 | 2.5 | 26 | 13:15 13:30 | 11 | 5 | 0 | 0 | 10.5 | 38 | 17:30 17:45 | 5 | 4 | 0 | 0 | 6.5 | 26 |  | 234
9:15 9:30 | 6 | 1 | 0 | 0 | 4 | 25.5 | 13:30 13:45 | 6 | 2 | 0 | 0 | 5 | 32 | 17:45 18:00 | 14 | 3 | 0 | 0 | 10 | 33 |  | 248
9:30 9:45 | 4 | 1 | 0 | 0 | 3 | 20.5 | 13:45 14:00 | 4 | 2 | 0 | 0 | 4 | 28 | 18:00 18:15 | 12 | 3 | 0 | 0 | 9 | 34.5 |  | 248
9:45 10:00 | 9 | 4 | 0 | 0 | 8.5 | 18 | 14:00 14:15 | 9 | 0 | 0 | 0 | 4.5 | 24 | 18:15 18:30 | 1 | 3 | 1 | 0 | 5.5 | 31 |  | 262
11:00 11:15 | 9 | 4 | 0 | 0 | 8.5 |  | 14:15 14:30 | 9 | 3 | 0 | 0 | 7.5 | 21 | 18:30 18:45 | 9 | 4 | 0 | 0 | 8.5 | 33 |  | 275
11:15 11:30 | 7 | 3 | 1 | 0 | 8.5 |  | 14:30 14:45 | 12 | 3 | 0 | 0 | 9 | 25 | 18:45 19:00 | 7 | 4 | 0 | 0 | 7.5 | 30.5 |  | 276
11:30 11:45 | 13 | 6 | 0 | 0 | 12.5 |  | 14:45 15:00 | 9 | 1 | 0 | 0 | 5.5 | 26.5
MAÑANA |  | VOLUMEN MÁX = |  |  |  | 29.5 | MEDIO DÍA |  | VOLUMEN MÁX = |  |  |  | 40 | TARDE |  | VOLUMEN MÁX = |  |  |  | 34.5
|  | HORA MAX VOL |  |  | 8:00 - 9:00 |  |  |  | HORA MAX VOL |  |  | 12:00 - 13:00 |  |  |  | HORA MAX VOL |  |  | 17:15 - 18:15
OBSERVACIONES:
11:00 11:15
11:15 11:30
11:30 11:45
11:45 12:00
12:00 12:15
12:15 12:30
12:30 12:45
12:45 13:00
13:00 13:15
13:15 13:30
13:30 13:45
13:45 14:00
14:00 14:15
14:15 14:30
14:30 14:45
14:45 15:00

## G-3
SDB
Formato Nº 4: VOLUMEN DE ARRIBOS
CONTRATO No. : |  |  |  | DE OBRA
DIRECCIÓN : |  |  | CALLE 38B - CR 4 |  |  |  |  | CRUCE No. : |  |  | 38B4 |  |  |  | GRUPO No. : |  |  | 3 (OCC-OR)
AFORADOR : |  |  | JHONY NAVARRO |  |  |  |  | No. CARRILES : |  |  | 2 |  |  |  | FECHA : |  |  | 2017-03-14
HORAS | VEHÍCULOS |  |  |  | TOTAL V. Eq. | TOTAL V. Eq/H | HORAS | VEHÍCULOS |  |  |  | TOTAL V. Eq. | TOTAL V. Eq/H | HORAS | VEHÍCULOS |  |  |  | TOTAL V. Eq. | TOTAL V. Eq/H
| M | A | B | C |  |  |  | M | A | B | C |  |  |  | M | A | B | C
7:30 7:45 | 87 | 49 | 0 | 0 | 92.5 |  | 11:45 12:00 | 41 | 60 | 1 | 1 | 85 | 300.5 | 16:00 16:15 | 52 | 43 | 0 | 4 | 79 |  |  |  | 11:15 - 12:15 | 803.5
7:45 8:00 | 81 | 56 | 0 | 1 | 99 |  | 12:00 12:15 | 53 | 51 | 0 | 4 | 87.5 | 312.5 | 16:15 16:30 | 61 | 50 | 0 | 2 | 85.5 |  |  |  | 13:45 - 14:45 | 804.5
8:00 8:15 | 83 | 61 | 0 | 1 | 105 |  | 12:15 12:30 | 71 | 84 | 0 | 1 | 122 | 370 | 16:30 16:45 | 58 | 58 | 0 | 4 | 97 |  |  |  | 11:00 - 12:00 | 810
8:15 8:30 | 57 | 48 | 2 | 0 | 80.5 | 377 | 12:30 12:45 | 79 | 74 | 0 | 6 | 128.5 | 423 | 16:45 17:00 | 52 | 40 | 1 | 2 | 73 | 334.5 | 8:00 - 9:00 | 917 | 12:30 - 13:30 | 810.5 | 16:00 - 17:00 | 0
8:30 8:45 | 50 | 51 | 0 | 0 | 76 | 360.5 | 12:45 13:00 | 73 | 70 | 0 | 4 | 116.5 | 454.5 | 17:00 17:15 | 50 | 32 | 0 | 2 | 62 | 317.5 | 8:30 - 9:30 | 927.5 | 12:00 - 13:00 | 813 | 16:15 - 17:15 | 0
8:45 9:00 | 57 | 49 | 0 | 1 | 80 | 341.5 | 13:00 13:15 | 70 | 68 | 0 | 2 | 108 | 475 | 17:15 17:30 | 50 | 44 | 0 | 4 | 79 | 311 | 7:45 - 8:45 | 941.5 | 12:15 - 13:15 | 813.5 | 16:30 - 17:30 | 0
9:00 9:15 | 53 | 52 | 0 | 2 | 83.5 | 320 | 13:15 13:30 | 68 | 65 | 0 | 3 | 106.5 | 459.5 | 17:30 17:45 | 55 | 50 | 0 | 3 | 85 | 299 | 7:30 - 8:30 | 942 | 14:00 - 15:00 | 814 | 16:45 - 17:45 | 0
9:15 9:30 | 57 | 55 | 0 | 5 | 96 | 335.5 | 13:30 13:45 | 41 | 49 | 0 | 0 | 69.5 | 400.5 | 17:45 18:00 | 53 | 47 | 1 | 4 | 85.5 | 311.5 | 8:15 - 9:15 | 946 | 11:45 - 12:45 | 816.5 | 17:00 - 18:00 | 0
9:30 9:45 | 62 | 51 | 0 | 1 | 84.5 | 344 | 13:45 14:00 | 45 | 45 | 1 | 1 | 72 | 356 | 18:00 18:15 | 60 | 47 | 2 | 3 | 88.5 | 338 | 8:45 - 9:45 | 963 | 11:30 - 12:30 | 817.5 | 17:15 - 18:15 | 0
9:45 10:00 | 59 | 68 | 0 | 2 | 102.5 | 366.5 | 14:00 14:15 | 67 | 47 | 1 | 3 | 90 | 338 | 18:15 18:30 | 81 | 59 | 0 | 4 | 109.5 | 368.5 | 9:00 - 10:00 | 967 | 13:15 - 14:15 | 826 | 17:30 - 18:30 | 0
11:00 11:15 | 50 | 43 | 0 | 3 | 75.5 |  | 14:15 14:30 | 58 | 52 | 0 | 3 | 88.5 | 320 | 18:30 18:45 | 78 | 55 | 0 | 2 | 99 | 382.5 |  |  | 13:30 - 14:30 | 830 | 17:45 - 18:45 | 0
11:15 11:30 | 44 | 35 | 0 | 3 | 64.5 |  | 14:30 14:45 | 65 | 49 | 0 | 3 | 89 | 339.5 | 18:45 19:00 | 73 | 58 | 1 | 2 | 101.5 | 398.5 |  |  | 12:45 - 13:45 | 839.5 | 18:00 - 19:00 | 0
11:30 11:45 | 48 | 39 | 0 | 5 | 75.5 |  | 14:45 15:00 | 59 | 48 | 0 | 3 | 85 | 352.5 | [9 empty] | 13:00 - 14:00 | 845.5
MAÑANA |  | VOLUMEN MÁX = |  |  |  | 377 | MEDIO DÍA |  | VOLUMEN MÁX = |  |  |  | 475 | TARDE |  | VOLUMEN MÁX = |  |  |  | 398.5
|  | HORA MAX VOL |  |  | 7:30 - 8:30 |  |  |  | HORA MAX VOL |  |  | 12:15 - 13:15 |  |  |  | HORA MAX VOL |  |  | 18:00 - 19:00 |  |  |  | HORA MAX VOL
OBSERVACIONES:
11:00 11:15
11:15 11:30
11:30 11:45
11:45 12:00
12:00 12:15
12:15 12:30
12:30 12:45
12:45 13:00
13:00 13:15
13:15 13:30
13:30 13:45
13:45 14:00
14:00 14:15
14:15 14:30
14:30 14:45
14:45 15:00

## G-4
SDB
Formato Nº 4: VOLUMEN DE ARRIBOS
CONTRATO No. : |  |  |  | DE OBRA
DIRECCIÓN : |  |  | CALLE 38B - CR 4 |  |  |  |  | CRUCE No. : |  |  | 38B4 |  |  |  | GRUPO No. : |  |  | 4(OR-OCC)
AFORADOR : |  |  | JULIO VASQUEZ |  |  |  |  | No. CARRILES : |  |  | 2 |  |  |  | FECHA : |  |  | 2017-03-14
HORAS | VEHÍCULOS |  |  |  | TOTAL V. Eq. | TOTAL V. Eq/H | HORAS | VEHÍCULOS |  |  |  | TOTAL V. Eq. | TOTAL V. Eq/H | HORAS | VEHÍCULOS |  |  |  | TOTAL V. Eq. | TOTAL V. Eq/H
| M | A | B | C |  |  |  | M | A | B | C |  |  |  | M | A | B | C
7:30 7:45 | 121 | 69 | 9 | 4 | 157.5 |  | 11:45 12:00 | 76 | 45 | 8 | 4 | 109 | 384.5 | 16:00 16:15 | 65 | 37 | 6 | 3 | 89 |  |  |  | 12:45 - 13:45 | 929.5
7:45 8:00 | 111 | 53 | 12 | 5 | 145 |  | 12:00 12:15 | 51 | 47 | 5 | 2 | 87.5 | 384 | 16:15 16:30 | 70 | 45 | 8 | 1 | 98.5 |  |  |  | 12:00 - 13:00 | 932.5
8:00 8:15 | 95 | 48 | 7 | 2 | 114.5 |  | 12:15 12:30 | 83 | 46 | 4 | 0 | 95.5 | 379 | 16:30 16:45 | 51 | 31 | 5 | 2 | 71.5 |  |  |  | 12:30 - 13:30 | 944.5
8:15 8:30 | 100 | 57 | 5 | 3 | 124.5 | 541.5 | 12:30 12:45 | 100 | 65 | 6 | 3 | 134.5 | 426.5 | 16:45 17:00 | 55 | 37 | 5 | 1 | 77 | 336 | 9:00 - 10:00 | 1077.5 | 12:15 - 13:15 | 950 | 16:00 - 17:00 | 0
8:30 8:45 | 64 | 40 | 6 | 4 | 94 | 478 | 12:45 13:00 | 91 | 70 | 5 | 2 | 130.5 | 448 | 17:00 17:15 | 58 | 26 | 4 | 6 | 78 | 325 | 8:45 - 9:45 | 1084 | 11:30 - 12:30 | 986 | 16:15 - 17:15 | 0
8:45 9:00 | 59 | 33 | 5 | 5 | 85 | 418 | 13:00 13:15 | 89 | 68 | 4 | 2 | 125.5 | 486 | 17:15 17:30 | 51 | 27 | 7 | 1 | 69 | 295.5 | 8:30 - 9:30 | 1088 | 11:15 - 12:15 | 1007 | 16:30 - 17:30 | 0
9:00 9:15 | 63 | 43 | 4 | 1 | 85 | 388.5 | 13:15 13:30 | 85 | 62 | 6 | 3 | 124 | 514.5 | 17:30 17:45 | 66 | 52 | 6 | 0 | 97 | 321 | 8:15 - 9:15 | 1121.5 | 11:45 - 12:45 | 1015.5 | 16:45 - 17:45 | 0
9:15 9:30 | 91 | 62 | 5 | 3 | 125 | 389 | 13:30 13:45 | 64 | 86 | 3 | 4 | 134 | 514 | 17:45 18:00 | 100 | 73 | 7 | 1 | 139.5 | 383.5 | 8:00 - 9:00 | 1162.5 | 11:00 - 12:00 | 1028.5 | 17:00 - 18:00 | 0
9:30 9:45 | 81 | 64 | 11 | 8 | 146.5 | 441.5 | 13:45 14:00 | 59 | 78 | 4 | 3 | 123 | 506.5 | 18:00 18:15 | 119 | 84 | 6 | 3 | 163 | 468.5 | 7:45 - 8:45 | 1171 | 13:00 - 14:00 | 1031 | 17:15 - 18:15 | 0
9:45 10:00 | 58 | 34 | 5 | 1 | 75.5 | 432 | 14:00 14:15 | 78 | 72 | 5 | 2 | 126 | 507 | 18:15 18:30 | 132 | 99 | 4 | 3 | 180.5 | 580 | 7:30 - 8:30 | 1205.5 | 13:15 - 14:15 | 1036.5 | 17:30 - 18:30 | 0
11:00 11:15 | 48 | 49 | 5 | 2 | 88 |  | 14:15 14:30 | 82 | 47 | 6 | 3 | 107.5 | 490.5 | 18:30 18:45 | 165 | 102 | 4 | 4 | 202.5 | 685.5 |  |  | 13:30 - 14:30 | 1058.5 | 17:45 - 18:45 | 0
11:15 11:30 | 61 | 53 | 6 | 2 | 100.5 |  | 14:30 14:45 | 78 | 45 | 4 | 5 | 104.5 | 461 | 18:45 19:00 | 143 | 89 | 6 | 3 | 180 | 726 |  |  | 13:45 - 14:45 | 1091.5 | 18:00 - 19:00 | 0
11:30 11:45 | 49 | 50 | 5 | 1 | 87 |  | 14:45 15:00 | 60 | 37 | 2 | 2 | 76 | 414 | [9 empty] | 14:00 - 15:00 | 1132
MAÑANA |  | VOLUMEN MÁX = |  |  |  | 541.5 | MEDIO DÍA |  | VOLUMEN MÁX = |  |  |  | 514.5 | TARDE |  | VOLUMEN MÁX = |  |  |  | 726
|  | HORA MAX VOL |  |  | 7:30 - 8:30 |  |  |  | HORA MAX VOL |  |  | 12:30 - 13:30 |  |  |  | HORA MAX VOL |  |  | 18:00 - 19:00 |  |  |  | HORA MAX VOL
OBSERVACIONES:
11:00 11:15
11:15 11:30
11:30 11:45
11:45 12:00
12:00 12:15
12:15 12:30
12:30 12:45
12:45 13:00
13:00 13:15
13:15 13:30
13:30 13:45
13:45 14:00
14:00 14:15
14:15 14:30
14:30 14:45
14:45 15:00

## G-Totales
SDB
Formato Nº 7: VOLUMEN DE ARRIBOS TOTAL DE LA INTERSECCIÓN
CONTRATO No. : |  |  |  | DE OBRA
DIRECCIÓN : |  |  | CALLE 38B - CR 4 |  |  |  |  | CRUCE No. : |  |  | 38B4 |  |  |  | FECHA : |  |  | 2017-03-14
HORAS | VEHÍCULOS |  |  |  | TOTAL V. Eq. | TOTAL V. Eq/H | HORAS | VEHÍCULOS |  |  |  | TOTAL V. Eq. | TOTAL V. Eq/H | HORAS | VEHÍCULOS |  |  |  | TOTAL V. Eq. | TOTAL V. Eq/H
| M | A | B | C |  |  |  | M | A | B | C |  |  |  | M | A | B | C
7:30 7:45 | 289 | 160 | 14 | 5 | 345 |  | 11:45 12:00 | 174 | 144 | 16 | 7 | 280.5 | 1012.5 | 16:00 16:15 | 178 | 119 | 11 | 7 | 247.5 |  |  |  | 12:00 - 13:00 | 1745.5
7:45 8:00 | 262 | 148 | 20 | 6 | 334 |  | 12:00 12:15 | 164 | 142 | 9 | 8 | 262 | 1034 | 16:15 16:30 | 193 | 132 | 15 | 4 | 268.5 |  |  |  | 12:30 - 13:30 | 1755
8:00 8:15 | 248 | 144 | 13 | 3 | 301.5 |  | 12:15 12:30 | 230 | 189 | 10 | 3 | 331.5 | 1127.5 | 16:30 16:45 | 179 | 120 | 10 | 7 | 247 |  |  |  | 12:15 - 13:15 | 1763.5
8:15 8:30 | 214 | 141 | 10 | 4 | 278 | 1258.5 | 12:30 12:45 | 276 | 208 | 8 | 11 | 389.5 | 1263.5 | 16:45 17:00 | 172 | 113 | 12 | 4 | 233 | 996 | 8:30 - 9:30 | 2015.5 | 12:45 - 13:45 | 1769 | 16:00 - 17:00 | 0
8:30 8:45 | 174 | 128 | 12 | 5 | 251.5 | 1165 | 12:45 13:00 | 251 | 211 | 9 | 7 | 372 | 1355 | 17:00 17:15 | 185 | 93 | 10 | 10 | 230.5 | 979 | 9:00 - 10:00 | 2044.5 | 11:30 - 12:30 | 1803.5 | 16:15 - 17:15 | 0
8:45 9:00 | 171 | 124 | 11 | 7 | 249 | 1080 | 13:00 13:15 | 240 | 205 | 6 | 6 | 352 | 1445 | 17:15 17:30 | 169 | 103 | 13 | 8 | 233.5 | 944 | 8:45 - 9:45 | 2047 | 11:15 - 12:15 | 1810.5 | 16:30 - 17:30 | 0
9:00 9:15 | 162 | 129 | 11 | 4 | 242 | 1020.5 | 13:15 13:30 | 234 | 195 | 9 | 7 | 347.5 | 1461 | 17:30 17:45 | 180 | 139 | 9 | 5 | 259.5 | 956.5 | 8:15 - 9:15 | 2067.5 | 11:45 - 12:45 | 1832 | 16:45 - 17:45 | 0
9:15 9:30 | 198 | 158 | 14 | 8 | 305 | 1047.5 | 13:30 13:45 | 147 | 168 | 7 | 4 | 265.5 | 1337 | 17:45 18:00 | 228 | 157 | 11 | 9 | 315.5 | 1039 | 8:00 - 9:00 | 2079.5 | 11:00 - 12:00 | 1838.5 | 17:00 - 18:00 | 0
9:30 9:45 | 184 | 142 | 17 | 10 | 293 | 1089 | 13:45 14:00 | 150 | 153 | 12 | 5 | 264.5 | 1229.5 | 18:00 18:15 | 274 | 174 | 14 | 9 | 361.5 | 1170 | 7:45 - 8:45 | 2112.5 | 13:15 - 14:15 | 1862.5 | 17:15 - 18:15 | 0
9:45 10:00 | 159 | 144 | 7 | 4 | 247.5 | 1087.5 | 14:00 14:15 | 187 | 165 | 9 | 7 | 294 | 1171.5 | 18:15 18:30 | 280 | 221 | 13 | 8 | 407 | 1343.5 | 7:30 - 8:30 | 2147.5 | 13:00 - 14:00 | 1876.5 | 17:30 - 18:30 | 0
11:00 11:15 | 158 | 131 | 9 | 5 | 240.5 |  | 14:15 14:30 | 204 | 144 | 12 | 7 | 287.5 | 1111.5 | 18:30 18:45 | 322 | 248 | 13 | 8 | 455 | 1539 |  |  | 13:30 - 14:30 | 1888.5 | 17:45 - 18:45 | 0
11:15 11:30 | 148 | 131 | 9 | 6 | 238 |  | 14:30 14:45 | 190 | 122 | 7 | 10 | 256 | 1102 | 18:45 19:00 | 276 | 213 | 13 | 5 | 389.5 | 1613 |  |  | 13:45 - 14:45 | 1896 | 18:00 - 19:00 | 0
11:30 11:45 | 159 | 138 | 8 | 8 | 253.5 |  | 14:45 15:00 | 162 | 115 | 7 | 7 | 227.5 | 1065 | [9 empty] | 14:00 - 15:00 | 1946
MAÑANA |  | VOLUMEN MÁX = |  |  |  | 1258.5 | MEDIO DÍA |  | VOLUMEN MÁX = |  |  |  | 1461 | TARDE |  | VOLUMEN MÁX = |  |  |  | 1613
|  | HORA MAX VOL |  |  | 7:30 - 8:30 |  |  |  | HORA MAX VOL |  |  | 12:30 - 13:30 |  |  |  | HORA MAX VOL |  |  | 18:00 - 19:00 |  |  |  | HORA MAX VOL
OBSERVACIONES:
11:00 11:15
11:15 11:30
11:30 11:45
11:45 12:00
12:00 12:15
12:15 12:30
12:30 12:45
12:45 13:00
13:00 13:15
13:15 13:30
13:30 13:45
13:45 14:00
14:00 14:15
14:15 14:30
14:30 14:45
14:45 15:00

## DIRECCIONALIDAD
SDB
Formato Nº 5: Volumen vehicular direccional
CONTRATO No.: |  | DE OBRA
DIRECCIÓN : |  | CALLE 38B - CR 4 |  |  |  |  | CRUCE No. : | 38B4
AFORADOR: |  | ADOLFREDO FLOREZ |  |  |  |  | FECHA : | 2017-03-14
GRUPO No. | No. CARRILES | PERIODO | MOVIMIENTO | MOTOS | AUTOS | BUS | CAMIÓN | TOTAL EQUIVAL. | % DIRECC.
|  |  |  | M | A | B | C
1 (N-S) | 1 |  | IZQUIERDA | 46 | 54 | 11 | 9 | 121.5 | 84.965
|  | MAÑANA: | DIRECTOS | 4 | 5 | 0 | 0 | 7 | 4.8951
|  | 07:30 - 08:00 | DERECHA | 13 | 8 | 0 | 0 | 14.5 | 10.1399
|  |  | IZQUIERDA | 54 | 46 | 8 | 4 | 99 | 86.4629
|  | MEDIO DÍA: | DIRECTOS | 2 | 2 | 0 | 0 | 3 | 2.6201
|  | 11:00 - 11:30 | DERECHA | 13 | 6 | 0 | 0 | 12.5 | 10.917
|  |  | IZQUIERDA | 96 | 120 | 15 | 2 | 203 | 82.6884
|  | TARDE: | DIRECTOS | 4 | 7 | 0 | 0 | 9 | 3.666
|  | 17:00 - 17:30 | DERECHA | 23 | 22 | 0 | 0 | 33.5 | 13.6456
2 (S-N) | 1 |  | IZQUIERDA | 1 | 1 | 0 | 0 | 1.5 | 9.375
|  | MAÑANA: | DIRECTOS | 6 | 1 | 0 | 0 | 4 | 25
|  | 08:00 - 08:30 | DERECHA | 9 | 6 | 0 | 0 | 10.5 | 65.625
|  |  | IZQUIERDA | 2 | 1 | 0 | 0 | 2 | 13.7931
|  | MEDIO DÍA: | DIRECTOS | 5 | 1 | 0 | 0 | 3.5 | 24.1379
|  | 11:30 - 12:00 | DERECHA | 14 | 2 | 0 | 0 | 9 | 62.069
|  |  | IZQUIERDA | 3 | 3 | 0 | 0 | 4.5 | 26.4706
|  | TARDE: | DIRECTOS | 3 | 1 | 0 | 0 | 2.5 | 14.7059
|  | 17:30 - 18:00 | DERECHA | 10 | 5 | 0 | 0 | 10 | 58.8235
3 (OCC-OR) | 2 |  | IZQUIERDA | 9 | 13 | 0 | 0 | 17.5 | 11.0063
|  | MAÑANA: | DIRECTOS | 97 | 79 | 0 | 5 | 140 | 88.0503
|  | 08:30 - 09:00 | DERECHA | 1 | 1 | 0 | 0 | 1.5 | 0.9434
|  |  | IZQUIERDA | 14 | 13 | 0 | 1 | 22.5 | 12.931
|  | MEDIO DÍA: | DIRECTOS | 109 | 83 | 0 | 5 | 150 | 86.2069
|  | 12:00 - 12:30 | DERECHA | 1 | 1 | 0 | 0 | 1.5 | 0.86207
|  |  | IZQUIERDA | 13 | 20 | 0 | 1 | 29 | 14.4638
|  | TARDE: | DIRECTOS | 136 | 91 | 1 | 3 | 168.5 | 84.0399
|  | 18:00 - 18:30 | DERECHA | 2 | 2 | 0 | 0 | 3 | 1.4963
4 (OR-OCC) | 2 |  | IZQUIERDA | 6 | 0 | 0 | 0 | 3 | 1.4563
|  | MAÑANA: | DIRECTOS | 116 | 70 | 0 | 2 | 133 | 64.5631
|  | 09:00 - 09:30 | DERECHA | 37 | 33 | 8 | 1 | 70 | 33.9806
|  |  | IZQUIERDA | 3 | 3 | 0 | 1 | 7 | 3.8781
|  | MEDIO DÍA: | DIRECTOS | 90 | 44 | 0 | 3 | 96.5 | 53.4626
|  | 12:30 - 13:00 | DERECHA | 45 | 35 | 6 | 3 | 77 | 42.6593
|  |  | IZQUIERDA | 5 | 0 | 0 | 0 | 2.5 | 0.65359
|  | TARDE: | DIRECTOS | 248 | 150 | 0 | 3 | 281.5 | 73.5948
|  | 18:30 - 19:00 | DERECHA | 55 | 41 | 10 | 4 | 98.5 | 25.7516
OBSERVACIONES:

## DIAGRAMA DE VOL
CONTRATO DE CONCESION DE AMOBLAMIENTO URBANO
SISTEMA DE SEMAFIRIZACION
VOLUMENES VEHICULARES DE INTERSECCION SEMAFORIZADA
CIUDAD |  | BARRANQUILLA | [8 empty] | INTERSECCIÓN |  |  | CALLE 38B - CR 4 | [6 empty] | Nº EXTERNO |  |  | 38B4 | [7 empty] | FECHA |  | 2017-03-14
|  |  | MAÑANA | [14 empty] | MEDIO DIA | [13 empty] | TARDE
TIEMPO | 7:45 | 8:00 | 8:15 | 8:30 | 8:45 | 9:00 | 9:15 | 9:30 | 9:45 | 10:00 |  | 11:15 | 11:30 | 11:45 | 12:00 | 12:15 | 12:30 | 12:45 | 13:00 | 13:15 | 13:30 | 13:45 | 14:00 | 14:15 | 14:30 | 14:45 | 15:00 | 16:15 | 16:30 | 16:45 | 17:00 | 17:15 | 17:30 | 17:45 | 18:00 | 18:15 | 18:30 | 18:45 | 19:00 | 7:45 | 8:00 | 8:15 | 8:30 | 8:45 | 9:00 | 9:15 | 9:30 | 9:45 | 10:00 | 11:15 | 11:30 | 11:45 | 12:00 | 12:15 | 12:30 | 12:45 | 13:00 | 13:15 | 13:30 | 13:45 | 14:00 | 14:15 | 14:30 | 14:45 | 15:00 | 16:15 | 16:30 | 16:45 | 17:00 | 17:15 | 17:30 | 17:45 | 18:00 | 18:15 | 18:30 | 18:45 | 19:00
[19 empty] | GRUPO |  | 1 | [21 empty] | 315 | 304.5 | 291 | 286 | 297.5 | 283 | 271 |  |  |  | 293.5 | 304 | 341 | 378 | 413 | 444 | 449 | 390.5 | 339 | 302.5 | 280 | 276.5 | 272 |  |  |  | 308.5 | 317 | 315 | 310.5 | 311 | 329 | 364 | 438 | 458
VOL-15MIN | 84 | 86.5 | 76 | 68.5 | 73.5 | 73 | 71 | 80 | 59 | 61 |  | 68.5 | 64.5 | 78.5 | 82 | 79 | 101.5 | 115.5 | 117 | 110 | 106.5 | 57 | 65.5 | 73.5 | 84 | 53.5 | 61 | 74.5 | 78.5 | 75.5 | 80 | 83 | 76.5 | 71 | 80.5 | 101 | 111.5 | 145 | 100.5
VOL-HORA |  |  |  | 315 | 304.5 | 291 | 286 | 297.5 | 283 | 271 |  |  |  |  | 293.5 | 304 | 341 | 378 | 413 | 444 | 449 | 390.5 | 339 | 302.5 | 280 | 276.5 | 272 |  |  |  | 308.5 | 317 | 315 | 310.5 | 311 | 329 | 364 | 438 | 458
MOV DIRC |  | IZQ | 84.97% |  | DIR | 4.895% |  | DER | 10.14% |  |  |  |  | IZQ | 86.46% |  |  |  | DIR | 2.62% |  |  |  | DER | 10.92% |  |  |  | IZQ | 82.69% |  |  |  | DIR | 3.666% |  |  | DER | 13.65%
[19 empty] | GRUPO |  | 2
VOL-15MIN | 11 | 3.5 | 6 | 4.5 | 8 | 11 | 2.5 | 4 | 3 | 8.5 |  | 8.5 | 8.5 | 12.5 | 4.5 | 8 | 12.5 | 11 | 8 | 8.5 | 10.5 | 5 | 4 | 4.5 | 7.5 | 9 | 5.5 | 5 | 6 | 3 | 3 | 7.5 | 9 | 6.5 | 10 | 9 | 5.5 | 8.5 | 7.5 |  |  |  | 25 | 22 | 29.5 | 26 | 25.5 | 20.5 | 18 |  |  |  | 34 | 33.5 | 37.5 | 36 | 39.5 | 40 | 38 | 32 | 28 | 24 | 21 | 25 | 26.5 |  |  |  | 17 | 19.5 | 22.5 | 26 | 33 | 34.5 | 31 | 33 | 30.5
VOL-HORA |  |  |  | 25 | 22 | 29.5 | 26 | 25.5 | 20.5 | 18 |  |  |  |  | 34 | 33.5 | 37.5 | 36 | 39.5 | 40 | 38 | 32 | 28 | 24 | 21 | 25 | 26.5 |  |  |  | 17 | 19.5 | 22.5 | 26 | 33 | 34.5 | 31 | 33 | 30.5 |  |  |  | 541.5 | 478 | 418 | 388.5 | 389 | 441.5 | 432 |  |  |  | 384.5 | 384 | 379 | 426.5 | 448 | 486 | 514.5 | 514 | 506.5 | 507 | 490.5 | 461 | 414 |  |  |  | 336 | 325 | 295.5 | 321 | 383.5 | 468.5 | 580 | 685.5 | 726
MOV DIRC |  | IZQ | 9.375% |  | DIR | 25% |  | DER | 65.62% |  |  |  |  | IZQ | 13.79% |  |  |  | DIR | 24.14% |  |  |  | DER | 62.07% |  |  |  | IZQ | 26.47% |  |  |  | DIR | 14.71% |  |  | DER | 58.82% |  |  |  | 377 | 360.5 | 341.5 | 320 | 335.5 | 344 | 366.5 |  |  |  | 300.5 | 312.5 | 370 | 423 | 454.5 | 475 | 459.5 | 400.5 | 356 | 338 | 320 | 339.5 | 352.5 |  |  |  | 334.5 | 317.5 | 311 | 299 | 311.5 | 338 | 368.5 | 382.5 | 398.5
[19 empty] | GRUPO |  | 3 | [21 empty] | 1258.5 | 1165 | 1080 | 1020.5 | 1047.5 | 1089 | 1087.5 |  |  |  | 1012.5 | 1034 | 1127.5 | 1263.5 | 1355 | 1445 | 1461 | 1337 | 1229.5 | 1171.5 | 1111.5 | 1102 | 1065 |  |  |  | 996 | 979 | 944 | 956.5 | 1039 | 1170 | 1343.5 | 1539 | 1613
VOL-15MIN | 92.5 | 99 | 105 | 80.5 | 76 | 80 | 83.5 | 96 | 84.5 | 102.5 |  | 75.5 | 64.5 | 75.5 | 85 | 87.5 | 122 | 128.5 | 116.5 | 108 | 106.5 | 69.5 | 72 | 90 | 88.5 | 89 | 85 | 79 | 85.5 | 97 | 73 | 62 | 79 | 85 | 85.5 | 88.5 | 109.5 | 99 | 101.5
VOL-HORA |  |  |  | 377 | 360.5 | 341.5 | 320 | 335.5 | 344 | 366.5 |  |  |  |  | 300.5 | 312.5 | 370 | 423 | 454.5 | 475 | 459.5 | 400.5 | 356 | 338 | 320 | 339.5 | 352.5 |  |  |  | 334.5 | 317.5 | 311 | 299 | 311.5 | 338 | 368.5 | 382.5 | 398.5
MOV DIRC |  | IZQ | 11.01% |  | DIR | 88.05% |  | DER | 0.9434% |  |  |  |  | IZQ | 12.93% |  |  |  | DIR | 86.21% |  |  |  | DER | 0.8621% |  |  |  | IZQ | 14.46% |  |  |  | DIR | 84.04% |  |  | DER | 1.496%
[19 empty] | GRUPO |  | 4
VOL-15MIN | 157.5 | 145 | 114.5 | 124.5 | 94 | 85 | 85 | 125 | 146.5 | 75.5 |  | 88 | 100.5 | 87 | 109 | 87.5 | 95.5 | 134.5 | 130.5 | 125.5 | 124 | 134 | 123 | 126 | 107.5 | 104.5 | 76 | 89 | 98.5 | 71.5 | 77 | 78 | 69 | 97 | 139.5 | 163 | 180.5 | 202.5 | 180
VOL-HORA |  |  |  | 541.5 | 478 | 418 | 388.5 | 389 | 441.5 | 432 |  |  |  |  | 384.5 | 384 | 379 | 426.5 | 448 | 486 | 514.5 | 514 | 506.5 | 507 | 490.5 | 461 | 414 |  |  |  | 336 | 325 | 295.5 | 321 | 383.5 | 468.5 | 580 | 685.5 | 726
MOV DIRC |  | IZQ | 1.456% |  | DIR | 64.56% |  | DER | 33.98% |  |  |  |  | IZQ | 3.878% |  |  |  | DIR | 53.46% |  |  |  | DER | 42.66% |  |  |  | IZQ | 0.6536% |  |  |  | DIR | 73.59% |  |  | DER | 25.75%
[19 empty] | GRUPO |  | TOTAL
VOL-15MIN | 345 | 334 | 301.5 | 278 | 251.5 | 249 | 242 | 305 | 293 | 247.5 |  | 240.5 | 238 | 253.5 | 280.5 | 262 | 331.5 | 389.5 | 372 | 352 | 347.5 | 265.5 | 264.5 | 294 | 287.5 | 256 | 227.5 | 247.5 | 268.5 | 247 | 233 | 230.5 | 233.5 | 259.5 | 315.5 | 361.5 | 407 | 455 | 389.5
VOL-HORA |  |  |  | 1258.5 | 1165 | 1080 | 1020.5 | 1047.5 | 1089 | 1087.5 |  |  |  |  | 1012.5 | 1034 | 1127.5 | 1263.5 | 1355 | 1445 | 1461 | 1337 | 1229.5 | 1171.5 | 1111.5 | 1102 | 1065 |  |  |  | 996 | 979 | 944 | 956.5 | 1039 | 1170 | 1343.5 | 1539 | 1613
s
Constru eñales
S.A.