## G-1
SDB
Formato Nº 4: VOLUMEN DE ARRIBOS
CONTRATO No. : |  |  |  | DE OBRA
DIRECCIÓN : |  |  | CALLE 41 X CARRERA 23 |  |  |  |  | CRUCE No. : | [6 empty] | GRUPO No. : |  |  | 1 (N-S)
AFORADOR : |  |  | JHONNIS NAVARRO |  |  |  |  | No. CARRILES : |  |  | 1 |  |  |  | FECHA : |  |  | 2017-06-13
HORAS | VEHÍCULOS |  |  |  | TOTAL V. Eq. | TOTAL V. Eq/H | HORAS | VEHÍCULOS |  |  |  | TOTAL V. Eq. | TOTAL V. Eq/H | HORAS | VEHÍCULOS |  |  |  | TOTAL V. Eq. | TOTAL V. Eq/H
| M | A | B | C |  |  |  | M | A | B | C |  |  |  | M | A | B | C
7:30 7:45 | 14 | 15 | 0 | 1 | 24.5 |  | 11:45 12:00 | 18 | 29 | 0 | 4 | 48 | 159 | 16:00 16:15 | 16 | 30 | 0 | 1 | 40.5
7:45 8:00 | 16 | 19 | 0 | 0 | 27 |  | 12:00 12:15 | 22 | 33 | 0 | 2 | 49 | 175.5 | 16:15 16:30 | 21 | 45 | 0 | 2 | 60.5
8:00 8:15 | 19 | 25 | 0 | 2 | 39.5 |  | 12:15 12:30 | 24 | 51 | 0 | 1 | 65.5 | 201 | 16:30 16:45 | 27 | 50 | 0 | 0 | 63.5
8:15 8:30 | 21 | 39 | 1 | 1 | 54 | 145 | 12:30 12:45 | 20 | 42 | 1 | 0 | 54 | 216.5 | 16:45 17:00 | 27 | 23 | 0 | 1 | 39 | 203.5
8:30 8:45 | 14 | 23 | 0 | 1 | 32.5 | 153 | 12:45 13:00 | 17 | 36 | 0 | 0 | 44.5 | 213 | 17:00 17:15 | 25 | 43 | 0 | 3 | 63 | 226
8:45 9:00 | 14 | 37 | 1 | 0 | 46 | 172 | 13:00 13:15 | 13 | 35 | 0 | 1 | 44 | 208 | 17:15 17:30 | 39 | 51 | 1 | 1 | 75 | 240.5
9:00 9:15 | 14 | 22 | 0 | 1 | 31.5 | 164 | 13:15 13:30 | 15 | 30 | 1 | 0 | 39.5 | 182 | 17:30 17:45 | 43 | 65 | 0 | 1 | 89 | 266
9:15 9:30 | 17 | 28 | 0 | 1 | 39 | 149 | 13:30 13:45 | 11 | 20 | 0 | 1 | 28 | 156 | 17:45 18:00 | 40 | 59 | 0 | 0 | 79 | 306
9:30 9:45 | 11 | 26 | 1 | 1 | 36 | 152.5 | 13:45 14:00 | 8 | 15 | 0 | 1 | 21.5 | 133 | 18:00 18:15 | 22 | 39 | 0 | 3 | 57.5 | 300.5
9:45 10:00 | 18 | 26 | 0 | 2 | 40 | 146.5 | 14:00 14:15 | 13 | 32 | 0 | 0 | 38.5 | 127.5 | 18:15 18:30 | 20 | 45 | 1 | 2 | 62 | 287.5
11:00 11:15 | 13 | 26 | 0 | 0 | 32.5 |  | 14:15 14:30 | 10 | 27 | 0 | 3 | 39.5 | 127.5 | 18:30 18:45 | 25 | 43 | 0 | 1 | 58 | 256.5
11:15 11:30 | 15 | 30 | 0 | 1 | 40 |  | 14:30 14:45 | 19 | 22 | 0 | 0 | 31.5 | 131 | 18:45 19:00 | 29 | 38 | 1 | 0 | 54.5 | 232
11:30 11:45 | 18 | 27 | 0 | 1 | 38.5 |  | 14:45 15:00 | 17 | 26 | 0 | 0 | 34.5 | 144
MAÑANA |  | VOLUMEN MÁX = |  |  |  | 172 | MEDIO DÍA |  | VOLUMEN MÁX = |  |  |  | 216.5 | TARDE |  | VOLUMEN MÁX = |  |  |  | 306
|  | HORA MAX VOL |  |  | 8:00 - 9:00 |  |  |  | HORA MAX VOL |  |  | 11:45 - 12:45 |  |  |  | HORA MAX VOL |  |  | 17:00 - 18:00
OBSERVACIONES:
11:00 11:15
11:15 11:30
11:30 11:45
11:45 12:00
12:00 12:15
12:15 12:30
12:30 12:45
12:45 13:00
13:00 13:15
13:15 13:30
13:30 13:45
13:45 14:00
14:00 14:15
14:15 14:30
14:30 14:45
14:45 15:00

## G-2
SDB
Formato Nº 4: VOLUMEN DE ARRIBOS
CONTRATO No. : |  |  |  | DE OBRA
DIRECCIÓN : |  |  | CALLE 41 X CARRERA 23 |  |  |  |  | CRUCE No. : |  |  | 0 |  |  |  | GRUPO No. : |  |  | 2 (S-N)
AFORADOR : |  |  | JULIO VASQUEZ |  |  |  |  | No. CARRILES : |  |  | 2 |  |  |  | FECHA : |  |  | 2017-06-13
HORAS | VEHÍCULOS |  |  |  | TOTAL V. Eq. | TOTAL V. Eq/H | HORAS | VEHÍCULOS |  |  |  | TOTAL V. Eq. | TOTAL V. Eq/H | HORAS | VEHÍCULOS |  |  |  | TOTAL V. Eq. | TOTAL V. Eq/H
| M | A | B | C |  |  |  | M | A | B | C |  |  |  | M | A | B | C
7:30 7:45 | 97 | 134 | 1 | 4 | 194.5 |  | 11:45 12:00 | 15 | 29 | 0 | 2 | 41.5 | 215 | 16:00 16:15 | 29 | 40 | 0 | 2 | 59.5
7:45 8:00 | 88 | 122 | 0 | 7 | 183.5 |  | 12:00 12:15 | 23 | 24 | 2 | 0 | 39.5 | 200.5 | 16:15 16:30 | 36 | 32 | 0 | 1 | 52.5
8:00 8:15 | 56 | 107 | 1 | 1 | 139.5 |  | 12:15 12:30 | 26 | 29 | 0 | 1 | 44.5 | 183 | 16:30 16:45 | 21 | 37 | 0 | 1 | 50
8:15 8:30 | 40 | 79 | 3 | 6 | 120 | 637.5 | 12:30 12:45 | 21 | 19 | 0 | 3 | 37 | 162.5 | 16:45 17:00 | 39 | 34 | 0 | 2 | 58.5 | 220.5 |  | 212.5
8:30 8:45 | 59 | 71 | 2 | 5 | 117 | 560 | 12:45 13:00 | 28 | 24 | 0 | 1 | 40.5 | 161.5 | 17:00 17:15 | 23 | 26 | 0 | 1 | 40 | 201 |  | 226
8:45 9:00 | 35 | 56 | 0 | 4 | 83.5 | 460 | 13:00 13:15 | 11 | 16 | 0 | 1 | 24 | 146 | 17:15 17:30 | 27 | 31 | 0 | 2 | 49.5 | 198 |  | 233.5
9:00 9:15 | 39 | 55 | 0 | 1 | 77 | 397.5 | 13:15 13:30 | 12 | 13 | 1 | 0 | 21 | 122.5 | 17:30 17:45 | 28 | 37 | 0 | 3 | 58.5 | 206.5 |  | 234
9:15 9:30 | 21 | 42 | 0 | 3 | 60 | 337.5 | 13:30 13:45 | 19 | 16 | 0 | 2 | 30.5 | 116 | 17:45 18:00 | 33 | 41 | 0 | 0 | 57.5 | 205.5 |  | 248
9:30 9:45 | 44 | 43 | 0 | 5 | 77.5 | 298 | 13:45 14:00 | 23 | 18 | 0 | 1 | 32 | 107.5 | 18:00 18:15 | 30 | 40 | 0 | 1 | 57.5 | 223 |  | 248
9:45 10:00 | 36 | 40 | 2 | 3 | 69.5 | 284 | 14:00 14:15 | 16 | 11 | 0 | 0 | 19 | 102.5 | 18:15 18:30 | 33 | 39 | 0 | 0 | 55.5 | 229 |  | 262
11:00 11:15 | 24 | 37 | 0 | 2 | 54 |  | 14:15 14:30 | 11 | 13 | 0 | 1 | 21 | 102.5 | 18:30 18:45 | 35 | 38 | 0 | 0 | 55.5 | 226 |  | 275
11:15 11:30 | 27 | 41 | 0 | 3 | 62 |  | 14:30 14:45 | 20 | 13 | 0 | 0 | 23 | 95 | 18:45 19:00 | 32 | 39 | 0 | 1 | 57.5 | 226 |  | 276
11:30 11:45 | 20 | 35 | 0 | 5 | 57.5 |  | 14:45 15:00 | 30 | 37 | 0 | 1 | 54.5 | 117.5
MAÑANA |  | VOLUMEN MÁX = |  |  |  | 637.5 | MEDIO DÍA |  | VOLUMEN MÁX = |  |  |  | 215 | TARDE |  | VOLUMEN MÁX = |  |  |  | 229
|  | HORA MAX VOL |  |  | 7:30 - 8:30 |  |  |  | HORA MAX VOL |  |  | 11:00 - 12:00 |  |  |  | HORA MAX VOL |  |  | 17:30 - 18:30
OBSERVACIONES:
11:00 11:15
11:15 11:30
11:30 11:45
11:45 12:00
12:00 12:15
12:15 12:30
12:30 12:45
12:45 13:00
13:00 13:15
13:15 13:30
13:30 13:45
13:45 14:00
14:00 14:15
14:15 14:30
14:30 14:45
14:45 15:00

## G-3
SDB
Formato Nº 4: VOLUMEN DE ARRIBOS
CONTRATO No. : |  |  |  | DE OBRA
DIRECCIÓN : |  |  | CALLE 41 X CARRERA 23 |  |  |  |  | CRUCE No. : |  |  | 0 |  |  |  | GRUPO No. : |  |  | 3 (OCC-OR)
AFORADOR : |  |  | GEOVANNIS GONZALEZ |  |  |  |  | No. CARRILES : |  |  | 2 |  |  |  | FECHA : |  |  | 2017-06-13
HORAS | VEHÍCULOS |  |  |  | TOTAL V. Eq. | TOTAL V. Eq/H | HORAS | VEHÍCULOS |  |  |  | TOTAL V. Eq. | TOTAL V. Eq/H | HORAS | VEHÍCULOS |  |  |  | TOTAL V. Eq. | TOTAL V. Eq/H
| M | A | B | C |  |  |  | M | A | B | C |  |  |  | M | A | B | C
7:30 7:45 | 12 | 8 | 0 | 1 | 16.5 |  | 11:45 12:00 | 15 | 16 | 0 | 4 | 33.5 | 121 | 16:00 16:15 | 15 | 18 | 0 | 2 | 30.5 |  |  |  | 11:15 - 12:15 | 803.5
7:45 8:00 | 16 | 13 | 0 | 2 | 26 |  | 12:00 12:15 | 19 | 27 | 0 | 1 | 39 | 132.5 | 16:15 16:30 | 8 | 12 | 0 | 2 | 21 |  |  |  | 13:45 - 14:45 | 804.5
8:00 8:15 | 16 | 14 | 1 | 1 | 26.5 |  | 12:15 12:30 | 19 | 35 | 0 | 3 | 52 | 151.5 | 16:30 16:45 | 11 | 16 | 3 | 2 | 32.5 |  |  |  | 11:00 - 12:00 | 810
8:15 8:30 | 21 | 23 | 0 | 1 | 36 | 105 | 12:30 12:45 | 14 | 10 | 0 | 2 | 22 | 146.5 | 16:45 17:00 | 15 | 17 | 0 | 1 | 27 | 111 | 8:00 - 9:00 | 917 | 12:30 - 13:30 | 810.5 | 16:00 - 17:00 | 0
8:30 8:45 | 17 | 17 | 0 | 2 | 30.5 | 119 | 12:45 13:00 | 11 | 15 | 0 | 2 | 25.5 | 138.5 | 17:00 17:15 | 12 | 14 | 0 | 0 | 20 | 100.5 | 8:30 - 9:30 | 927.5 | 12:00 - 13:00 | 813 | 16:15 - 17:15 | 0
8:45 9:00 | 13 | 24 | 0 | 1 | 33 | 126 | 13:00 13:15 | 16 | 21 | 2 | 1 | 35.5 | 135 | 17:15 17:30 | 14 | 13 | 0 | 3 | 27.5 | 107 | 7:45 - 8:45 | 941.5 | 12:15 - 13:15 | 813.5 | 16:30 - 17:30 | 0
9:00 9:15 | 12 | 18 | 0 | 2 | 29 | 128.5 | 13:15 13:30 | 15 | 22 | 2 | 0 | 33.5 | 116.5 | 17:30 17:45 | 13 | 17 | 0 | 1 | 26 | 100.5 | 7:30 - 8:30 | 942 | 14:00 - 15:00 | 814 | 16:45 - 17:45 | 0
9:15 9:30 | 12 | 13 | 1 | 1 | 23.5 | 116 | 13:30 13:45 | 9 | 13 | 0 | 1 | 20 | 114.5 | 17:45 18:00 | 17 | 21 | 0 | 1 | 32 | 105.5 | 8:15 - 9:15 | 946 | 11:45 - 12:45 | 816.5 | 17:00 - 18:00 | 0
9:30 9:45 | 12 | 7 | 0 | 3 | 20.5 | 106 | 13:45 14:00 | 15 | 19 | 0 | 2 | 31.5 | 120.5 | 18:00 18:15 | 19 | 22 | 1 | 0 | 33.5 | 119 | 8:45 - 9:45 | 963 | 11:30 - 12:30 | 817.5 | 17:15 - 18:15 | 0
9:45 10:00 | 10 | 13 | 0 | 1 | 20.5 | 93.5 | 14:00 14:15 | 15 | 18 | 3 | 2 | 36.5 | 121.5 | 18:15 18:30 | 13 | 25 | 2 | 2 | 40.5 | 132 | 9:00 - 10:00 | 967 | 13:15 - 14:15 | 826 | 17:30 - 18:30 | 0
11:00 11:15 | 12 | 14 | 0 | 3 | 27.5 |  | 14:15 14:30 | 9 | 16 | 4 | 0 | 28.5 | 116.5 | 18:30 18:45 | 15 | 23 | 2 | 1 | 37 | 143 |  |  | 13:30 - 14:30 | 830 | 17:45 - 18:45 | 0
11:15 11:30 | 14 | 16 | 0 | 4 | 33 |  | 14:30 14:45 | 17 | 27 | 2 | 2 | 44.5 | 141 | 18:45 19:00 | 18 | 29 | 3 | 1 | 46.5 | 157.5 |  |  | 12:45 - 13:45 | 839.5 | 18:00 - 19:00 | 0
11:30 11:45 | 16 | 14 | 0 | 2 | 27 |  | 14:45 15:00 | 14 | 23 | 0 | 3 | 37.5 | 147 | [9 empty] | 13:00 - 14:00 | 845.5
MAÑANA |  | VOLUMEN MÁX = |  |  |  | 128.5 | MEDIO DÍA |  | VOLUMEN MÁX = |  |  |  | 151.5 | TARDE |  | VOLUMEN MÁX = |  |  |  | 157.5
|  | HORA MAX VOL |  |  | 8:15 - 9:15 |  |  |  | HORA MAX VOL |  |  | 11:30 - 12:30 |  |  |  | HORA MAX VOL |  |  | 18:00 - 19:00 |  |  |  | HORA MAX VOL
OBSERVACIONES:
11:00 11:15
11:15 11:30
11:30 11:45
11:45 12:00
12:00 12:15
12:15 12:30
12:30 12:45
12:45 13:00
13:00 13:15
13:15 13:30
13:30 13:45
13:45 14:00
14:00 14:15
14:15 14:30
14:30 14:45
14:45 15:00

## G-4
SDB
Formato Nº 4: VOLUMEN DE ARRIBOS
CONTRATO No. : |  |  |  | DE OBRA
DIRECCIÓN : |  |  | CALLE 41 X CARRERA 23 |  |  |  |  | CRUCE No. : |  |  | 0 |  |  |  | GRUPO No. : |  |  | 4(OR-OCC)
AFORADOR : |  |  | ADOLFREDO FLOREZ |  |  |  |  | No. CARRILES : |  |  | 1 |  |  |  | FECHA : |  |  | 2017-06-13
HORAS | VEHÍCULOS |  |  |  | TOTAL V. Eq. | TOTAL V. Eq/H | HORAS | VEHÍCULOS |  |  |  | TOTAL V. Eq. | TOTAL V. Eq/H | HORAS | VEHÍCULOS |  |  |  | TOTAL V. Eq. | TOTAL V. Eq/H
| M | A | B | C |  |  |  | M | A | B | C |  |  |  | M | A | B | C
7:30 7:45 | 29 | 35 | 0 | 0 | 49.5 |  | 11:45 12:00 | 41 | 36 | 1 | 3 | 66 | 260.5 | 16:00 16:15 | 38 | 50 | 1 | 4 | 81 |  |  |  | 12:45 - 13:45 | 929.5
7:45 8:00 | 30 | 33 | 0 | 1 | 50.5 |  | 12:00 12:15 | 27 | 42 | 0 | 3 | 63 | 260 | 16:15 16:30 | 19 | 35 | 0 | 2 | 49.5 |  |  |  | 12:00 - 13:00 | 932.5
8:00 8:15 | 24 | 42 | 0 | 4 | 64 |  | 12:15 12:30 | 23 | 45 | 0 | 7 | 74 | 264.5 | 16:30 16:45 | 31 | 50 | 1 | 6 | 82.5 |  |  |  | 12:30 - 13:30 | 944.5
8:15 8:30 | 39 | 20 | 0 | 1 | 42 | 206 | 12:30 12:45 | 27 | 41 | 1 | 3 | 64 | 267 | 16:45 17:00 | 32 | 42 | 0 | 4 | 68 | 281 | 9:00 - 10:00 | 1077.5 | 12:15 - 13:15 | 950 | 16:00 - 17:00 | 0
8:30 8:45 | 29 | 33 | 3 | 1 | 56 | 212.5 | 12:45 13:00 | 22 | 36 | 0 | 1 | 49.5 | 250.5 | 17:00 17:15 | 46 | 51 | 0 | 0 | 74 | 274 | 8:45 - 9:45 | 1084 | 11:30 - 12:30 | 986 | 16:15 - 17:15 | 0
8:45 9:00 | 27 | 29 | 1 | 3 | 52 | 214 | 13:00 13:15 | 20 | 32 | 3 | 1 | 50.5 | 238 | 17:15 17:30 | 53 | 32 | 1 | 5 | 73 | 297.5 | 8:30 - 9:30 | 1088 | 11:15 - 12:15 | 1007 | 16:30 - 17:30 | 0
9:00 9:15 | 27 | 25 | 0 | 2 | 43.5 | 193.5 | 13:15 13:30 | 23 | 35 | 2 | 2 | 55.5 | 219.5 | 17:30 17:45 | 44 | 38 | 1 | 3 | 69.5 | 284.5 | 8:15 - 9:15 | 1121.5 | 11:45 - 12:45 | 1015.5 | 16:45 - 17:45 | 0
9:15 9:30 | 25 | 40 | 1 | 3 | 62 | 213.5 | 13:30 13:45 | 26 | 38 | 1 | 0 | 53 | 208.5 | 17:45 18:00 | 40 | 36 | 0 | 1 | 58.5 | 275 | 8:00 - 9:00 | 1162.5 | 11:00 - 12:00 | 1028.5 | 17:00 - 18:00 | 0
9:30 9:45 | 16 | 32 | 0 | 7 | 57.5 | 215 | 13:45 14:00 | 30 | 41 | 0 | 1 | 58.5 | 217.5 | 18:00 18:15 | 40 | 46 | 2 | 2 | 75 | 276 | 7:45 - 8:45 | 1171 | 13:00 - 14:00 | 1031 | 17:15 - 18:15 | 0
9:45 10:00 | 28 | 28 | 0 | 1 | 44.5 | 207.5 | 14:00 14:15 | 28 | 34 | 0 | 2 | 53 | 220 | 18:15 18:30 | 43 | 52 | 3 | 4 | 89.5 | 292.5 | 7:30 - 8:30 | 1205.5 | 13:15 - 14:15 | 1036.5 | 17:30 - 18:30 | 0
11:00 11:15 | 30 | 46 | 0 | 1 | 63.5 |  | 14:15 14:30 | 23 | 34 | 1 | 3 | 55 | 219.5 | 18:30 18:45 | 39 | 55 | 1 | 3 | 84 | 307 |  |  | 13:30 - 14:30 | 1058.5 | 17:45 - 18:45 | 0
11:15 11:30 | 33 | 43 | 0 | 4 | 69.5 |  | 14:30 14:45 | 30 | 40 | 0 | 5 | 67.5 | 234 | 18:45 19:00 | 41 | 49 | 2 | 3 | 81 | 329.5 |  |  | 13:45 - 14:45 | 1091.5 | 18:00 - 19:00 | 0
11:30 11:45 | 38 | 40 | 0 | 1 | 61.5 |  | 14:45 15:00 | 26 | 39 | 0 | 2 | 57 | 232.5 | [9 empty] | 14:00 - 15:00 | 1132
MAÑANA |  | VOLUMEN MÁX = |  |  |  | 215 | MEDIO DÍA |  | VOLUMEN MÁX = |  |  |  | 267 | TARDE |  | VOLUMEN MÁX = |  |  |  | 329.5
|  | HORA MAX VOL |  |  | 8:45 - 9:45 |  |  |  | HORA MAX VOL |  |  | 11:45 - 12:45 |  |  |  | HORA MAX VOL |  |  | 18:00 - 19:00 |  |  |  | HORA MAX VOL
OBSERVACIONES:
11:00 11:15
11:15 11:30
11:30 11:45
11:45 12:00
12:00 12:15
12:15 12:30
12:30 12:45
12:45 13:00
13:00 13:15
13:15 13:30
13:30 13:45
13:45 14:00
14:00 14:15
14:15 14:30
14:30 14:45
14:45 15:00

## G-Totales
SDB
Formato Nº 7: VOLUMEN DE ARRIBOS TOTAL DE LA INTERSECCIÓN
CONTRATO No. : |  |  |  | DE OBRA
DIRECCIÓN : |  |  | CALLE 41 X CARRERA 23 |  |  |  |  | CRUCE No. : |  |  | 0 |  |  |  | FECHA : |  |  | 2017-06-13
HORAS | VEHÍCULOS |  |  |  | TOTAL V. Eq. | TOTAL V. Eq/H | HORAS | VEHÍCULOS |  |  |  | TOTAL V. Eq. | TOTAL V. Eq/H | HORAS | VEHÍCULOS |  |  |  | TOTAL V. Eq. | TOTAL V. Eq/H
| M | A | B | C |  |  |  | M | A | B | C |  |  |  | M | A | B | C
7:30 7:45 | 152 | 192 | 1 | 6 | 285 |  | 11:45 12:00 | 89 | 110 | 1 | 13 | 189 | 755.5 | 16:00 16:15 | 98 | 138 | 1 | 9 | 211.5 |  |  |  | 12:00 - 13:00 | 1745.5
7:45 8:00 | 150 | 187 | 0 | 10 | 287 |  | 12:00 12:15 | 91 | 126 | 2 | 6 | 190.5 | 768.5 | 16:15 16:30 | 84 | 124 | 0 | 7 | 183.5 |  |  |  | 12:30 - 13:30 | 1755
8:00 8:15 | 115 | 188 | 2 | 8 | 269.5 |  | 12:15 12:30 | 92 | 160 | 0 | 12 | 236 | 800 | 16:30 16:45 | 90 | 153 | 4 | 9 | 228.5 |  |  |  | 12:15 - 13:15 | 1763.5
8:15 8:30 | 121 | 161 | 4 | 9 | 252 | 1093.5 | 12:30 12:45 | 82 | 112 | 2 | 8 | 177 | 792.5 | 16:45 17:00 | 113 | 116 | 0 | 8 | 192.5 | 816 | 8:30 - 9:30 | 2015.5 | 12:45 - 13:45 | 1769 | 16:00 - 17:00 | 0
8:30 8:45 | 119 | 144 | 5 | 9 | 236 | 1044.5 | 12:45 13:00 | 78 | 111 | 0 | 4 | 160 | 763.5 | 17:00 17:15 | 106 | 134 | 0 | 4 | 197 | 801.5 | 9:00 - 10:00 | 2044.5 | 11:30 - 12:30 | 1803.5 | 16:15 - 17:15 | 0
8:45 9:00 | 89 | 146 | 2 | 8 | 214.5 | 972 | 13:00 13:15 | 60 | 104 | 5 | 4 | 154 | 727 | 17:15 17:30 | 133 | 127 | 2 | 11 | 225 | 843 | 8:45 - 9:45 | 2047 | 11:15 - 12:15 | 1810.5 | 16:30 - 17:30 | 0
9:00 9:15 | 92 | 120 | 0 | 6 | 181 | 883.5 | 13:15 13:30 | 65 | 100 | 6 | 2 | 149.5 | 640.5 | 17:30 17:45 | 128 | 157 | 1 | 8 | 243 | 857.5 | 8:15 - 9:15 | 2067.5 | 11:45 - 12:45 | 1832 | 16:45 - 17:45 | 0
9:15 9:30 | 75 | 123 | 2 | 8 | 184.5 | 816 | 13:30 13:45 | 65 | 87 | 1 | 4 | 131.5 | 595 | 17:45 18:00 | 130 | 157 | 0 | 2 | 227 | 892 | 8:00 - 9:00 | 2079.5 | 11:00 - 12:00 | 1838.5 | 17:00 - 18:00 | 0
9:30 9:45 | 83 | 108 | 1 | 16 | 191.5 | 771.5 | 13:45 14:00 | 76 | 93 | 0 | 5 | 143.5 | 578.5 | 18:00 18:15 | 111 | 147 | 3 | 6 | 223.5 | 918.5 | 7:45 - 8:45 | 2112.5 | 13:15 - 14:15 | 1862.5 | 17:15 - 18:15 | 0
9:45 10:00 | 92 | 107 | 2 | 7 | 174.5 | 731.5 | 14:00 14:15 | 72 | 95 | 3 | 4 | 147 | 571.5 | 18:15 18:30 | 109 | 161 | 6 | 8 | 247.5 | 941 | 7:30 - 8:30 | 2147.5 | 13:00 - 14:00 | 1876.5 | 17:30 - 18:30 | 0
11:00 11:15 | 79 | 123 | 0 | 6 | 177.5 |  | 14:15 14:30 | 53 | 90 | 5 | 7 | 144 | 566 | 18:30 18:45 | 114 | 159 | 3 | 5 | 234.5 | 932.5 |  |  | 13:30 - 14:30 | 1888.5 | 17:45 - 18:45 | 0
11:15 11:30 | 89 | 130 | 0 | 12 | 204.5 |  | 14:30 14:45 | 86 | 102 | 2 | 7 | 166.5 | 601 | 18:45 19:00 | 120 | 155 | 6 | 5 | 239.5 | 945 |  |  | 13:45 - 14:45 | 1896 | 18:00 - 19:00 | 0
11:30 11:45 | 92 | 116 | 0 | 9 | 184.5 |  | 14:45 15:00 | 87 | 125 | 0 | 6 | 183.5 | 641 | [9 empty] | 14:00 - 15:00 | 1946
MAÑANA |  | VOLUMEN MÁX = |  |  |  | 1093.5 | MEDIO DÍA |  | VOLUMEN MÁX = |  |  |  | 800 | TARDE |  | VOLUMEN MÁX = |  |  |  | 945
|  | HORA MAX VOL |  |  | 7:30 - 8:30 |  |  |  | HORA MAX VOL |  |  | 11:30 - 12:30 |  |  |  | HORA MAX VOL |  |  | 18:00 - 19:00 |  |  |  | HORA MAX VOL
OBSERVACIONES:
11:00 11:15
11:15 11:30
11:30 11:45
11:45 12:00
12:00 12:15
12:15 12:30
12:30 12:45
12:45 13:00
13:00 13:15
13:15 13:30
13:30 13:45
13:45 14:00
14:00 14:15
14:15 14:30
14:30 14:45
14:45 15:00

## DIRECCIONALIDAD
SDB
Formato Nº 5: Volumen vehicular direccional
CONTRATO No.: |  | DE OBRA
DIRECCIÓN : |  | CALLE 41 X CARRERA 23 |  |  |  |  | CRUCE No. : | 0
AFORADOR: |  | JHONY NAVARRO |  |  |  |  | FECHA : | 2017-06-13
GRUPO No. | No. CARRILES | PERIODO | MOVIMIENTO | MOTOS | AUTOS | BUS | CAMIÓN | TOTAL EQUIVAL. | % DIRECC.
|  |  |  | M | A | B | C
1 (N-S) | 1 |  | IZQUIERDA | 3 | 2 | 0 | 0 | 3.5 | 4.5161
|  | MAÑANA: | DIRECTOS | 30 | 43 | 0 | 1 | 60.5 | 78.0645
|  | 07:30 - 08:00 | DERECHA | 11 | 8 | 0 | 0 | 13.5 | 17.4194
|  |  | IZQUIERDA | 2 | 2 | 0 | 0 | 3 | 8.6957
|  | MEDIO DÍA: | DIRECTOS | 9 | 16 | 0 | 0 | 20.5 | 59.4203
|  | 11:00 - 11:30 | DERECHA | 6 | 8 | 0 | 0 | 11 | 31.8841
|  |  | IZQUIERDA | 2 | 3 | 0 | 0 | 4 | 2.381
|  | TARDE: | DIRECTOS | 77 | 111 | 0 | 1 | 152 | 90.4762
|  | 17:00 - 17:30 | DERECHA | 4 | 10 | 0 | 0 | 12 | 7.1429
2 (S-N) | 1 |  | IZQUIERDA | 11 | 27 | 0 | 2 | 37.5 | 28.0899
|  | MAÑANA: | DIRECTOS | 16 | 3 | 0 | 2 | 16 | 11.985
|  | 08:00 - 08:30 | DERECHA | 50 | 40 | 0 | 6 | 80 | 59.9251
|  |  | IZQUIERDA | 19 | 16 | 0 | 1 | 28 | 51.3761
|  | MEDIO DÍA: | DIRECTOS | 9 | 6 | 0 | 0 | 10.5 | 19.2661
|  | 11:30 - 12:00 | DERECHA | 2 | 15 | 0 | 0 | 16 | 29.3578
|  |  | IZQUIERDA | 32 | 43 | 0 | 0 | 59 | 53.1532
|  | TARDE: | DIRECTOS | 4 | 4 | 0 | 1 | 8.5 | 7.6577
|  | 17:30 - 18:00 | DERECHA | 25 | 31 | 0 | 0 | 43.5 | 39.1892
3 (OCC-OR) | 2 |  | IZQUIERDA | 2 | 4 | 0 | 1 | 7.5 | 11.2782
|  | MAÑANA: | DIRECTOS | 30 | 25 | 0 | 3 | 47.5 | 71.4286
|  | 08:30 - 09:00 | DERECHA | 7 | 8 | 0 | 0 | 11.5 | 17.2932
|  |  | IZQUIERDA | 1 | 4 | 0 | 1 | 7 | 18.6667
|  | MEDIO DÍA: | DIRECTOS | 9 | 13 | 0 | 2 | 22.5 | 60
|  | 12:00 - 12:30 | DERECHA | 4 | 6 | 0 | 0 | 8 | 21.3333
|  |  | IZQUIERDA | 3 | 4 | 0 | 0 | 5.5 | 9.4828
|  | TARDE: | DIRECTOS | 17 | 25 | 0 | 2 | 38.5 | 66.3793
|  | 18:00 - 18:30 | DERECHA | 10 | 9 | 0 | 0 | 14 | 24.1379
4 (OR-OCC) | 2 |  | IZQUIERDA | 25 | 28 | 0 | 2 | 45.5 | 34.6008
|  | MAÑANA: | DIRECTOS | 36 | 50 | 0 | 7 | 85.5 | 65.019
|  | 09:00 - 09:30 | DERECHA | 1 | 0 | 0 | 0 | 0.5 | 0.38023
|  |  | IZQUIERDA | 17 | 19 | 0 | 0 | 27.5 | 48.2456
|  | MEDIO DÍA: | DIRECTOS | 9 | 20 | 0 | 2 | 29.5 | 51.7544
|  | 12:30 - 13:00 | DERECHA | 0 | 0 | 0 | 0 | 0 | 0,00
|  |  | IZQUIERDA | 41 | 26 | 1 | 1 | 51 | 39.8438
|  | TARDE: | DIRECTOS | 43 | 48 | 0 | 3 | 77 | 60.1562
|  | 18:30 - 19:00 | DERECHA | 0 | 0 | 0 | 0 | 0 | 0,00
OBSERVACIONES:

## DIAGRAMA DE VOL
CONTRATO DE CONCESION DE AMOBLAMIENTO URBANO
SISTEMA DE SEMAFIRIZACION
VOLUMENES VEHICULARES DE INTERSECCION SEMAFORIZADA
CIUDAD |  | BARRANQUILLA | [8 empty] | INTERSECCIÓN |  |  | CALLE 41 X CARRERA 23 | [6 empty] | Nº EXTERNO |  |  | 0 | [7 empty] | FECHA |  | 2017-06-13
|  |  | MÑANA | [14 empty] | MEDIO DIA | [13 empty] | TARDE
TIEMPO | 7:45 | 8:00 | 8:15 | 8:30 | 8:45 | 9:00 | 9:15 | 9:30 | 9:45 | 10:00 |  | 11:15 | 11:30 | 11:45 | 12:00 | 12:15 | 12:30 | 12:45 | 13:00 | 13:15 | 13:30 | 13:45 | 14:00 | 14:15 | 14:30 | 14:45 | 15:00 | 16:15 | 16:30 | 16:45 | 17:00 | 17:15 | 17:30 | 17:45 | 18:00 | 18:15 | 18:30 | 18:45 | 19:00 | 7:45 | 8:00 | 8:15 | 8:30 | 8:45 | 9:00 | 9:15 | 9:30 | 9:45 | 10:00 | 11:15 | 11:30 | 11:45 | 12:00 | 12:15 | 12:30 | 12:45 | 13:00 | 13:15 | 13:30 | 13:45 | 14:00 | 14:15 | 14:30 | 14:45 | 15:00 | 16:15 | 16:30 | 16:45 | 17:00 | 17:15 | 17:30 | 17:45 | 18:00 | 18:15 | 18:30 | 18:45 | 19:00
[19 empty] | GRUPO |  | 1 | [21 empty] | 145 | 153 | 172 | 164 | 149 | 152.5 | 146.5 |  |  |  | 159 | 175.5 | 201 | 216.5 | 213 | 208 | 182 | 156 | 133 | 127.5 | 127.5 | 131 | 144 |  |  |  | 203.5 | 226 | 240.5 | 266 | 306 | 300.5 | 287.5 | 256.5 | 232
VOL-15MIN | 24.5 | 27 | 39.5 | 54 | 32.5 | 46 | 31.5 | 39 | 36 | 40 |  | 32.5 | 40 | 38.5 | 48 | 49 | 65.5 | 54 | 44.5 | 44 | 39.5 | 28 | 21.5 | 38.5 | 39.5 | 31.5 | 34.5 | 40.5 | 60.5 | 63.5 | 39 | 63 | 75 | 89 | 79 | 57.5 | 62 | 58 | 54.5
VOL-HORA |  |  |  | 145 | 153 | 172 | 164 | 149 | 152.5 | 146.5 |  |  |  |  | 159 | 175.5 | 201 | 216.5 | 213 | 208 | 182 | 156 | 133 | 127.5 | 127.5 | 131 | 144 |  |  |  | 203.5 | 226 | 240.5 | 266 | 306 | 300.5 | 287.5 | 256.5 | 232
MOV DIRC |  | IZQ | 4.516% |  | DIR | 78.06% |  | DER | 17.42% |  |  |  |  | IZQ | 8.696% |  |  |  | DIR | 59.42% |  |  |  | DER | 31.88% |  |  |  | IZQ | 2.381% |  |  |  | DIR | 90.48% |  |  | DER | 7.143%
[19 empty] | GRUPO |  | 2
VOL-15MIN | 194.5 | 183.5 | 139.5 | 120 | 117 | 83.5 | 77 | 60 | 77.5 | 69.5 |  | 54 | 62 | 57.5 | 41.5 | 39.5 | 44.5 | 37 | 40.5 | 24 | 21 | 30.5 | 32 | 19 | 21 | 23 | 54.5 | 59.5 | 52.5 | 50 | 58.5 | 40 | 49.5 | 58.5 | 57.5 | 57.5 | 55.5 | 55.5 | 57.5 |  |  |  | 637.5 | 560 | 460 | 397.5 | 337.5 | 298 | 284 |  |  |  | 215 | 200.5 | 183 | 162.5 | 161.5 | 146 | 122.5 | 116 | 107.5 | 102.5 | 102.5 | 95 | 117.5 |  |  |  | 220.5 | 201 | 198 | 206.5 | 205.5 | 223 | 229 | 226 | 226
VOL-HORA |  |  |  | 637.5 | 560 | 460 | 397.5 | 337.5 | 298 | 284 |  |  |  |  | 215 | 200.5 | 183 | 162.5 | 161.5 | 146 | 122.5 | 116 | 107.5 | 102.5 | 102.5 | 95 | 117.5 |  |  |  | 220.5 | 201 | 198 | 206.5 | 205.5 | 223 | 229 | 226 | 226 |  |  |  | 206 | 212.5 | 214 | 193.5 | 213.5 | 215 | 207.5 |  |  |  | 260.5 | 260 | 264.5 | 267 | 250.5 | 238 | 219.5 | 208.5 | 217.5 | 220 | 219.5 | 234 | 232.5 |  |  |  | 281 | 274 | 297.5 | 284.5 | 275 | 276 | 292.5 | 307 | 329.5
MOV DIRC |  | IZQ | 28.09% |  | DIR | 11.99% |  | DER | 59.93% |  |  |  |  | IZQ | 51.38% |  |  |  | DIR | 19.27% |  |  |  | DER | 29.36% |  |  |  | IZQ | 53.15% |  |  |  | DIR | 7.658% |  |  | DER | 39.19% |  |  |  | 105 | 119 | 126 | 128.5 | 116 | 106 | 93.5 |  |  |  | 121 | 132.5 | 151.5 | 146.5 | 138.5 | 135 | 116.5 | 114.5 | 120.5 | 121.5 | 116.5 | 141 | 147 |  |  |  | 111 | 100.5 | 107 | 100.5 | 105.5 | 119 | 132 | 143 | 157.5
[19 empty] | GRUPO |  | 3 | [21 empty] | 1093.5 | 1044.5 | 972 | 883.5 | 816 | 771.5 | 731.5 |  |  |  | 755.5 | 768.5 | 800 | 792.5 | 763.5 | 727 | 640.5 | 595 | 578.5 | 571.5 | 566 | 601 | 641 |  |  |  | 816 | 801.5 | 843 | 857.5 | 892 | 918.5 | 941 | 932.5 | 945
VOL-15MIN | 16.5 | 26 | 26.5 | 36 | 30.5 | 33 | 29 | 23.5 | 20.5 | 20.5 |  | 27.5 | 33 | 27 | 33.5 | 39 | 52 | 22 | 25.5 | 35.5 | 33.5 | 20 | 31.5 | 36.5 | 28.5 | 44.5 | 37.5 | 30.5 | 21 | 32.5 | 27 | 20 | 27.5 | 26 | 32 | 33.5 | 40.5 | 37 | 46.5
VOL-HORA |  |  |  | 105 | 119 | 126 | 128.5 | 116 | 106 | 93.5 |  |  |  |  | 121 | 132.5 | 151.5 | 146.5 | 138.5 | 135 | 116.5 | 114.5 | 120.5 | 121.5 | 116.5 | 141 | 147 |  |  |  | 111 | 100.5 | 107 | 100.5 | 105.5 | 119 | 132 | 143 | 157.5
MOV DIRC |  | IZQ | 11.28% |  | DIR | 71.43% |  | DER | 17.29% |  |  |  |  | IZQ | 18.67% |  |  |  | DIR | 60% |  |  |  | DER | 21.33% |  |  |  | IZQ | 9.483% |  |  |  | DIR | 66.38% |  |  | DER | 24.14%
[19 empty] | GRUPO |  | 4
VOL-15MIN | 49.5 | 50.5 | 64 | 42 | 56 | 52 | 43.5 | 62 | 57.5 | 44.5 |  | 63.5 | 69.5 | 61.5 | 66 | 63 | 74 | 64 | 49.5 | 50.5 | 55.5 | 53 | 58.5 | 53 | 55 | 67.5 | 57 | 81 | 49.5 | 82.5 | 68 | 74 | 73 | 69.5 | 58.5 | 75 | 89.5 | 84 | 81
VOL-HORA |  |  |  | 206 | 212.5 | 214 | 193.5 | 213.5 | 215 | 207.5 |  |  |  |  | 260.5 | 260 | 264.5 | 267 | 250.5 | 238 | 219.5 | 208.5 | 217.5 | 220 | 219.5 | 234 | 232.5 |  |  |  | 281 | 274 | 297.5 | 284.5 | 275 | 276 | 292.5 | 307 | 329.5
MOV DIRC |  | IZQ | 34.6% |  | DIR | 65.02% |  | DER | 0.3802% |  |  |  |  | IZQ | 48.25% |  |  |  | DIR | 51.75% |  |  |  | DER | 0% |  |  |  | IZQ | 39.84% |  |  |  | DIR | 60.16% |  |  | DER | 0%
[19 empty] | GRUPO |  | TOTAL
VOL-15MIN | 285 | 287 | 269.5 | 252 | 236 | 214.5 | 181 | 184.5 | 191.5 | 174.5 |  | 177.5 | 204.5 | 184.5 | 189 | 190.5 | 236 | 177 | 160 | 154 | 149.5 | 131.5 | 143.5 | 147 | 144 | 166.5 | 183.5 | 211.5 | 183.5 | 228.5 | 192.5 | 197 | 225 | 243 | 227 | 223.5 | 247.5 | 234.5 | 239.5
VOL-HORA |  |  |  | 1093.5 | 1044.5 | 972 | 883.5 | 816 | 771.5 | 731.5 |  |  |  |  | 755.5 | 768.5 | 800 | 792.5 | 763.5 | 727 | 640.5 | 595 | 578.5 | 571.5 | 566 | 601 | 641 |  |  |  | 816 | 801.5 | 843 | 857.5 | 892 | 918.5 | 941 | 932.5 | 945
s
Constru eñales
S.A.