## G-1
SDB
Formato Nº 4: VOLUMEN DE ARRIBOS
CONTRATO No. : |  |  |  | DE OBRA
DIRECCIÓN : |  |  | CALLE 54 X CARRERA 33 |  |  |  |  | CRUCE No. : |  |  | 2434 |  |  |  | GRUPO No. : |  |  | 1 (N-S)
AFORADOR : |  |  | GEOVANNIS GONZALEZ |  |  |  |  | No. CARRILES : |  |  | 2 |  |  |  | FECHA : |  |  | 2017-03-01
HORAS | VEHÍCULOS |  |  |  | TOTAL V. Eq. | TOTAL V. Eq/H | HORAS | VEHÍCULOS |  |  |  | TOTAL V. Eq. | TOTAL V. Eq/H | HORAS | VEHÍCULOS |  |  |  | TOTAL V. Eq. | TOTAL V. Eq/H
| M | A | B | C |  |  |  | M | A | B | C |  |  |  | M | A | B | C
7:30 7:45 | 77 | 125 | 12 | 0 | 187.5 |  | 11:45 12:00 | 90 | 119 | 14 | 11 | 219.5 | 923.5 | 16:00 16:15 | 101 | 157 | 18 | 7 | 261
7:45 8:00 | 99 | 153 | 16 | 3 | 242 |  | 12:00 12:15 | 96 | 137 | 13 | 12 | 241 | 937 | 16:15 16:30 | 90 | 160 | 20 | 5 | 257.5
8:00 8:15 | 110 | 139 | 22 | 4 | 248 |  | 12:15 12:30 | 114 | 158 | 19 | 5 | 265.5 | 979.5 | 16:30 16:45 | 119 | 152 | 21 | 6 | 268.5
8:15 8:30 | 80 | 149 | 17 | 2 | 228 | 905.5 | 12:30 12:45 | 92 | 152 | 16 | 6 | 245 | 971 | 16:45 17:00 | 82 | 156 | 12 | 7 | 238.5 | 1025.5 |  | 241
8:30 8:45 | 64 | 152 | 18 | 0 | 220 | 938 | 12:45 13:00 | 101 | 161 | 18 | 4 | 257.5 | 1009 | 17:00 17:15 | 116 | 154 | 19 | 6 | 265 | 1029.5 |  | 250
8:45 9:00 | 78 | 152 | 22 | 5 | 247.5 | 943.5 | 13:00 13:15 | 98 | 160 | 14 | 5 | 249.5 | 1017.5 | 17:15 17:30 | 119 | 156 | 18 | 9 | 274 | 1046 |  | 262
9:00 9:15 | 70 | 151 | 14 | 3 | 221.5 | 917 | 13:15 13:30 | 100 | 157 | 15 | 7 | 254.5 | 1006.5 | 17:30 17:45 | 161 | 150 | 19 | 3 | 276 | 1053.5 |  | 270.5
9:15 9:30 | 77 | 145 | 19 | 5 | 234 | 923 | 13:30 13:45 | 31 | 120 | 15 | 5 | 178 | 939.5 | 17:45 18:00 | 179 | 181 | 15 | 1 | 303 | 1118 |  | 289.5
9:30 9:45 | 86 | 130 | 15 | 6 | 218 | 921 | 13:45 14:00 | 40 | 141 | 18 | 4 | 207 | 889 | 18:00 18:15 | 181 | 151 | 18 | 4 | 287.5 | 1140.5 |  | 291
9:45 10:00 | 69 | 127 | 17 | 7 | 213 | 886.5 | 14:00 14:15 | 37 | 132 | 17 | 3 | 192 | 831.5 | 18:15 18:30 | 212 | 174 | 15 | 6 | 325 | 1191.5 |  | 294
11:00 11:15 | 75 | 141 | 17 | 6 | 227.5 |  | 14:15 14:30 | 66 | 106 | 17 | 6 | 188 | 765 | 18:30 18:45 | 198 | 188 | 13 | 1 | 315.5 | 1231 |  | 299
11:15 11:30 | 82 | 129 | 14 | 10 | 223 |  | 14:30 14:45 | 66 | 139 | 17 | 4 | 216 | 803 | 18:45 19:00 | 161 | 171 | 16 | 1 | 286 | 1214 |  | 299.5
11:30 11:45 | 88 | 165 | 16 | 5 | 253.5 |  | 14:45 15:00 | 66 | 116 | 15 | 5 | 191.5 | 787.5
MAÑANA |  | VOLUMEN MÁX = |  |  |  | 943.5 | MEDIO DÍA |  | VOLUMEN MÁX = |  |  |  | 1017.5 | TARDE |  | VOLUMEN MÁX = |  |  |  | 1231
|  | HORA MAX VOL |  |  | 8:00 - 9:00 |  |  |  | HORA MAX VOL |  |  | 12:15 - 13:15 |  |  |  | HORA MAX VOL |  |  | 17:45 - 18:45
OBSERVACIONES:
11:00 11:15
11:15 11:30
11:30 11:45
11:45 12:00
12:00 12:15
12:15 12:30
12:30 12:45
12:45 13:00
13:00 13:15
13:15 13:30
13:30 13:45
13:45 14:00
14:00 14:15
14:15 14:30
14:30 14:45
14:45 15:00

## G-3
SDB
Formato Nº 4: VOLUMEN DE ARRIBOS
CONTRATO No. : |  |  |  | DE OBRA
DIRECCIÓN : |  |  | CALLE 54 X CARRERA 33 |  |  |  |  | CRUCE No. : |  |  | 2434 |  |  |  | GRUPO No. : |  |  | 3 (OCC-OR)
AFORADOR : |  |  | ADOLFREDO FLOREZ |  |  |  |  | No. CARRILES : |  |  | 1 |  |  |  | FECHA : |  |  | 2017-03-01
HORAS | VEHÍCULOS |  |  |  | TOTAL V. Eq. | TOTAL V. Eq/H | HORAS | VEHÍCULOS |  |  |  | TOTAL V. Eq. | TOTAL V. Eq/H | HORAS | VEHÍCULOS |  |  |  | TOTAL V. Eq. | TOTAL V. Eq/H
| M | A | B | C |  |  |  | M | A | B | C |  |  |  | M | A | B | C
7:30 7:45 | 30 | 53 | 2 | 0 | 72 |  | 11:45 12:00 | 30 | 49 | 4 | 1 | 74.5 | 320 | 16:00 16:15 | 22 | 41 | 2 | 0 | 56 |  |  |  | 11:15 - 12:15 | 803.5
7:45 8:00 | 35 | 65 | 3 | 1 | 91 |  | 12:00 12:15 | 48 | 46 | 4 | 0 | 78 | 316 | 16:15 16:30 | 19 | 37 | 3 | 1 | 55 |  |  |  | 13:45 - 14:45 | 804.5
8:00 8:15 | 50 | 69 | 5 | 1 | 106.5 |  | 12:15 12:30 | 36 | 53 | 6 | 1 | 85.5 | 313 | 16:30 16:45 | 31 | 39 | 3 | 2 | 65.5 |  |  |  | 11:00 - 12:00 | 810
8:15 8:30 | 38 | 61 | 6 | 4 | 102 | 371.5 | 12:30 12:45 | 37 | 67 | 3 | 2 | 96.5 | 334.5 | 16:45 17:00 | 34 | 42 | 3 | 0 | 65 | 241.5 | 8:00 - 9:00 | 917 | 12:30 - 13:30 | 810.5 | 16:00 - 17:00 | 0
8:30 8:45 | 31 | 57 | 4 | 1 | 83 | 382.5 | 12:45 13:00 | 33 | 61 | 2 | 0 | 81.5 | 341.5 | 17:00 17:15 | 38 | 49 | 5 | 3 | 85.5 | 271 | 8:30 - 9:30 | 927.5 | 12:00 - 13:00 | 813 | 16:15 - 17:15 | 0
8:45 9:00 | 31 | 62 | 2 | 0 | 81.5 | 373 | 13:00 13:15 | 30 | 55 | 5 | 2 | 85 | 348.5 | 17:15 17:30 | 43 | 46 | 1 | 2 | 74.5 | 290.5 | 7:45 - 8:45 | 941.5 | 12:15 - 13:15 | 813.5 | 16:30 - 17:30 | 0
9:00 9:15 | 44 | 60 | 5 | 2 | 97 | 363.5 | 13:15 13:30 | 29 | 54 | 4 | 1 | 79 | 342 | 17:30 17:45 | 40 | 66 | 7 | 0 | 100 | 325 | 7:30 - 8:30 | 942 | 14:00 - 15:00 | 814 | 16:45 - 17:45 | 0
9:15 9:30 | 36 | 48 | 5 | 0 | 76 | 337.5 | 13:30 13:45 | 28 | 52 | 4 | 1 | 76.5 | 322 | 17:45 18:00 | 39 | 62 | 1 | 0 | 83.5 | 343.5 | 8:15 - 9:15 | 946 | 11:45 - 12:45 | 816.5 | 17:00 - 18:00 | 0
9:30 9:45 | 34 | 57 | 3 | 0 | 80 | 334.5 | 13:45 14:00 | 30 | 54 | 6 | 3 | 88.5 | 329 | 18:00 18:15 | 40 | 66 | 3 | 1 | 94.5 | 352.5 | 8:45 - 9:45 | 963 | 11:30 - 12:30 | 817.5 | 17:15 - 18:15 | 0
9:45 10:00 | 40 | 70 | 6 | 3 | 109.5 | 362.5 | 14:00 14:15 | 25 | 56 | 2 | 1 | 75 | 319 | 18:15 18:30 | 35 | 68 | 6 | 1 | 100 | 378 | 9:00 - 10:00 | 967 | 13:15 - 14:15 | 826 | 17:30 - 18:30 | 0
11:00 11:15 | 33 | 57 | 3 | 1 | 82 |  | 14:15 14:30 | 24 | 52 | 3 | 3 | 77.5 | 317.5 | 18:30 18:45 | 30 | 55 | 4 | 0 | 78 | 356 |  |  | 13:30 - 14:30 | 830 | 17:45 - 18:45 | 0
11:15 11:30 | 31 | 64 | 2 | 2 | 88.5 |  | 14:30 14:45 | 21 | 52 | 3 | 0 | 68.5 | 309.5 | 18:45 19:00 | 32 | 61 | 5 | 1 | 89.5 | 362 |  |  | 12:45 - 13:45 | 839.5 | 18:00 - 19:00 | 0
11:30 11:45 | 30 | 46 | 2 | 4 | 75 |  | 14:45 15:00 | 45 | 63 | 5 | 3 | 103 | 324 | [9 empty] | 13:00 - 14:00 | 845.5
MAÑANA |  | VOLUMEN MÁX = |  |  |  | 382.5 |  |  | VOLUMEN MÁX = |  |  |  | 348.5 | TARDE |  | VOLUMEN MÁX = |  |  |  | 378
|  | HORA MAX VOL |  |  | 7:45 - 8:45 |  |  |  | HORA MAX VOL |  |  | 12:15 - 13:15 |  |  |  | HORA MAX VOL |  |  | 17:30 - 18:30 |  |  |  | HORA MAX VOL
OBSERVACIONES:
11:00 11:15
11:15 11:30
11:30 11:45
11:45 12:00
12:00 12:15
12:15 12:30
12:30 12:45
12:45 13:00
13:00 13:15
13:15 13:30
13:30 13:45
13:45 14:00
14:00 14:15
14:15 14:30
14:30 14:45
14:45 15:00

## G-4
SDB
Formato Nº 4: VOLUMEN DE ARRIBOS
CONTRATO No. : |  |  |  | DE OBRA
DIRECCIÓN : |  |  | CALLE 54 X CARRERA 33 |  |  |  |  | CRUCE No. : |  |  | 2434 |  |  |  | GRUPO No. : |  |  | 4(OR-OCC)
AFORADOR : |  |  | JULIO VASQUEZ |  |  |  |  | No. CARRILES : |  |  | 1 |  |  |  | FECHA : |  |  | 2017-03-01
HORAS | VEHÍCULOS |  |  |  | TOTAL V. Eq. | TOTAL V. Eq/H | HORAS | VEHÍCULOS |  |  |  | TOTAL V. Eq. | TOTAL V. Eq/H | HORAS | VEHÍCULOS |  |  |  | TOTAL V. Eq. | TOTAL V. Eq/H
| M | A | B | C |  |  |  | M | A | B | C |  |  |  | M | A | B | C
7:30 7:45 | 52 | 64 | 1 | 2 | 97 |  | 11:45 12:00 | 41 | 67 | 1 | 3 | 97 | 383 | 16:00 16:15 | 37 | 84 | 2 | 2 | 111.5 |  |  |  | 12:45 - 13:45 | 929.5
7:45 8:00 | 48 | 74 | 1 | 0 | 100 |  | 12:00 12:15 | 53 | 74 | 1 | 1 | 105 | 396.5 | 16:15 16:30 | 33 | 72 | 1 | 1 | 93 |  |  |  | 12:00 - 13:00 | 932.5
8:00 8:15 | 51 | 63 | 0 | 2 | 93.5 |  | 12:15 12:30 | 40 | 80 | 2 | 1 | 106.5 | 408.5 | 16:30 16:45 | 39 | 102 | 2 | 6 | 140.5 |  |  |  | 12:30 - 13:30 | 944.5
8:15 8:30 | 47 | 98 | 2 | 3 | 133 | 423.5 | 12:30 12:45 | 43 | 77 | 1 | 2 | 105.5 | 414 | 16:45 17:00 | 44 | 92 | 1 | 4 | 126 | 471 | 9:00 - 10:00 | 1077.5 | 12:15 - 13:15 | 950 | 16:00 - 17:00 | 0
8:30 8:45 | 31 | 71 | 1 | 2 | 93.5 | 420 | 12:45 13:00 | 38 | 86 | 2 | 1 | 111.5 | 428.5 | 17:00 17:15 | 45 | 109 | 3 | 1 | 140 | 499.5 | 8:45 - 9:45 | 1084 | 11:30 - 12:30 | 986 | 16:15 - 17:15 | 0
8:45 9:00 | 31 | 91 | 0 | 3 | 114 | 434 | 13:00 13:15 | 37 | 82 | 2 | 2 | 109.5 | 433 | 17:15 17:30 | 50 | 101 | 1 | 1 | 130.5 | 537 | 8:30 - 9:30 | 1088 | 11:15 - 12:15 | 1007 | 16:30 - 17:30 | 0
9:00 9:15 | 46 | 79 | 2 | 2 | 111 | 451.5 | 13:15 13:30 | 35 | 83 | 1 | 1 | 105 | 431.5 | 17:30 17:45 | 46 | 97 | 2 | 2 | 129 | 525.5 | 8:15 - 9:15 | 1121.5 | 11:45 - 12:45 | 1015.5 | 16:45 - 17:45 | 0
9:15 9:30 | 49 | 85 | 1 | 1 | 114 | 432.5 | 13:30 13:45 | 33 | 81 | 0 | 1 | 100 | 426 | 17:45 18:00 | 40 | 100 | 1 | 4 | 132 | 531.5 | 8:00 - 9:00 | 1162.5 | 11:00 - 12:00 | 1028.5 | 17:00 - 18:00 | 0
9:30 9:45 | 49 | 62 | 0 | 4 | 96.5 | 435.5 | 13:45 14:00 | 45 | 85 | 2 | 0 | 111.5 | 426 | 18:00 18:15 | 70 | 125 | 6 | 1 | 174.5 | 566 | 7:45 - 8:45 | 1171 | 13:00 - 14:00 | 1031 | 17:15 - 18:15 | 0
9:45 10:00 | 40 | 69 | 1 | 6 | 106 | 427.5 | 14:00 14:15 | 44 | 89 | 1 | 4 | 123 | 439.5 | 18:15 18:30 | 49 | 129 | 1 | 2 | 160.5 | 596 | 7:30 - 8:30 | 1205.5 | 13:15 - 14:15 | 1036.5 | 17:30 - 18:30 | 0
11:00 11:15 | 29 | 68 | 2 | 2 | 91.5 |  | 14:15 14:30 | 47 | 95 | 1 | 5 | 133 | 467.5 | 18:30 18:45 | 37 | 116 | 2 | 0 | 138.5 | 605.5 |  |  | 13:30 - 14:30 | 1058.5 | 17:45 - 18:45 | 0
11:15 11:30 | 32 | 72 | 2 | 1 | 94.5 |  | 14:30 14:45 | 43 | 99 | 1 | 1 | 125 | 492.5 | 18:45 19:00 | 30 | 96 | 2 | 1 | 117.5 | 591 |  |  | 13:45 - 14:45 | 1091.5 | 18:00 - 19:00 | 0
11:30 11:45 | 34 | 69 | 2 | 4 | 100 |  | 14:45 15:00 | 39 | 92 | 1 | 0 | 113.5 | 494.5 | [9 empty] | 14:00 - 15:00 | 1132
MAÑANA |  | VOLUMEN MÁX = |  |  |  | 451.5 | MEDIO DÍA |  | VOLUMEN MÁX = |  |  |  | 494.5 | TARDE |  | VOLUMEN MÁX = |  |  |  | 605.5
|  | HORA MAX VOL |  |  | 8:15 - 9:15 |  |  |  | HORA MAX VOL |  |  | 14:00 - 15:00 |  |  |  | HORA MAX VOL |  |  | 17:45 - 18:45 |  |  |  | HORA MAX VOL
OBSERVACIONES:
11:00 11:15
11:15 11:30
11:30 11:45
11:45 12:00
12:00 12:15
12:15 12:30
12:30 12:45
12:45 13:00
13:00 13:15
13:15 13:30
13:30 13:45
13:45 14:00
14:00 14:15
14:15 14:30
14:30 14:45
14:45 15:00

## G-Totales
SDB
Formato Nº 7: VOLUMEN DE ARRIBOS TOTAL DE LA INTERSECCIÓN
CONTRATO No. : |  |  |  | DE OBRA
DIRECCIÓN : |  |  | CALLE 54 X CARRERA 33 |  |  |  |  | CRUCE No. : |  |  | 2434 |  |  |  | FECHA : |  |  | 2017-03-01
HORAS | VEHÍCULOS |  |  |  | TOTAL V. Eq. | TOTAL V. Eq/H | HORAS | VEHÍCULOS |  |  |  | TOTAL V. Eq. | TOTAL V. Eq/H | HORAS | VEHÍCULOS |  |  |  | TOTAL V. Eq. | TOTAL V. Eq/H
| M | A | B | C |  |  |  | M | A | B | C |  |  |  | M | A | B | C
7:30 7:45 | 159 | 242 | 15 | 2 | 356.5 |  | 11:45 12:00 | 161 | 235 | 19 | 15 | 391 | 1626.5 | 16:00 16:15 | 160 | 282 | 22 | 9 | 428.5 |  |  |  | 12:00 - 13:00 | 1745.5
7:45 8:00 | 182 | 292 | 20 | 4 | 433 |  | 12:00 12:15 | 197 | 257 | 18 | 13 | 424 | 1649.5 | 16:15 16:30 | 142 | 269 | 24 | 7 | 405.5 |  |  |  | 12:30 - 13:30 | 1755
8:00 8:15 | 211 | 271 | 27 | 7 | 448 |  | 12:15 12:30 | 190 | 291 | 27 | 7 | 457.5 | 1701 | 16:30 16:45 | 189 | 293 | 26 | 14 | 474.5 |  |  |  | 12:15 - 13:15 | 1763.5
8:15 8:30 | 165 | 308 | 25 | 9 | 463 | 1700.5 | 12:30 12:45 | 172 | 296 | 20 | 10 | 447 | 1719.5 | 16:45 17:00 | 160 | 290 | 16 | 11 | 429.5 | 1738 | 8:30 - 9:30 | 2015.5 | 12:45 - 13:45 | 1769 | 16:00 - 17:00 | 0
8:30 8:45 | 126 | 280 | 23 | 3 | 396.5 | 1740.5 | 12:45 13:00 | 172 | 308 | 22 | 5 | 450.5 | 1779 | 17:00 17:15 | 199 | 312 | 27 | 10 | 490.5 | 1800 | 9:00 - 10:00 | 2044.5 | 11:30 - 12:30 | 1803.5 | 16:15 - 17:15 | 0
8:45 9:00 | 140 | 305 | 24 | 8 | 443 | 1750.5 | 13:00 13:15 | 165 | 297 | 21 | 9 | 444 | 1799 | 17:15 17:30 | 212 | 303 | 20 | 12 | 479 | 1873.5 | 8:45 - 9:45 | 2047 | 11:15 - 12:15 | 1810.5 | 16:30 - 17:30 | 0
9:00 9:15 | 160 | 290 | 21 | 7 | 429.5 | 1732 | 13:15 13:30 | 164 | 294 | 20 | 9 | 438.5 | 1780 | 17:30 17:45 | 247 | 313 | 28 | 5 | 505 | 1904 | 8:15 - 9:15 | 2067.5 | 11:45 - 12:45 | 1832 | 16:45 - 17:45 | 0
9:15 9:30 | 162 | 278 | 25 | 6 | 424 | 1693 | 13:30 13:45 | 92 | 253 | 19 | 7 | 354.5 | 1687.5 | 17:45 18:00 | 258 | 343 | 17 | 5 | 518.5 | 1993 | 8:00 - 9:00 | 2079.5 | 11:00 - 12:00 | 1838.5 | 17:00 - 18:00 | 0
9:30 9:45 | 169 | 249 | 18 | 10 | 394.5 | 1691 | 13:45 14:00 | 115 | 280 | 26 | 7 | 407 | 1644 | 18:00 18:15 | 291 | 342 | 27 | 6 | 556.5 | 2059 | 7:45 - 8:45 | 2112.5 | 13:15 - 14:15 | 1862.5 | 17:15 - 18:15 | 0
9:45 10:00 | 149 | 266 | 24 | 16 | 428.5 | 1676.5 | 14:00 14:15 | 106 | 277 | 20 | 8 | 390 | 1590 | 18:15 18:30 | 296 | 371 | 22 | 9 | 585.5 | 2165.5 | 7:30 - 8:30 | 2147.5 | 13:00 - 14:00 | 1876.5 | 17:30 - 18:30 | 0
11:00 11:15 | 137 | 266 | 22 | 9 | 401 |  | 14:15 14:30 | 137 | 253 | 21 | 14 | 398.5 | 1550 | 18:30 18:45 | 265 | 359 | 19 | 1 | 532 | 2192.5 |  |  | 13:30 - 14:30 | 1888.5 | 17:45 - 18:45 | 0
11:15 11:30 | 145 | 265 | 18 | 13 | 406 |  | 14:30 14:45 | 130 | 290 | 21 | 5 | 409.5 | 1605 | 18:45 19:00 | 223 | 328 | 23 | 3 | 493 | 2167 |  |  | 13:45 - 14:45 | 1896 | 18:00 - 19:00 | 0
11:30 11:45 | 152 | 280 | 20 | 13 | 428.5 |  | 14:45 15:00 | 150 | 271 | 21 | 8 | 408 | 1606 | [9 empty] | 14:00 - 15:00 | 1946
MAÑANA |  | VOLUMEN MÁX = |  |  |  | 1750.5 | MEDIO DÍA |  | VOLUMEN MÁX = |  |  |  | 1799 | TARDE |  | VOLUMEN MÁX = |  |  |  | 2192.5
|  | HORA MAX VOL |  |  | 8:00 - 9:00 |  |  |  | HORA MAX VOL |  |  | 12:15 - 13:15 |  |  |  | HORA MAX VOL |  |  | 17:45 - 18:45 |  |  |  | HORA MAX VOL
OBSERVACIONES:
11:00 11:15
11:15 11:30
11:30 11:45
11:45 12:00
12:00 12:15
12:15 12:30
12:30 12:45
12:45 13:00
13:00 13:15
13:15 13:30
13:30 13:45
13:45 14:00
14:00 14:15
14:15 14:30
14:30 14:45
14:45 15:00

## DIRECCIONALIDAD
SDB
Formato Nº 5: Volumen vehicular direccional
CONTRATO No.: |  | DE OBRA
DIRECCIÓN : |  | CALLE 54 X CARRERA 33 |  |  |  |  | CRUCE No. : | 2434
AFORADOR: |  | GEOVANNIS GONZALEZ |  |  |  |  | FECHA : | 2017-03-01
GRUPO No. | No. CARRILES | PERIODO | MOVIMIENTO | MOTOS | AUTOS | BUS | CAMIÓN | TOTAL EQUIVAL. | % DIRECC.
|  |  |  | M | A | B | C
1 (N-S) | 2 |  | IZQUIERDA | 49 | 79 | 11 | 7 | 143 | 32.6484
|  | MAÑANA: | DIRECTOS | 112 | 157 | 27 | 10 | 292 | 66.6667
|  | 07:30 - 08:00 | DERECHA | 2 | 2 | 0 | 0 | 3 | 0.68493
|  |  | IZQUIERDA | 40 | 96 | 8 | 0 | 132 | 32.3926
|  | MEDIO DÍA: | DIRECTOS | 89 | 153 | 24 | 9 | 268 | 65.7669
|  | 11:00 - 11:30 | DERECHA | 3 | 6 | 0 | 0 | 7.5 | 1.8405
|  |  | IZQUIERDA | 71 | 91 | 5 | 1 | 139 | 23.1089
|  | TARDE: | DIRECTOS | 286 | 262 | 24 | 1 | 455.5 | 75.7273
|  | 17:00 - 17:30 | DERECHA | 2 | 6 | 0 | 0 | 7 | 1.1638
2 (S-N) |  |  | IZQUIERDA | 0 | 0 | 0 | 0 | 0 | 0,00
|  | MAÑANA: | DIRECTOS | 0 | 0 | 0 | 0 | 0 | 0,00
|  | 08:00 - 08:30 | DERECHA | 0 | 0 | 0 | 0 | 0 | 0,00
|  |  | IZQUIERDA | 0 | 0 | 0 | 0 | 0 | 0,00
|  | MEDIO DÍA: | DIRECTOS | 0 | 0 | 0 | 0 | 0 | 0,00
|  | 11:30 - 12:00 | DERECHA | 0 | 0 | 0 | 0 | 0 | 0,00
|  |  | IZQUIERDA | 0 | 0 | 0 | 0 | 0 | 0,00
|  | TARDE: | DIRECTOS | 0 | 0 | 0 | 0 | 0 | 0,00
|  | 17:30 - 18:00 | DERECHA | 0 | 0 | 0 | 0 | 0 | 0,00
3 (OCC-OR) | 1 |  | IZQUIERDA | 0 | 0 | 0 | 0 | 0 | 0,00
|  | MAÑANA: | DIRECTOS | 82 | 96 | 5 | 1 | 149.5 | 97.7124
|  | 08:30 - 09:00 | DERECHA | 1 | 3 | 0 | 0 | 3.5 | 2.2876
|  |  | IZQUIERDA | 0 | 0 | 0 | 0 | 0 | 0,00
|  | MEDIO DÍA: | DIRECTOS | 61 | 111 | 8 | 3 | 165 | 96.2099
|  | 12:00 - 12:30 | DERECHA | 5 | 4 | 0 | 0 | 6.5 | 3.7901
|  |  | IZQUIERDA | 0 | 0 | 0 | 0 | 0 | 0,00
|  | TARDE: | DIRECTOS | 55 | 108 | 9 | 1 | 156 | 93.1343
|  | 18:00 - 18:30 | DERECHA | 7 | 8 | 0 | 0 | 11.5 | 6.8657
4 (OR-OCC) | 1 |  | IZQUIERDA | 0 | 0 | 0 | 0 | 0 | 0,00
|  | MAÑANA: | DIRECTOS | 89 | 120 | 3 | 5 | 183 | 100
|  | 09:00 - 09:30 | DERECHA | 0 | 0 | 0 | 0 | 0 | 0,00
|  |  | IZQUIERDA | 0 | 0 | 0 | 0 | 0 | 0,00
|  | MEDIO DÍA: | DIRECTOS | 98 | 173 | 4 | 2 | 235 | 100
|  | 12:30 - 13:00 | DERECHA | 0 | 0 | 0 | 0 | 0 | 0,00
|  |  | IZQUIERDA | 0 | 0 | 0 | 0 | 0 | 0,00
|  | TARDE: | DIRECTOS | 80 | 189 | 6 | 0 | 241 | 100
|  | 18:30 - 19:00 | DERECHA | 0 | 0 | 0 | 0 | 0 | 0,00
OBSERVACIONES:

## DIAGRAMA DE VOL
CONTRATO DE CONCESION DE AMOBLAMIENTO URBANO
SISTEMA DE SEMAFIRIZACION
VOLUMENES VEHICULARES DE INTERSECCION SEMAFORIZADA
CIUDAD |  | BARRANQUILLA | [8 empty] | INTERSECCIÓN |  |  | CALLE 54 X CARRERA 33 | [6 empty] | Nº EXTERNO |  |  | 2434 | [7 empty] | FECHA |  | 2017-03-01
|  |  | MAÑANA | [14 empty] | MEDIO DIA | [13 empty] | TARDE
TIEMPO | 7:45 | 8:00 | 8:15 | 8:30 | 8:45 | 9:00 | 9:15 | 9:30 | 9:45 | 10:00 |  | 11:15 | 11:30 | 11:45 | 12:00 | 12:15 | 12:30 | 12:45 | 13:00 | 13:15 | 13:30 | 13:45 | 14:00 | 14:15 | 14:30 | 14:45 | 15:00 | 16:15 | 16:30 | 16:45 | 17:00 | 17:15 | 17:30 | 17:45 | 18:00 | 18:15 | 18:30 | 18:45 | 19:00 | 7:45 | 8:00 | 8:15 | 8:30 | 8:45 | 9:00 | 9:15 | 9:30 | 9:45 | 10:00 | 11:15 | 11:30 | 11:45 | 12:00 | 12:15 | 12:30 | 12:45 | 13:00 | 13:15 | 13:30 | 13:45 | 14:00 | 14:15 | 14:30 | 14:45 | 15:00 | 16:15 | 16:30 | 16:45 | 17:00 | 17:15 | 17:30 | 17:45 | 18:00 | 18:15 | 18:30 | 18:45 | 19:00
[19 empty] | GRUPO |  | 1 | [21 empty] | 905.5 | 938 | 943.5 | 917 | 923 | 921 | 886.5 |  |  |  | 923.5 | 937 | 979.5 | 971 | 1009 | 1017.5 | 1006.5 | 939.5 | 889 | 831.5 | 765 | 803 | 787.5 |  |  |  | 1025.5 | 1029.5 | 1046 | 1053.5 | 1118 | 1140.5 | 1191.5 | 1231 | 1214
VOL-15MIN | 187.5 | 242 | 248 | 228 | 220 | 247.5 | 221.5 | 234 | 218 | 213 |  | 227.5 | 223 | 253.5 | 219.5 | 241 | 265.5 | 245 | 257.5 | 249.5 | 254.5 | 178 | 207 | 192 | 188 | 216 | 191.5 | 261 | 257.5 | 268.5 | 238.5 | 265 | 274 | 276 | 303 | 287.5 | 325 | 315.5 | 286
VOL-HORA |  |  |  | 905.5 | 938 | 943.5 | 917 | 923 | 921 | 886.5 |  |  |  |  | 923.5 | 937 | 979.5 | 971 | 1009 | 1017.5 | 1006.5 | 939.5 | 889 | 831.5 | 765 | 803 | 787.5 |  |  |  | 1025.5 | 1029.5 | 1046 | 1053.5 | 1118 | 1140.5 | 1191.5 | 1231 | 1214
MOV DIRC |  | IZQ | 32.65% |  | DIR | 66.67% |  | DER | 0.6849% |  |  |  |  | IZQ | 32.39% |  |  |  | DIR | 65.77% |  |  |  | DER | 1.84% |  |  |  | IZQ | 23.11% |  |  |  | DIR | 75.73% |  |  | DER | 1.164%
VOL MAX | 943.5 | IZQ | 308.0377 |  | DIR | 629 |  | DER | 6.4623 |  |  | 1017.5 |  | IZQ | 329.5951 |  |  |  | DIR | 669.1779 |  |  |  | DER | 18.727 |  |  | 1231 | IZQ | 284.4705 |  |  |  | DIR | 932.2037 |  |  | DER | 14.3259
[19 empty] | GRUPO |  | 2
VOL-15MIN | [42 empty] | 0 | 0 | 0 | 0 | 0 | 0 | 0 |  |  |  | 0 | 0 | 0 | 0 | 0 | 0 | 0 | 0 | 0 | 0 | 0 | 0 | 0 |  |  |  | 0 | 0 | 0 | 0 | 0 | 0 | 0 | 0 | 0
VOL-HORA |  |  |  | 0 | 0 | 0 | 0 | 0 | 0 | 0 |  |  |  |  | 0 | 0 | 0 | 0 | 0 | 0 | 0 | 0 | 0 | 0 | 0 | 0 | 0 |  |  |  | 0 | 0 | 0 | 0 | 0 | 0 | 0 | 0 | 0 |  |  |  | 423.5 | 420 | 434 | 451.5 | 432.5 | 435.5 | 427.5 |  |  |  | 383 | 396.5 | 408.5 | 414 | 428.5 | 433 | 431.5 | 426 | 426 | 439.5 | 467.5 | 492.5 | 494.5 |  |  |  | 471 | 499.5 | 537 | 525.5 | 531.5 | 566 | 596 | 605.5 | 591
MOV DIRC |  | IZQ | 0% |  | DIR | 0% |  | DER | 0% |  |  |  |  | IZQ | 0% |  |  |  | DIR | 0% |  |  |  | DER | 0% |  |  |  | IZQ | 0% |  |  |  | DIR | 0% |  |  | DER | 0% |  |  |  | 371.5 | 382.5 | 373 | 363.5 | 337.5 | 334.5 | 362.5 |  |  |  | 320 | 316 | 313 | 334.5 | 341.5 | 348.5 | 342 | 322 | 329 | 319 | 317.5 | 309.5 | 324 |  |  |  | 241.5 | 271 | 290.5 | 325 | 343.5 | 352.5 | 378 | 356 | 362
[19 empty] | GRUPO |  | 3 | [21 empty] | 1700.5 | 1740.5 | 1750.5 | 1732 | 1693 | 1691 | 1676.5 |  |  |  | 1626.5 | 1649.5 | 1701 | 1719.5 | 1779 | 1799 | 1780 | 1687.5 | 1644 | 1590 | 1550 | 1605 | 1606 |  |  |  | 1738 | 1800 | 1873.5 | 1904 | 1993 | 2059 | 2165.5 | 2192.5 | 2167
VOL-15MIN | 72 | 91 | 106.5 | 102 | 83 | 81.5 | 97 | 76 | 80 | 109.5 |  | 82 | 88.5 | 75 | 74.5 | 78 | 85.5 | 96.5 | 81.5 | 85 | 79 | 76.5 | 88.5 | 75 | 77.5 | 68.5 | 103 | 56 | 55 | 65.5 | 65 | 85.5 | 74.5 | 100 | 83.5 | 94.5 | 100 | 78 | 89.5
VOL-HORA |  |  |  | 371.5 | 382.5 | 373 | 363.5 | 337.5 | 334.5 | 362.5 |  |  |  |  | 320 | 316 | 313 | 334.5 | 341.5 | 348.5 | 342 | 322 | 329 | 319 | 317.5 | 309.5 | 324 |  |  |  | 241.5 | 271 | 290.5 | 325 | 343.5 | 352.5 | 378 | 356 | 362
MOV DIRC |  | IZQ | 0% |  | DIR | 97.71% |  | DER | 2.288% |  |  |  |  | IZQ | 0% |  |  |  | DIR | 96.21% |  |  |  | DER | 3.79% |  |  |  | IZQ | 0% |  |  |  | DIR | 93.13% |  |  | DER | 6.866%
VOL MAX | 382.5 | IZQ | 0 |  | DIR | 373.75 |  | DER | 8.75 |  |  | 348.5 |  | IZQ | 0 |  |  |  | DIR | 335.2915 |  |  |  | DER | 13.2085 |  |  | 378 | IZQ | 0 |  |  |  | DIR | 352.0478 |  |  | DER | 25.9522
[19 empty] | GRUPO |  | 4
VOL-15MIN | 97 | 100 | 93.5 | 133 | 93.5 | 114 | 111 | 114 | 96.5 | 106 |  | 91.5 | 94.5 | 100 | 97 | 105 | 106.5 | 105.5 | 111.5 | 109.5 | 105 | 100 | 111.5 | 123 | 133 | 125 | 113.5 | 111.5 | 93 | 140.5 | 126 | 140 | 130.5 | 129 | 132 | 174.5 | 160.5 | 138.5 | 117.5
VOL-HORA |  |  |  | 423.5 | 420 | 434 | 451.5 | 432.5 | 435.5 | 427.5 |  |  |  |  | 383 | 396.5 | 408.5 | 414 | 428.5 | 433 | 431.5 | 426 | 426 | 439.5 | 467.5 | 492.5 | 494.5 |  |  |  | 471 | 499.5 | 537 | 525.5 | 531.5 | 566 | 596 | 605.5 | 591
MOV DIRC |  | IZQ | 0% |  | DIR | 100% |  | DER | 0% |  |  |  |  | IZQ | 0% |  |  |  | DIR | 100% |  |  |  | DER | 0% |  |  |  | IZQ | 0% |  |  |  | DIR | 100% |  |  | DER | 0%
VOL MAX | 451.5 | IZQ | 0 |  | DIR | 451.5 |  | DER | 0 |  |  | 494.5 |  | IZQ | 0 |  |  |  | DIR | 494.5 |  |  |  | DER | 0 |  |  | 605.5 | IZQ | 0 |  |  |  | DIR | 605.5 |  |  | DER | 0
[19 empty] | GRUPO |  | TOTAL
VOL-15MIN | 356.5 | 433 | 448 | 463 | 396.5 | 443 | 429.5 | 424 | 394.5 | 428.5 |  | 401 | 406 | 428.5 | 391 | 424 | 457.5 | 447 | 450.5 | 444 | 438.5 | 354.5 | 407 | 390 | 398.5 | 409.5 | 408 | 428.5 | 405.5 | 474.5 | 429.5 | 490.5 | 479 | 505 | 518.5 | 556.5 | 585.5 | 532 | 493
VOL-HORA |  |  |  | 1700.5 | 1740.5 | 1750.5 | 1732 | 1693 | 1691 | 1676.5 |  |  |  |  | 1626.5 | 1649.5 | 1701 | 1719.5 | 1779 | 1799 | 1780 | 1687.5 | 1644 | 1590 | 1550 | 1605 | 1606 |  |  |  | 1738 | 1800 | 1873.5 | 1904 | 1993 | 2059 | 2165.5 | 2192.5 | 2167
s
Constru eñales
S.A.