## G-1
SDB
Formato Nº 4: VOLUMEN DE ARRIBOS
CONTRATO No. : |  |  |  | DE OBRA
DIRECCIÓN : |  |  | CALLE 53D X CARRERA 21B |  |  |  |  | CRUCE No. : |  |  | 2303 |  |  |  | GRUPO No. : |  |  | 1 (N-S)
AFORADOR : |  |  | ADOLFREDO FLOREZ |  |  |  |  | No. CARRILES : |  |  | 1 |  |  |  | FECHA : |  |  | 2017-03-21
HORAS | VEHÍCULOS |  |  |  | TOTAL V. Eq. | TOTAL V. Eq/H | HORAS | VEHÍCULOS |  |  |  | TOTAL V. Eq. | TOTAL V. Eq/H | HORAS | VEHÍCULOS |  |  |  | TOTAL V. Eq. | TOTAL V. Eq/H
| M | A | B | C |  |  |  | M | A | B | C |  |  |  | M | A | B | C
7:30 7:45 | 52 | 41 | 18 | 0 | 103 |  | 11:45 12:00 | 44 | 30 | 35 | 2 | 127 | 502 | 16:00 16:15 | 41 | 31 | 35 | 2 | 126.5
7:45 8:00 | 49 | 48 | 20 | 1 | 115 |  | 12:00 12:15 | 49 | 53 | 26 | 0 | 129.5 | 514.5 | 16:15 16:30 | 38 | 34 | 32 | 1 | 119.5
8:00 8:15 | 63 | 50 | 18 | 4 | 127.5 |  | 12:15 12:30 | 76 | 31 | 27 | 2 | 128 | 515 | 16:30 16:45 | 45 | 36 | 32 | 0 | 122.5
8:15 8:30 | 84 | 46 | 35 | 0 | 158 | 503.5 | 12:30 12:45 | 82 | 46 | 26 | 0 | 139 | 523.5 | 16:45 17:00 | 59 | 43 | 29 | 2 | 135.5 | 504
8:30 8:45 | 60 | 37 | 25 | 0 | 117 | 517.5 | 12:45 13:00 | 87 | 41 | 24 | 1 | 135 | 531.5 | 17:00 17:15 | 62 | 41 | 26 | 3 | 131.5 | 509
8:45 9:00 | 35 | 33 | 32 | 1 | 117 | 519.5 | 13:00 13:15 | 34 | 30 | 24 | 3 | 102.5 | 504.5 | 17:15 17:30 | 87 | 29 | 24 | 3 | 128 | 517.5
9:00 9:15 | 49 | 23 | 33 | 4 | 123.5 | 515.5 | 13:15 13:30 | 31 | 29 | 21 | 2 | 91.5 | 468 | 17:30 17:45 | 88 | 25 | 28 | 1 | 127.5 | 522.5
9:15 9:30 | 41 | 40 | 38 | 4 | 146.5 | 504 | 13:30 13:45 | 29 | 40 | 22 | 0 | 98.5 | 427.5 | 17:45 18:00 | 80 | 39 | 26 | 3 | 138.5 | 525.5
9:30 9:45 | 38 | 37 | 38 | 0 | 132 | 519 | 13:45 14:00 | 36 | 41 | 20 | 2 | 104 | 396.5 | 18:00 18:15 | 85 | 37 | 26 | 3 | 139 | 533
9:45 10:00 | 48 | 30 | 33 | 3 | 127.5 | 529.5 | 14:00 14:15 | 46 | 27 | 35 | 3 | 127.5 | 421.5 | 18:15 18:30 | 111 | 36 | 24 | 2 | 144.5 | 549.5
11:00 11:15 | 36 | 28 | 33 | 2 | 117 |  | 14:15 14:30 | 43 | 20 | 27 | 2 | 100.5 | 430.5 | 18:30 18:45 | 117 | 27 | 27 | 2 | 144.5 | 566.5
11:15 11:30 | 45 | 23 | 36 | 4 | 127.5 |  | 14:30 14:45 | 32 | 17 | 19 | 1 | 73.5 | 405.5 | 18:45 19:00 | 95 | 21 | 22 | 0 | 112.5 | 540.5
11:30 11:45 | 50 | 29 | 32 | 5 | 130.5 |  | 14:45 15:00 | 33 | 22 | 37 | 3 | 120 | 421.5
MAÑANA |  | VOLUMEN MÁX = |  |  |  | 529.5 | MEDIO DÍA |  | VOLUMEN MÁX = |  |  |  | 531.5 | TARDE |  | VOLUMEN MÁX = |  |  |  | 566.5
|  | HORA MAX VOL |  |  | 9:00 - 10:00 |  |  |  | HORA MAX VOL |  |  | 12:00 - 13:00 |  |  |  | HORA MAX VOL |  |  | 17:45 - 18:45
OBSERVACIONES:
11:00 11:15
11:15 11:30
11:30 11:45
11:45 12:00
12:00 12:15
12:15 12:30
12:30 12:45
12:45 13:00
13:00 13:15
13:15 13:30
13:30 13:45
13:45 14:00
14:00 14:15
14:15 14:30
14:30 14:45
14:45 15:00

## G-2
SDB
Formato Nº 4: VOLUMEN DE ARRIBOS
CONTRATO No. : |  |  |  | DE OBRA
DIRECCIÓN : |  |  | CALLE 53D X CARRERA 21B |  |  |  |  | CRUCE No. : |  |  | 2303 |  |  |  | GRUPO No. : |  |  | 2 (S-N)
AFORADOR : |  |  | JHONY NAVARRO |  |  |  |  | No. CARRILES : |  |  | 1 |  |  |  | FECHA : |  |  | 2017-03-21
HORAS | VEHÍCULOS |  |  |  | TOTAL V. Eq. | TOTAL V. Eq/H | HORAS | VEHÍCULOS |  |  |  | TOTAL V. Eq. | TOTAL V. Eq/H | HORAS | VEHÍCULOS |  |  |  | TOTAL V. Eq. | TOTAL V. Eq/H
| M | A | B | C |  |  |  | M | A | B | C |  |  |  | M | A | B | C
7:30 7:45 | 89 | 47 | 29 | 2 | 154.5 |  | 11:45 12:00 | 24 | 31 | 26 | 3 | 102.5 | 363.5 | 16:00 16:15 | 30 | 26 | 22 | 4 | 95
7:45 8:00 | 106 | 42 | 29 | 2 | 158 |  | 12:00 12:15 | 30 | 37 | 25 | 2 | 107 | 382 | 16:15 16:30 | 34 | 22 | 23 | 2 | 90
8:00 8:15 | 58 | 49 | 30 | 3 | 145.5 |  | 12:15 12:30 | 41 | 57 | 23 | 2 | 128.5 | 419 | 16:30 16:45 | 34 | 43 | 22 | 6 | 119
8:15 8:30 | 49 | 40 | 32 | 2 | 133.5 | 591.5 | 12:30 12:45 | 39 | 57 | 22 | 2 | 125.5 | 463.5 | 16:45 17:00 | 36 | 40 | 29 | 3 | 123.5 | 427.5 |  | 212.5
8:30 8:45 | 45 | 27 | 36 | 4 | 131.5 | 568.5 | 12:45 13:00 | 35 | 51 | 23 | 1 | 117 | 478 | 17:00 17:15 | 33 | 31 | 26 | 4 | 109.5 | 442 |  | 226
8:45 9:00 | 40 | 38 | 30 | 3 | 125.5 | 536 | 13:00 13:15 | 28 | 49 | 24 | 2 | 116 | 487 | 17:15 17:30 | 37 | 25 | 24 | 2 | 96.5 | 448.5 |  | 233.5
9:00 9:15 | 43 | 35 | 28 | 2 | 117.5 | 508 | 13:15 13:30 | 24 | 48 | 21 | 2 | 107 | 465.5 | 17:30 17:45 | 40 | 33 | 23 | 4 | 109 | 438.5 |  | 234
9:15 9:30 | 47 | 30 | 25 | 1 | 106 | 480.5 | 13:30 13:45 | 30 | 39 | 22 | 2 | 103 | 443 | 17:45 18:00 | 54 | 48 | 26 | 6 | 142 | 457 |  | 248
9:30 9:45 | 43 | 29 | 27 | 3 | 112 | 461 | 13:45 14:00 | 35 | 42 | 26 | 3 | 119 | 445 | 18:00 18:15 | 62 | 46 | 23 | 2 | 128 | 475.5 |  | 248
9:45 10:00 | 38 | 30 | 36 | 4 | 131 | 466.5 | 14:00 14:15 | 28 | 35 | 20 | 1 | 91.5 | 420.5 | 18:15 18:30 | 59 | 39 | 21 | 3 | 118 | 497 |  | 262
11:00 11:15 | 22 | 20 | 25 | 3 | 88.5 |  | 14:15 14:30 | 31 | 31 | 20 | 4 | 96.5 | 410 | 18:30 18:45 | 61 | 35 | 23 | 2 | 116.5 | 504.5 |  | 275
11:15 11:30 | 20 | 25 | 27 | 1 | 91.5 |  | 14:30 14:45 | 20 | 26 | 22 | 1 | 82.5 | 389.5 | 18:45 19:00 | 53 | 31 | 20 | 1 | 100 | 462.5 |  | 276
11:30 11:45 | 24 | 23 | 23 | 0 | 81 |  | 14:45 15:00 | 22 | 23 | 20 | 1 | 76.5 | 347
MAÑANA |  | VOLUMEN MÁX = |  |  |  | 591.5 | MEDIO DÍA |  | VOLUMEN MÁX = |  |  |  | 487 | TARDE |  | VOLUMEN MÁX = |  |  |  | 504.5
|  | HORA MAX VOL |  |  | 7:30 - 8:30 |  |  |  | HORA MAX VOL |  |  | 12:15 - 13:15 |  |  |  | HORA MAX VOL |  |  | 17:45 - 18:45
OBSERVACIONES:
11:00 11:15
11:15 11:30
11:30 11:45
11:45 12:00
12:00 12:15
12:15 12:30
12:30 12:45
12:45 13:00
13:00 13:15
13:15 13:30
13:30 13:45
13:45 14:00
14:00 14:15
14:15 14:30
14:30 14:45
14:45 15:00

## G-3
SDB
Formato Nº 4: VOLUMEN DE ARRIBOS
CONTRATO No. : |  |  |  | DE OBRA
DIRECCIÓN : |  |  | CALLE 53D X CARRERA 21B |  |  |  |  | CRUCE No. : |  |  | 2303 |  |  |  | GRUPO No. : |  |  | 3 (OCC-OR)
AFORADOR : |  |  | JULIO VASQUEZ |  |  |  |  | No. CARRILES : |  |  | 1 |  |  |  | FECHA : |  |  | 2017-03-21
HORAS | VEHÍCULOS |  |  |  | TOTAL V. Eq. | TOTAL V. Eq/H | HORAS | VEHÍCULOS |  |  |  | TOTAL V. Eq. | TOTAL V. Eq/H | HORAS | VEHÍCULOS |  |  |  | TOTAL V. Eq. | TOTAL V. Eq/H
| M | A | B | C |  |  |  | M | A | B | C |  |  |  | M | A | B | C
7:30 7:45 | 84 | 102 | 6 | 2 | 161 |  | 11:45 12:00 | 40 | 97 | 4 | 2 | 130 | 487.5 | 16:00 16:15 | 60 | 72 | 4 | 2 | 115 |  |  |  | 11:15 - 12:15 | 803.5
7:45 8:00 | 71 | 91 | 8 | 0 | 142.5 |  | 12:00 12:15 | 53 | 100 | 5 | 1 | 139 | 506.5 | 16:15 16:30 | 63 | 68 | 3 | 1 | 108 |  |  |  | 13:45 - 14:45 | 804.5
8:00 8:15 | 84 | 64 | 4 | 3 | 121.5 |  | 12:15 12:30 | 60 | 79 | 5 | 2 | 124 | 517.5 | 16:30 16:45 | 64 | 76 | 5 | 5 | 130.5 |  |  |  | 11:00 - 12:00 | 810
8:15 8:30 | 87 | 90 | 5 | 2 | 148.5 | 573.5 | 12:30 12:45 | 57 | 65 | 4 | 2 | 106.5 | 499.5 | 16:45 17:00 | 84 | 84 | 5 | 7 | 153.5 | 507 | 8:00 - 9:00 | 917 | 12:30 - 13:30 | 810.5 | 16:00 - 17:00 | 0
8:30 8:45 | 65 | 78 | 4 | 3 | 126 | 538.5 | 12:45 13:00 | 60 | 69 | 3 | 0 | 105 | 474.5 | 17:00 17:15 | 86 | 82 | 5 | 3 | 142.5 | 534.5 | 8:30 - 9:30 | 927.5 | 12:00 - 13:00 | 813 | 16:15 - 17:15 | 0
8:45 9:00 | 74 | 83 | 4 | 0 | 128 | 524 | 13:00 13:15 | 67 | 89 | 4 | 4 | 140.5 | 476 | 17:15 17:30 | 84 | 80 | 4 | 5 | 142.5 | 569 | 7:45 - 8:45 | 941.5 | 12:15 - 13:15 | 813.5 | 16:30 - 17:30 | 0
9:00 9:15 | 60 | 78 | 6 | 4 | 130 | 532.5 | 13:15 13:30 | 70 | 87 | 5 | 2 | 137 | 489 | 17:30 17:45 | 81 | 95 | 3 | 3 | 149 | 587.5 | 7:30 - 8:30 | 942 | 14:00 - 15:00 | 814 | 16:45 - 17:45 | 0
9:15 9:30 | 53 | 66 | 5 | 3 | 110 | 494 | 13:30 13:45 | 58 | 86 | 4 | 3 | 130.5 | 513 | 17:45 18:00 | 97 | 96 | 3 | 2 | 155.5 | 589.5 | 8:15 - 9:15 | 946 | 11:45 - 12:45 | 816.5 | 17:00 - 18:00 | 0
9:30 9:45 | 49 | 59 | 4 | 4 | 101.5 | 469.5 | 13:45 14:00 | 56 | 84 | 7 | 7 | 143.5 | 551.5 | 18:00 18:15 | 100 | 107 | 4 | 4 | 175 | 622 | 8:45 - 9:45 | 963 | 11:30 - 12:30 | 817.5 | 17:15 - 18:15 | 0
9:45 10:00 | 64 | 60 | 4 | 4 | 110 | 451.5 | 14:00 14:15 | 50 | 68 | 3 | 1 | 101.5 | 512.5 | 18:15 18:30 | 84 | 82 | 6 | 4 | 146 | 625.5 | 9:00 - 10:00 | 967 | 13:15 - 14:15 | 826 | 17:30 - 18:30 | 0
11:00 11:15 | 64 | 77 | 3 | 2 | 120 |  | 14:15 14:30 | 73 | 76 | 4 | 2 | 125.5 | 501 | 18:30 18:45 | 112 | 89 | 4 | 1 | 155.5 | 632 |  |  | 13:30 - 14:30 | 830 | 17:45 - 18:45 | 0
11:15 11:30 | 44 | 83 | 4 | 0 | 113 |  | 14:30 14:45 | 60 | 87 | 3 | 3 | 130.5 | 501 | 18:45 19:00 | 100 | 82 | 3 | 0 | 138 | 614.5 |  |  | 12:45 - 13:45 | 839.5 | 18:00 - 19:00 | 0
11:30 11:45 | 47 | 91 | 5 | 0 | 124.5 |  | 14:45 15:00 | 67 | 88 | 3 | 1 | 130 | 487.5 | [9 empty] | 13:00 - 14:00 | 845.5
MAÑANA |  | VOLUMEN MÁX = |  |  |  | 573.5 | MEDIO DÍA |  | VOLUMEN MÁX = |  |  |  | 551.5 | TARDE |  | VOLUMEN MÁX = |  |  |  | 632
|  | HORA MAX VOL |  |  | 7:30 - 8:30 |  |  |  | HORA MAX VOL |  |  | 13:00 - 14:00 |  |  |  | HORA MAX VOL |  |  | 17:45 - 18:45 |  |  |  | HORA MAX VOL
OBSERVACIONES:
11:00 11:15
11:15 11:30
11:30 11:45
11:45 12:00
12:00 12:15
12:15 12:30
12:30 12:45
12:45 13:00
13:00 13:15
13:15 13:30
13:30 13:45
13:45 14:00
14:00 14:15
14:15 14:30
14:30 14:45
14:45 15:00

## G-4
SDB
Formato Nº 4: VOLUMEN DE ARRIBOS
CONTRATO No. : |  |  |  | DE OBRA
DIRECCIÓN : |  |  | CALLE 53D X CARRERA 21B |  |  |  |  | CRUCE No. : |  |  | 2303 |  |  |  | GRUPO No. : |  |  | 4(OR-OCC)
AFORADOR : |  |  | IVAN FONSECA |  |  |  |  | No. CARRILES : |  |  | 1 |  |  |  | FECHA : |  |  | 2017-03-21
HORAS | VEHÍCULOS |  |  |  | TOTAL V. Eq. | TOTAL V. Eq/H | HORAS | VEHÍCULOS |  |  |  | TOTAL V. Eq. | TOTAL V. Eq/H | HORAS | VEHÍCULOS |  |  |  | TOTAL V. Eq. | TOTAL V. Eq/H
| M | A | B | C |  |  |  | M | A | B | C |  |  |  | M | A | B | C
7:30 7:45 | 129 | 117 | 11 | 4 | 213.5 |  | 11:45 12:00 | 55 | 97 | 11 | 3 | 154 | 585 | 16:00 16:15 | 60 | 121 | 7 | 5 | 177.5 |  |  |  | 12:45 - 13:45 | 929.5
7:45 8:00 | 110 | 114 | 14 | 3 | 204.5 |  | 12:00 12:15 | 56 | 104 | 11 | 1 | 156.5 | 609.5 | 16:15 16:30 | 70 | 111 | 11 | 4 | 178 |  |  |  | 12:00 - 13:00 | 932.5
8:00 8:15 | 58 | 119 | 11 | 1 | 172.5 |  | 12:15 12:30 | 47 | 103 | 10 | 0 | 146.5 | 607.5 | 16:30 16:45 | 71 | 83 | 14 | 0 | 146.5 |  |  |  | 12:30 - 13:30 | 944.5
8:15 8:30 | 67 | 93 | 11 | 2 | 153.5 | 744 | 12:30 12:45 | 56 | 118 | 10 | 3 | 173.5 | 630.5 | 16:45 17:00 | 64 | 103 | 9 | 2 | 158 | 660 | 9:00 - 10:00 | 1077.5 | 12:15 - 13:15 | 950 | 16:00 - 17:00 | 0
8:30 8:45 | 59 | 119 | 15 | 0 | 178.5 | 709 | 12:45 13:00 | 59 | 124 | 13 | 1 | 182 | 658.5 | 17:00 17:15 | 70 | 106 | 10 | 2 | 166 | 648.5 | 8:45 - 9:45 | 1084 | 11:30 - 12:30 | 986 | 16:15 - 17:15 | 0
8:45 9:00 | 49 | 97 | 8 | 4 | 147.5 | 652 | 13:00 13:15 | 40 | 110 | 14 | 2 | 163 | 665 | 17:15 17:30 | 75 | 92 | 12 | 4 | 163.5 | 634 | 8:30 - 9:30 | 1088 | 11:15 - 12:15 | 1007 | 16:30 - 17:30 | 0
9:00 9:15 | 60 | 90 | 11 | 7 | 159.5 | 639 | 13:15 13:30 | 54 | 119 | 12 | 1 | 172.5 | 691 | 17:30 17:45 | 52 | 104 | 11 | 6 | 167 | 654.5 | 8:15 - 9:15 | 1121.5 | 11:45 - 12:45 | 1015.5 | 16:45 - 17:45 | 0
9:15 9:30 | 59 | 74 | 15 | 6 | 148.5 | 634 | 13:30 13:45 | 54 | 121 | 9 | 3 | 173.5 | 691 | 17:45 18:00 | 55 | 98 | 13 | 1 | 154 | 650.5 | 8:00 - 9:00 | 1162.5 | 11:00 - 12:00 | 1028.5 | 17:00 - 18:00 | 0
9:30 9:45 | 74 | 72 | 7 | 4 | 133 | 588.5 | 13:45 14:00 | 49 | 119 | 7 | 3 | 165 | 674 | 18:00 18:15 | 67 | 100 | 10 | 3 | 161 | 645.5 | 7:45 - 8:45 | 1171 | 13:00 - 14:00 | 1031 | 17:15 - 18:15 | 0
9:45 10:00 | 58 | 84 | 12 | 2 | 142 | 583 | 14:00 14:15 | 60 | 107 | 7 | 8 | 171 | 682 | 18:15 18:30 | 58 | 103 | 14 | 0 | 160 | 642 | 7:30 - 8:30 | 1205.5 | 13:15 - 14:15 | 1036.5 | 17:30 - 18:30 | 0
11:00 11:15 | 44 | 87 | 9 | 2 | 132 |  | 14:15 14:30 | 70 | 97 | 10 | 8 | 172 | 681.5 | 18:30 18:45 | 96 | 110 | 10 | 4 | 188 | 663 |  |  | 13:30 - 14:30 | 1058.5 | 17:45 - 18:45 | 0
11:15 11:30 | 47 | 99 | 8 | 4 | 148.5 |  | 14:30 14:45 | 42 | 96 | 11 | 3 | 146.5 | 654.5 | 18:45 19:00 | 89 | 104 | 11 | 1 | 173 | 682 |  |  | 13:45 - 14:45 | 1091.5 | 18:00 - 19:00 | 0
11:30 11:45 | 60 | 104 | 7 | 1 | 150.5 |  | 14:45 15:00 | 61 | 83 | 13 | 1 | 142 | 631.5 | [9 empty] | 14:00 - 15:00 | 1132
MAÑANA |  | VOLUMEN MÁX = |  |  |  | 744 | MEDIO DÍA |  | VOLUMEN MÁX = |  |  |  | 691 | TARDE |  | VOLUMEN MÁX = |  |  |  | 682
|  | HORA MAX VOL |  |  | 7:30 - 8:30 |  |  |  | HORA MAX VOL |  |  | 12:45 - 13:45 |  |  |  | HORA MAX VOL |  |  | 18:00 - 19:00 |  |  |  | HORA MAX VOL
OBSERVACIONES:
11:00 11:15
11:15 11:30
11:30 11:45
11:45 12:00
12:00 12:15
12:15 12:30
12:30 12:45
12:45 13:00
13:00 13:15
13:15 13:30
13:30 13:45
13:45 14:00
14:00 14:15
14:15 14:30
14:30 14:45
14:45 15:00

## G-Totales
SDB
Formato Nº 7: VOLUMEN DE ARRIBOS TOTAL DE LA INTERSECCIÓN
CONTRATO No. : |  |  |  | DE OBRA
DIRECCIÓN : |  |  | CALLE 53D X CARRERA 21B |  |  |  |  | CRUCE No. : |  |  | 2303 |  |  |  | FECHA : |  |  | 2017-03-21
HORAS | VEHÍCULOS |  |  |  | TOTAL V. Eq. | TOTAL V. Eq/H | HORAS | VEHÍCULOS |  |  |  | TOTAL V. Eq. | TOTAL V. Eq/H | HORAS | VEHÍCULOS |  |  |  | TOTAL V. Eq. | TOTAL V. Eq/H
| M | A | B | C |  |  |  | M | A | B | C |  |  |  | M | A | B | C
7:30 7:45 | 354 | 307 | 64 | 8 | 632 |  | 11:45 12:00 | 163 | 255 | 76 | 10 | 513.5 | 1938 | 16:00 16:15 | 191 | 250 | 68 | 13 | 514 |  |  |  | 12:00 - 13:00 | 1745.5
7:45 8:00 | 336 | 295 | 71 | 6 | 620 |  | 12:00 12:15 | 188 | 294 | 67 | 4 | 532 | 2012.5 | 16:15 16:30 | 205 | 235 | 69 | 8 | 495.5 |  |  |  | 12:30 - 13:30 | 1755
8:00 8:15 | 263 | 282 | 63 | 11 | 567 |  | 12:15 12:30 | 224 | 270 | 65 | 6 | 527 | 2059 | 16:30 16:45 | 214 | 238 | 73 | 11 | 518.5 |  |  |  | 12:15 - 13:15 | 1763.5
8:15 8:30 | 287 | 269 | 83 | 6 | 593.5 | 2412.5 | 12:30 12:45 | 234 | 286 | 62 | 7 | 544.5 | 2117 | 16:45 17:00 | 243 | 270 | 72 | 14 | 570.5 | 2098.5 | 8:30 - 9:30 | 2015.5 | 12:45 - 13:45 | 1769 | 16:00 - 17:00 | 0
8:30 8:45 | 229 | 261 | 80 | 7 | 553 | 2333.5 | 12:45 13:00 | 241 | 285 | 63 | 3 | 539 | 2142.5 | 17:00 17:15 | 251 | 260 | 67 | 12 | 549.5 | 2134 | 9:00 - 10:00 | 2044.5 | 11:30 - 12:30 | 1803.5 | 16:15 - 17:15 | 0
8:45 9:00 | 198 | 251 | 74 | 8 | 518 | 2231.5 | 13:00 13:15 | 169 | 278 | 66 | 11 | 522 | 2132.5 | 17:15 17:30 | 283 | 226 | 64 | 14 | 530.5 | 2169 | 8:45 - 9:45 | 2047 | 11:15 - 12:15 | 1810.5 | 16:30 - 17:30 | 0
9:00 9:15 | 212 | 226 | 78 | 17 | 530.5 | 2195 | 13:15 13:30 | 179 | 283 | 59 | 7 | 508 | 2113.5 | 17:30 17:45 | 261 | 257 | 65 | 14 | 552.5 | 2203 | 8:15 - 9:15 | 2067.5 | 11:45 - 12:45 | 1832 | 16:45 - 17:45 | 0
9:15 9:30 | 200 | 210 | 83 | 14 | 511 | 2112.5 | 13:30 13:45 | 171 | 286 | 57 | 8 | 505.5 | 2074.5 | 17:45 18:00 | 286 | 281 | 68 | 12 | 590 | 2222.5 | 8:00 - 9:00 | 2079.5 | 11:00 - 12:00 | 1838.5 | 17:00 - 18:00 | 0
9:30 9:45 | 204 | 197 | 76 | 11 | 478.5 | 2038 | 13:45 14:00 | 176 | 286 | 60 | 15 | 531.5 | 2067 | 18:00 18:15 | 314 | 290 | 63 | 12 | 603 | 2276 | 7:45 - 8:45 | 2112.5 | 13:15 - 14:15 | 1862.5 | 17:15 - 18:15 | 0
9:45 10:00 | 208 | 204 | 85 | 13 | 510.5 | 2030.5 | 14:00 14:15 | 184 | 237 | 65 | 13 | 491.5 | 2036.5 | 18:15 18:30 | 312 | 260 | 65 | 9 | 568.5 | 2314 | 7:30 - 8:30 | 2147.5 | 13:00 - 14:00 | 1876.5 | 17:30 - 18:30 | 0
11:00 11:15 | 166 | 212 | 70 | 9 | 457.5 |  | 14:15 14:30 | 217 | 224 | 61 | 16 | 494.5 | 2023 | 18:30 18:45 | 386 | 261 | 64 | 9 | 604.5 | 2366 |  |  | 13:30 - 14:30 | 1888.5 | 17:45 - 18:45 | 0
11:15 11:30 | 156 | 230 | 75 | 9 | 480.5 |  | 14:30 14:45 | 154 | 226 | 55 | 8 | 433 | 1950.5 | 18:45 19:00 | 337 | 238 | 56 | 2 | 523.5 | 2299.5 |  |  | 13:45 - 14:45 | 1896 | 18:00 - 19:00 | 0
11:30 11:45 | 181 | 247 | 67 | 6 | 486.5 |  | 14:45 15:00 | 183 | 216 | 73 | 6 | 468.5 | 1887.5 | [9 empty] | 14:00 - 15:00 | 1946
MAÑANA |  | VOLUMEN MÁX = |  |  |  | 2412.5 | MEDIO DÍA |  | VOLUMEN MÁX = |  |  |  | 2142.5 | TARDE |  | VOLUMEN MÁX = |  |  |  | 2366
|  | HORA MAX VOL |  |  | 7:30 - 8:30 |  |  |  | HORA MAX VOL |  |  | 12:00 - 13:00 |  |  |  | HORA MAX VOL |  |  | 17:45 - 18:45 |  |  |  | HORA MAX VOL
OBSERVACIONES:
11:00 11:15
11:15 11:30
11:30 11:45
11:45 12:00
12:00 12:15
12:15 12:30
12:30 12:45
12:45 13:00
13:00 13:15
13:15 13:30
13:30 13:45
13:45 14:00
14:00 14:15
14:15 14:30
14:30 14:45
14:45 15:00

## DIRECCIONALIDAD
SDB
Formato Nº 5: Volumen vehicular direccional
CONTRATO No.: |  | DE OBRA
DIRECCIÓN : |  | CALLE 53D X CARRERA 21B |  |  |  |  | CRUCE No. : | 2303
AFORADOR: |  | ADOLFREDO FLOREZ |  |  |  |  | FECHA : | 2017-03-21
GRUPO No. | No. CARRILES | PERIODO | MOVIMIENTO | MOTOS | AUTOS | BUS | CAMIÓN | TOTAL EQUIVAL. | % DIRECC.
|  |  |  | M | A | B | C
1 (N-S) | 1 |  | IZQUIERDA | 0 | 0 | 0 | 0 | 0 | 0,00
|  | MAÑANA: | DIRECTOS | 85 | 46 | 65 | 4 | 228.5 | 95.6067
|  | 07:30 - 08:00 | DERECHA | 9 | 4 | 1 | 0 | 10.5 | 4.3933
|  |  | IZQUIERDA | 0 | 0 | 0 | 0 | 0 | 0,00
|  | MEDIO DÍA: | DIRECTOS | 58 | 38 | 55 | 3 | 184.5 | 95.3488
|  | 11:00 - 11:30 | DERECHA | 7 | 1 | 1 | 1 | 9 | 4.6512
|  |  | IZQUIERDA | 0 | 0 | 0 | 0 | 0 | 0,00
|  | TARDE: | DIRECTOS | 192 | 38 | 48 | 2 | 235 | 91.4397
|  | 17:00 - 17:30 | DERECHA | 20 | 10 | 1 | 0 | 22 | 8.5603
2 (S-N) | 1 |  | IZQUIERDA | 0 | 0 | 0 | 0 | 0 | 0,00
|  | MAÑANA: | DIRECTOS | 64 | 60 | 69 | 3 | 237.5 | 97.9381
|  | 08:00 - 08:30 | DERECHA | 6 | 2 | 0 | 0 | 5 | 2.0619
|  |  | IZQUIERDA | 0 | 0 | 0 | 0 | 0 | 0,00
|  | MEDIO DÍA: | DIRECTOS | 39 | 45 | 47 | 2 | 163.5 | 94.5087
|  | 11:30 - 12:00 | DERECHA | 3 | 4 | 2 | 0 | 9.5 | 5.4913
|  |  | IZQUIERDA | 0 | 0 | 0 | 0 | 0 | 0,00
|  | TARDE: | DIRECTOS | 109 | 64 | 43 | 3 | 212 | 97.9215
|  | 17:30 - 18:00 | DERECHA | 5 | 2 | 0 | 0 | 4.5 | 2.0785
3 (OCC-OR) | 1 |  | IZQUIERDA | 0 | 0 | 0 | 0 | 0 | 0,00
|  | MAÑANA: | DIRECTOS | 102 | 122 | 10 | 2 | 198 | 94.5107
|  | 08:30 - 09:00 | DERECHA | 13 | 5 | 0 | 0 | 11.5 | 5.4893
|  |  | IZQUIERDA | 0 | 0 | 0 | 0 | 0 | 0,00
|  | MEDIO DÍA: | DIRECTOS | 116 | 155 | 6 | 5 | 237.5 | 90.3042
|  | 12:00 - 12:30 | DERECHA | 11 | 20 | 0 | 0 | 25.5 | 9.6958
|  |  | IZQUIERDA | 0 | 0 | 0 | 0 | 0 | 0,00
|  | TARDE: | DIRECTOS | 203 | 159 | 7 | 1 | 277 | 94.3782
|  | 18:00 - 18:30 | DERECHA | 9 | 12 | 0 | 0 | 16.5 | 5.6218
4 (OR-OCC) | 1 |  | IZQUIERDA | 0 | 0 | 0 | 0 | 0 | 0,00
|  | MAÑANA: | DIRECTOS | 99 | 169 | 15 | 4 | 258.5 | 84.4771
|  | 09:00 - 09:30 | DERECHA | 15 | 26 | 7 | 0 | 47.5 | 15.5229
|  |  | IZQUIERDA | 0 | 0 | 0 | 0 | 0 | 0,00
|  | MEDIO DÍA: | DIRECTOS | 103 | 179 | 24 | 4 | 288.5 | 100
|  | 12:30 - 13:00 | DERECHA | 0 | 0 | 0 | 0 | 0 | 0,00
|  |  | IZQUIERDA | 0 | 0 | 0 | 0 | 0 | 0,00
|  | TARDE: | DIRECTOS | 175 | 206 | 13 | 4 | 329.5 | 91.0221
|  | 18:30 - 19:00 | DERECHA | 10 | 9 | 8 | 1 | 32.5 | 8.9779
OBSERVACIONES:

## DIAGRAMA DE VOL
CONTRATO DE CONCESION DE AMOBLAMIENTO URBANO
SISTEMA DE SEMAFIRIZACION
VOLUMENES VEHICULARES DE INTERSECCION SEMAFORIZADA
CIUDAD |  | BARRANQUILLA | [8 empty] | INTERSECCIÓN |  |  | CALLE 53D X CARRERA 21B | [6 empty] | Nº EXTERNO |  |  | 2303 | [7 empty] | FECHA |  | 2017-03-21
|  |  | MAÑANA | [14 empty] | MEDIO DIA | [13 empty] | TARDE
TIEMPO | 7:45 | 8:00 | 8:15 | 8:30 | 8:45 | 9:00 | 9:15 | 9:30 | 9:45 | 10:00 |  | 11:15 | 11:30 | 11:45 | 12:00 | 12:15 | 12:30 | 12:45 | 13:00 | 13:15 | 13:30 | 13:45 | 14:00 | 14:15 | 14:30 | 14:45 | 15:00 | 16:15 | 16:30 | 16:45 | 17:00 | 17:15 | 17:30 | 17:45 | 18:00 | 18:15 | 18:30 | 18:45 | 19:00 | 7:45 | 8:00 | 8:15 | 8:30 | 8:45 | 9:00 | 9:15 | 9:30 | 9:45 | 10:00 | 11:15 | 11:30 | 11:45 | 12:00 | 12:15 | 12:30 | 12:45 | 13:00 | 13:15 | 13:30 | 13:45 | 14:00 | 14:15 | 14:30 | 14:45 | 15:00 | 16:15 | 16:30 | 16:45 | 17:00 | 17:15 | 17:30 | 17:45 | 18:00 | 18:15 | 18:30 | 18:45 | 19:00
[19 empty] | GRUPO |  | 1 | [21 empty] | 503.5 | 517.5 | 519.5 | 515.5 | 504 | 519 | 529.5 |  |  |  | 502 | 514.5 | 515 | 523.5 | 531.5 | 504.5 | 468 | 427.5 | 396.5 | 421.5 | 430.5 | 405.5 | 421.5 |  |  |  | 504 | 509 | 517.5 | 522.5 | 525.5 | 533 | 549.5 | 566.5 | 540.5
VOL-15MIN | 103 | 115 | 127.5 | 158 | 117 | 117 | 123.5 | 146.5 | 132 | 127.5 |  | 117 | 127.5 | 130.5 | 127 | 129.5 | 128 | 139 | 135 | 102.5 | 91.5 | 98.5 | 104 | 127.5 | 100.5 | 73.5 | 120 | 126.5 | 119.5 | 122.5 | 135.5 | 131.5 | 128 | 127.5 | 138.5 | 139 | 144.5 | 144.5 | 112.5
VOL-HORA |  |  |  | 503.5 | 517.5 | 519.5 | 515.5 | 504 | 519 | 529.5 |  |  |  |  | 502 | 514.5 | 515 | 523.5 | 531.5 | 504.5 | 468 | 427.5 | 396.5 | 421.5 | 430.5 | 405.5 | 421.5 |  |  |  | 504 | 509 | 517.5 | 522.5 | 525.5 | 533 | 549.5 | 566.5 | 540.5
MOV DIRC |  | IZQ | 0% |  | DIR | 95.61% |  | DER | 4.393% |  |  |  |  | IZQ | 0% |  |  |  | DIR | 95.35% |  |  |  | DER | 4.651% |  |  |  | IZQ | 0% |  |  |  | DIR | 91.44% |  |  | DER | 8.56%
VOL MAX | 529.5 | IZQ | 0 |  | DIR | 506.2374 |  | DER | 23.2626 |  |  | 531.5 |  | IZQ | 0 |  |  |  | DIR | 506.7791 |  |  |  | DER | 24.7209 |  |  | 566.5 | IZQ | 0 |  |  |  | DIR | 518.0058 |  |  | DER | 48.4942
[19 empty] | GRUPO |  | 2
VOL-15MIN | 154.5 | 158 | 145.5 | 133.5 | 131.5 | 125.5 | 117.5 | 106 | 112 | 131 |  | 88.5 | 91.5 | 81 | 102.5 | 107 | 128.5 | 125.5 | 117 | 116 | 107 | 103 | 119 | 91.5 | 96.5 | 82.5 | 76.5 | 95 | 90 | 119 | 123.5 | 109.5 | 96.5 | 109 | 142 | 128 | 118 | 116.5 | 100 |  |  |  | 591.5 | 568.5 | 536 | 508 | 480.5 | 461 | 466.5 |  |  |  | 363.5 | 382 | 419 | 463.5 | 478 | 487 | 465.5 | 443 | 445 | 420.5 | 410 | 389.5 | 347 |  |  |  | 427.5 | 442 | 448.5 | 438.5 | 457 | 475.5 | 497 | 504.5 | 462.5
VOL-HORA |  |  |  | 591.5 | 568.5 | 536 | 508 | 480.5 | 461 | 466.5 |  |  |  |  | 363.5 | 382 | 419 | 463.5 | 478 | 487 | 465.5 | 443 | 445 | 420.5 | 410 | 389.5 | 347 |  |  |  | 427.5 | 442 | 448.5 | 438.5 | 457 | 475.5 | 497 | 504.5 | 462.5 |  |  |  | 744 | 709 | 652 | 639 | 634 | 588.5 | 583 |  |  |  | 585 | 609.5 | 607.5 | 630.5 | 658.5 | 665 | 691 | 691 | 674 | 682 | 681.5 | 654.5 | 631.5 |  |  |  | 660 | 648.5 | 634 | 654.5 | 650.5 | 645.5 | 642 | 663 | 682
MOV DIRC |  | IZQ | 0% |  | DIR | 97.94% |  | DER | 2.062% |  |  |  |  | IZQ | 0% |  |  |  | DIR | 94.51% |  |  |  | DER | 5.491% |  |  |  | IZQ | 0% |  |  |  | DIR | 97.92% |  |  | DER | 2.079% |  |  |  | 573.5 | 538.5 | 524 | 532.5 | 494 | 469.5 | 451.5 |  |  |  | 487.5 | 506.5 | 517.5 | 499.5 | 474.5 | 476 | 489 | 513 | 551.5 | 512.5 | 501 | 501 | 487.5 |  |  |  | 507 | 534.5 | 569 | 587.5 | 589.5 | 622 | 625.5 | 632 | 614.5
VOL MAX | 591.5 | IZQ | 0 |  | DIR | 579.3041 |  | DER | 12.1959 |  |  | 487 |  | IZQ | 0 |  |  |  | DIR | 460.2572 |  |  |  | DER | 26.7428 |  |  | 504.5 | IZQ | 0 |  |  |  | DIR | 494.0139 |  |  | DER | 10.4861
[19 empty] | GRUPO |  | 3 | [21 empty] | 2412.5 | 2333.5 | 2231.5 | 2195 | 2112.5 | 2038 | 2030.5 |  |  |  | 1938 | 2012.5 | 2059 | 2117 | 2142.5 | 2132.5 | 2113.5 | 2074.5 | 2067 | 2036.5 | 2023 | 1950.5 | 1887.5 |  |  |  | 2098.5 | 2134 | 2169 | 2203 | 2222.5 | 2276 | 2314 | 2366 | 2299.5
VOL-15MIN | 161 | 142.5 | 121.5 | 148.5 | 126 | 128 | 130 | 110 | 101.5 | 110 |  | 120 | 113 | 124.5 | 130 | 139 | 124 | 106.5 | 105 | 140.5 | 137 | 130.5 | 143.5 | 101.5 | 125.5 | 130.5 | 130 | 115 | 108 | 130.5 | 153.5 | 142.5 | 142.5 | 149 | 155.5 | 175 | 146 | 155.5 | 138
VOL-HORA |  |  |  | 573.5 | 538.5 | 524 | 532.5 | 494 | 469.5 | 451.5 |  |  |  |  | 487.5 | 506.5 | 517.5 | 499.5 | 474.5 | 476 | 489 | 513 | 551.5 | 512.5 | 501 | 501 | 487.5 |  |  |  | 507 | 534.5 | 569 | 587.5 | 589.5 | 622 | 625.5 | 632 | 614.5
MOV DIRC |  | IZQ | 0% |  | DIR | 94.51% |  | DER | 5.489% |  |  |  |  | IZQ | 0% |  |  |  | DIR | 90.3% |  |  |  | DER | 9.696% |  |  |  | IZQ | 0% |  |  |  | DIR | 94.38% |  |  | DER | 5.622%
VOL MAX | 573.5 | IZQ | 0 |  | DIR | 542.0191 |  | DER | 31.4809 |  |  | 551.5 |  | IZQ | 0 |  |  |  | DIR | 498.0276 |  |  |  | DER | 53.4724 |  |  | 632 | IZQ | 0 |  |  |  | DIR | 596.4702 |  |  | DER | 35.5298
[19 empty] | GRUPO |  | 4
VOL-15MIN | 213.5 | 204.5 | 172.5 | 153.5 | 178.5 | 147.5 | 159.5 | 148.5 | 133 | 142 |  | 132 | 148.5 | 150.5 | 154 | 156.5 | 146.5 | 173.5 | 182 | 163 | 172.5 | 173.5 | 165 | 171 | 172 | 146.5 | 142 | 177.5 | 178 | 146.5 | 158 | 166 | 163.5 | 167 | 154 | 161 | 160 | 188 | 173
VOL-HORA |  |  |  | 744 | 709 | 652 | 639 | 634 | 588.5 | 583 |  |  |  |  | 585 | 609.5 | 607.5 | 630.5 | 658.5 | 665 | 691 | 691 | 674 | 682 | 681.5 | 654.5 | 631.5 |  |  |  | 660 | 648.5 | 634 | 654.5 | 650.5 | 645.5 | 642 | 663 | 682
MOV DIRC |  | IZQ | 0% |  | DIR | 84.48% |  | DER | 15.52% |  |  |  |  | IZQ | 0% |  |  |  | DIR | 100% |  |  |  | DER | 0% |  |  |  | IZQ | 0% |  |  |  | DIR | 91.02% |  |  | DER | 8.978%
VOL MAX | 744 | IZQ | 0 |  | DIR | 628.5098 |  | DER | 115.4902 |  |  | 691 |  | IZQ | 0 |  |  |  | DIR | 691 |  |  |  | DER | 0 |  |  | 682 | IZQ | 0 |  |  |  | DIR | 620.7707 |  |  | DER | 61.2293
[19 empty] | GRUPO |  | TOTAL
VOL-15MIN | 632 | 620 | 567 | 593.5 | 553 | 518 | 530.5 | 511 | 478.5 | 510.5 |  | 457.5 | 480.5 | 486.5 | 513.5 | 532 | 527 | 544.5 | 539 | 522 | 508 | 505.5 | 531.5 | 491.5 | 494.5 | 433 | 468.5 | 514 | 495.5 | 518.5 | 570.5 | 549.5 | 530.5 | 552.5 | 590 | 603 | 568.5 | 604.5 | 523.5
VOL-HORA |  |  |  | 2412.5 | 2333.5 | 2231.5 | 2195 | 2112.5 | 2038 | 2030.5 |  |  |  |  | 1938 | 2012.5 | 2059 | 2117 | 2142.5 | 2132.5 | 2113.5 | 2074.5 | 2067 | 2036.5 | 2023 | 1950.5 | 1887.5 |  |  |  | 2098.5 | 2134 | 2169 | 2203 | 2222.5 | 2276 | 2314 | 2366 | 2299.5
s
Constru eñales
S.A.