## G-1
SDB
Formato Nº 4: VOLUMEN DE ARRIBOS
CONTRATO No. : |  |  |  | DE OBRA
DIRECCIÓN : |  |  | CALLE 56 - KR 9D |  |  |  |  | CRUCE No. : |  |  | 5609 |  |  |  | GRUPO No. : |  |  | 1 (N-S)
AFORADOR : |  |  | ADOLFREDO FLOREZ |  |  |  |  | No. CARRILES : |  |  | 2 |  |  |  | FECHA : |  |  | 2017-05-02
HORAS | VEHÍCULOS |  |  |  | TOTAL V. Eq. | TOTAL V. Eq/H | HORAS | VEHÍCULOS |  |  |  | TOTAL V. Eq. | TOTAL V. Eq/H | HORAS | VEHÍCULOS |  |  |  | TOTAL V. Eq. | TOTAL V. Eq/H
| M | A | B | C |  |  |  | M | A | B | C |  |  |  | M | A | B | C
7:30 7:45 | 119 | 136 | 25 | 5 | 258 |  | 11:45 12:00 | 157 | 131 | 34 | 20 | 327.5 | 1207 | 16:00 16:15 | 121 | 136 | 31 | 12 | 288.5
7:45 8:00 | 118 | 123 | 28 | 8 | 258 |  | 12:00 12:15 | 172 | 164 | 26 | 10 | 327 | 1287 | 16:15 16:30 | 119 | 141 | 30 | 15 | 298
8:00 8:15 | 146 | 153 | 24 | 13 | 306.5 |  | 12:15 12:30 | 220 | 206 | 38 | 14 | 427 | 1405 | 16:30 16:45 | 183 | 147 | 36 | 18 | 355.5
8:15 8:30 | 157 | 133 | 25 | 10 | 286.5 | 1109 | 12:30 12:45 | 187 | 175 | 32 | 9 | 355 | 1436.5 | 16:45 17:00 | 184 | 187 | 36 | 13 | 383.5 | 1325.5
8:30 8:45 | 125 | 146 | 22 | 6 | 267.5 | 1118.5 | 12:45 13:00 | 171 | 179 | 30 | 6 | 339.5 | 1448.5 | 17:00 17:15 | 171 | 160 | 33 | 14 | 346.5 | 1383.5
8:45 9:00 | 131 | 141 | 19 | 5 | 257 | 1117.5 | 13:00 13:15 | 108 | 130 | 27 | 4 | 248 | 1369.5 | 17:15 17:30 | 198 | 160 | 27 | 18 | 358 | 1443.5
9:00 9:15 | 146 | 138 | 23 | 9 | 279.5 | 1090.5 | 13:15 13:30 | 121 | 127 | 25 | 5 | 250 | 1192.5 | 17:30 17:45 | 213 | 215 | 42 | 10 | 430.5 | 1518.5
9:15 9:30 | 110 | 125 | 25 | 11 | 257.5 | 1061.5 | 13:30 13:45 | 113 | 149 | 25 | 9 | 278 | 1115.5 | 17:45 18:00 | 254 | 184 | 45 | 13 | 433.5 | 1568.5
9:30 9:45 | 106 | 131 | 20 | 13 | 256.5 | 1050.5 | 13:45 14:00 | 132 | 150 | 28 | 11 | 299.5 | 1075.5 | 18:00 18:15 | 229 | 172 | 42 | 12 | 400.5 | 1622.5
9:45 10:00 | 113 | 140 | 23 | 10 | 267.5 | 1061 | 14:00 14:15 | 143 | 145 | 26 | 10 | 293.5 | 1121 | 18:15 18:30 | 261 | 210 | 50 | 15 | 478 | 1742.5
11:00 11:15 | 113 | 118 | 25 | 9 | 247 |  | 14:15 14:30 | 145 | 139 | 21 | 8 | 273.5 | 1144.5 | 18:30 18:45 | 210 | 196 | 40 | 8 | 401 | 1713
11:15 11:30 | 138 | 169 | 33 | 2 | 309 |  | 14:30 14:45 | 136 | 144 | 33 | 18 | 323 | 1189.5 | 18:45 19:00 | 171 | 155 | 36 | 5 | 325 | 1604.5
11:30 11:45 | 153 | 155 | 31 | 12 | 323.5 |  | 14:45 15:00 | 152 | 165 | 30 | 7 | 318.5 | 1208.5
MAÑANA |  | VOLUMEN MÁX = |  |  |  | 1118.5 | MEDIO DÍA |  | VOLUMEN MÁX = |  |  |  | 1448.5 | TARDE |  | VOLUMEN MÁX = |  |  |  | 1742.5
|  | HORA MAX VOL |  |  | 7:45 - 8:45 |  |  |  | HORA MAX VOL |  |  | 12:00 - 13:00 |  |  |  | HORA MAX VOL |  |  | 17:30 - 18:30
OBSERVACIONES:
11:00 11:15
11:15 11:30
11:30 11:45
11:45 12:00
12:00 12:15
12:15 12:30
12:30 12:45
12:45 13:00
13:00 13:15
13:15 13:30
13:30 13:45
13:45 14:00
14:00 14:15
14:15 14:30
14:30 14:45
14:45 15:00

## G-2
SDB
Formato Nº 4: VOLUMEN DE ARRIBOS
CONTRATO No. : |  |  |  | DE OBRA
DIRECCIÓN : |  |  | CALLE 56 - KR 9D |  |  |  |  | CRUCE No. : |  |  | 5609 |  |  |  | GRUPO No. : |  |  | 2 (S-N)
AFORADOR : |  |  | GEOVANNIS GONZALEZ |  |  |  |  | No. CARRILES : |  |  | 2 |  |  |  | FECHA : |  |  | 2017-05-02
HORAS | VEHÍCULOS |  |  |  | TOTAL V. Eq. | TOTAL V. Eq/H | HORAS | VEHÍCULOS |  |  |  | TOTAL V. Eq. | TOTAL V. Eq/H | HORAS | VEHÍCULOS |  |  |  | TOTAL V. Eq. | TOTAL V. Eq/H
| M | A | B | C |  |  |  | M | A | B | C |  |  |  | M | A | B | C
7:30 7:45 | 264 | 171 | 54 | 20 | 461 |  | 11:45 12:00 | 104 | 125 | 29 | 11 | 262.5 | 1083 | 16:00 16:15 | 120 | 127 | 26 | 13 | 271.5
7:45 8:00 | 237 | 135 | 45 | 15 | 381 |  | 12:00 12:15 | 122 | 135 | 34 | 20 | 314 | 1144.5 | 16:15 16:30 | 108 | 119 | 29 | 17 | 273.5
8:00 8:15 | 217 | 153 | 39 | 32 | 419.5 |  | 12:15 12:30 | 120 | 172 | 33 | 17 | 340.5 | 1205.5 | 16:30 16:45 | 140 | 116 | 25 | 14 | 271
8:15 8:30 | 189 | 120 | 47 | 15 | 346 | 1607.5 | 12:30 12:45 | 103 | 127 | 30 | 17 | 281 | 1198 | 16:45 17:00 | 126 | 144 | 29 | 14 | 300 | 1116 |  | 212.5
8:30 8:45 | 177 | 136 | 41 | 14 | 341.5 | 1488 | 12:45 13:00 | 111 | 140 | 34 | 15 | 301 | 1236.5 | 17:00 17:15 | 97 | 141 | 29 | 17 | 290 | 1134.5 |  | 226
8:45 9:00 | 148 | 106 | 29 | 19 | 285.5 | 1392.5 | 13:00 13:15 | 130 | 120 | 32 | 18 | 294 | 1216.5 | 17:15 17:30 | 137 | 148 | 32 | 12 | 310.5 | 1171.5 |  | 233.5
9:00 9:15 | 171 | 123 | 36 | 12 | 310.5 | 1283.5 | 13:15 13:30 | 141 | 144 | 39 | 11 | 320 | 1196 | 17:30 17:45 | 156 | 153 | 28 | 14 | 322 | 1222.5 |  | 234
9:15 9:30 | 135 | 137 | 31 | 12 | 296.5 | 1234 | 13:30 13:45 | 119 | 123 | 30 | 9 | 265 | 1180 | 17:45 18:00 | 135 | 134 | 24 | 9 | 272 | 1194.5 |  | 248
9:30 9:45 | 115 | 138 | 22 | 17 | 282 | 1174.5 | 13:45 14:00 | 152 | 112 | 31 | 10 | 275 | 1154 | 18:00 18:15 | 143 | 164 | 35 | 11 | 333 | 1237.5 |  | 248
9:45 10:00 | 133 | 109 | 33 | 17 | 284 | 1173 | 14:00 14:15 | 135 | 168 | 33 | 16 | 341.5 | 1201.5 | 18:15 18:30 | 123 | 153 | 29 | 13 | 305 | 1232 |  | 262
11:00 11:15 | 111 | 102 | 30 | 14 | 252.5 |  | 14:15 14:30 | 142 | 134 | 33 | 17 | 313.5 | 1195 | 18:30 18:45 | 134 | 141 | 23 | 9 | 276.5 | 1186.5 |  | 275
11:15 11:30 | 120 | 128 | 27 | 15 | 279.5 |  | 14:30 14:45 | 130 | 132 | 29 | 13 | 287.5 | 1217.5 | 18:45 19:00 | 141 | 152 | 25 | 7 | 290 | 1204.5 |  | 276
11:30 11:45 | 110 | 135 | 33 | 13 | 288.5 |  | 14:45 15:00 | 131 | 169 | 36 | 10 | 331.5 | 1274
MAÑANA |  | VOLUMEN MÁX = |  |  |  | 1607.5 | MEDIO DÍA |  | VOLUMEN MÁX = |  |  |  | 1274 | TARDE |  | VOLUMEN MÁX = |  |  |  | 1237.5
|  | HORA MAX VOL |  |  | 7:30 - 8:30 |  |  |  | HORA MAX VOL |  |  | 14:00 - 15:00 |  |  |  | HORA MAX VOL |  |  | 17:15 - 18:15
OBSERVACIONES:
11:00 11:15
11:15 11:30
11:30 11:45
11:45 12:00
12:00 12:15
12:15 12:30
12:30 12:45
12:45 13:00
13:00 13:15
13:15 13:30
13:30 13:45
13:45 14:00
14:00 14:15
14:15 14:30
14:30 14:45
14:45 15:00

## G-4
SDB
Formato Nº 4: VOLUMEN DE ARRIBOS
CONTRATO No. : |  |  |  | DE OBRA
DIRECCIÓN : |  |  | CALLE 56 - KR 9D |  |  |  |  | CRUCE No. : |  |  | 5609 |  |  |  | GRUPO No. : |  |  | 4 (OR-OCC)
AFORADOR : |  |  | IVAN FONSECA |  |  |  |  | No. CARRILES : |  |  | 1 |  |  |  | FECHA : |  |  | 2017-05-02
HORAS | VEHÍCULOS |  |  |  | TOTAL V. Eq. | TOTAL V. Eq/H | HORAS | VEHÍCULOS |  |  |  | TOTAL V. Eq. | TOTAL V. Eq/H | HORAS | VEHÍCULOS |  |  |  | TOTAL V. Eq. | TOTAL V. Eq/H
| M | A | B | C |  |  |  | M | A | B | C |  |  |  | M | A | B | C
7:30 7:45 | 147 | 49 | 2 | 1 | 129 |  | 11:45 12:00 | 43 | 36 | 1 | 2 | 64.5 | 289 | 16:00 16:15 | 69 | 41 | 2 | 1 | 82 |  |  |  | 11:15 - 12:15 | 803.5
7:45 8:00 | 138 | 41 | 1 | 2 | 117 |  | 12:00 12:15 | 49 | 33 | 1 | 4 | 69.5 | 290 | 16:15 16:30 | 79 | 47 | 2 | 2 | 95.5 |  |  |  | 13:45 - 14:45 | 804.5
8:00 8:15 | 83 | 34 | 1 | 1 | 80 |  | 12:15 12:30 | 64 | 30 | 7 | 2 | 81 | 280 | 16:30 16:45 | 63 | 31 | 3 | 1 | 71 |  |  |  | 11:00 - 12:00 | 810
8:15 8:30 | 81 | 33 | 4 | 4 | 91.5 | 417.5 | 12:30 12:45 | 53 | 39 | 3 | 4 | 81.5 | 296.5 | 16:45 17:00 | 50 | 27 | 1 | 2 | 59 | 307.5 | 8:00 - 9:00 | 917 | 12:30 - 13:30 | 810.5 | 16:00 - 17:00 | 0
8:30 8:45 | 90 | 31 | 1 | 2 | 83 | 371.5 | 12:45 13:00 | 49 | 33 | 1 | 3 | 67 | 299 | 17:00 17:15 | 58 | 36 | 2 | 2 | 74 | 299.5 | 8:30 - 9:30 | 927.5 | 12:00 - 13:00 | 813 | 16:15 - 17:15 | 0
8:45 9:00 | 59 | 24 | 1 | 2 | 60.5 | 315 | 13:00 13:15 | 70 | 34 | 1 | 3 | 78.5 | 308 | 17:15 17:30 | 55 | 31 | 1 | 1 | 63 | 267 | 7:45 - 8:45 | 941.5 | 12:15 - 13:15 | 813.5 | 16:30 - 17:30 | 0
9:00 9:15 | 74 | 28 | 3 | 3 | 78.5 | 313.5 | 13:15 13:30 | 56 | 33 | 1 | 4 | 73 | 300 | 17:30 17:45 | 86 | 33 | 3 | 1 | 84.5 | 280.5 | 7:30 - 8:30 | 942 | 14:00 - 15:00 | 814 | 16:45 - 17:45 | 0
9:15 9:30 | 67 | 33 | 1 | 1 | 71 | 293 | 13:30 13:45 | 72 | 31 | 4 | 1 | 77.5 | 296 | 17:45 18:00 | 70 | 31 | 1 | 0 | 68 | 289.5 | 8:15 - 9:15 | 946 | 11:45 - 12:45 | 816.5 | 17:00 - 18:00 | 0
9:30 9:45 | 71 | 30 | 2 | 0 | 69.5 | 279.5 | 13:45 14:00 | 64 | 35 | 2 | 2 | 76 | 305 | 18:00 18:15 | 64 | 30 | 1 | 0 | 64 | 279.5 | 8:45 - 9:45 | 963 | 11:30 - 12:30 | 817.5 | 17:15 - 18:15 | 0
9:45 10:00 | 62 | 22 | 3 | 1 | 61.5 | 280.5 | 14:00 14:15 | 55 | 38 | 3 | 1 | 74 | 300.5 | 18:15 18:30 | 70 | 39 | 3 | 3 | 87.5 | 304 | 9:00 - 10:00 | 967 | 13:15 - 14:15 | 826 | 17:30 - 18:30 | 0
11:00 11:15 | 54 | 33 | 3 | 1 | 68.5 |  | 14:15 14:30 | 49 | 23 | 3 | 3 | 61 | 288.5 | 18:30 18:45 | 64 | 34 | 1 | 1 | 70.5 | 290 |  |  | 13:30 - 14:30 | 830 | 17:45 - 18:45 | 0
11:15 11:30 | 64 | 41 | 4 | 4 | 91 |  | 14:30 14:45 | 48 | 31 | 3 | 4 | 71 | 282 | 18:45 19:00 | 59 | 31 | 1 | 1 | 65 | 287 |  |  | 12:45 - 13:45 | 839.5 | 18:00 - 19:00 | 0
11:30 11:45 | 59 | 29 | 2 | 1 | 65 |  | 14:45 15:00 | 67 | 39 | 3 | 3 | 86 | 292 | [9 empty] | 13:00 - 14:00 | 845.5
MAÑANA |  | VOLUMEN MÁX = |  |  |  | 417.5 | MEDIO DÍA |  | VOLUMEN MÁX = |  |  |  | 308 | TARDE |  | VOLUMEN MÁX = |  |  |  | 307.5
|  | HORA MAX VOL |  |  | 7:30 - 8:30 |  |  |  | HORA MAX VOL |  |  | 12:15 - 13:15 |  |  |  | HORA MAX VOL |  |  | 16:00 - 17:00 |  |  |  | HORA MAX VOL
OBSERVACIONES:
11:00 11:15
11:15 11:30
11:30 11:45
11:45 12:00
12:00 12:15
12:15 12:30
12:30 12:45
12:45 13:00
13:00 13:15
13:15 13:30
13:30 13:45
13:45 14:00
14:00 14:15
14:15 14:30
14:30 14:45
14:45 15:00

## 00 (hidden)
SDB
Formato Nº 4: VOLUMEN DE ARRIBOS
CONTRATO No. : |  |  |  | DE OBRA
DIRECCIÓN : |  |  | CALLE 56 - KR 9D |  |  |  |  | CRUCE No. : |  |  | 5609 |  |  |  | GRUPO No. : |  |  | 4(OR-OCC)
AFORADOR : | [7 empty] | No. CARRILES : |  |  | 1 |  |  |  | FECHA : |  |  | 2017-05-02
HORAS | VEHÍCULOS |  |  |  | TOTAL V. Eq. | TOTAL V. Eq/H | HORAS | VEHÍCULOS |  |  |  | TOTAL V. Eq. | TOTAL V. Eq/H | HORAS | VEHÍCULOS |  |  |  | TOTAL V. Eq. | TOTAL V. Eq/H
| M | A | B | C |  |  |  | M | A | B | C |  |  |  | M | A | B | C
7:30 7:45 |  |  |  |  | 0 |  | 11:45 12:00 |  |  |  |  | 0 | 0 | 16:00 16:15 |  |  |  |  | 0 |  |  |  | 12:45 - 13:45 | 929.5
7:45 8:00 |  |  |  |  | 0 |  | 12:00 12:15 |  |  |  |  | 0 | 0 | 16:15 16:30 |  |  |  |  | 0 |  |  |  | 12:00 - 13:00 | 932.5
8:00 8:15 |  |  |  |  | 0 |  | 12:15 12:30 |  |  |  |  | 0 | 0 | 16:30 16:45 |  |  |  |  | 0 |  |  |  | 12:30 - 13:30 | 944.5
8:15 8:30 |  |  |  |  | 0 | 0 | 12:30 12:45 |  |  |  |  | 0 | 0 | 16:45 17:00 |  |  |  |  | 0 | 0 | 9:00 - 10:00 | 1077.5 | 12:15 - 13:15 | 950 | 16:00 - 17:00 | 0
8:30 8:45 |  |  |  |  | 0 | 0 | 12:45 13:00 |  |  |  |  | 0 | 0 | 17:00 17:15 |  |  |  |  | 0 | 0 | 8:45 - 9:45 | 1084 | 11:30 - 12:30 | 986 | 16:15 - 17:15 | 0
8:45 9:00 |  |  |  |  | 0 | 0 | 13:00 13:15 |  |  |  |  | 0 | 0 | 17:15 17:30 |  |  |  |  | 0 | 0 | 8:30 - 9:30 | 1088 | 11:15 - 12:15 | 1007 | 16:30 - 17:30 | 0
9:00 9:15 |  |  |  |  | 0 | 0 | 13:15 13:30 |  |  |  |  | 0 | 0 | 17:30 17:45 |  |  |  |  | 0 | 0 | 8:15 - 9:15 | 1121.5 | 11:45 - 12:45 | 1015.5 | 16:45 - 17:45 | 0
9:15 9:30 |  |  |  |  | 0 | 0 | 13:30 13:45 |  |  |  |  | 0 | 0 | 17:45 18:00 |  |  |  |  | 0 | 0 | 8:00 - 9:00 | 1162.5 | 11:00 - 12:00 | 1028.5 | 17:00 - 18:00 | 0
9:30 9:45 |  |  |  |  | 0 | 0 | 13:45 14:00 |  |  |  |  | 0 | 0 | 18:00 18:15 |  |  |  |  | 0 | 0 | 7:45 - 8:45 | 1171 | 13:00 - 14:00 | 1031 | 17:15 - 18:15 | 0
9:45 10:00 |  |  |  |  | 0 | 0 | 14:00 14:15 |  |  |  |  | 0 | 0 | 18:15 18:30 |  |  |  |  | 0 | 0 | 7:30 - 8:30 | 1205.5 | 13:15 - 14:15 | 1036.5 | 17:30 - 18:30 | 0
11:00 11:15 |  |  |  |  | 0 |  | 14:15 14:30 |  |  |  |  | 0 | 0 | 18:30 18:45 |  |  |  |  | 0 | 0 |  |  | 13:30 - 14:30 | 1058.5 | 17:45 - 18:45 | 0
11:15 11:30 |  |  |  |  | 0 |  | 14:30 14:45 |  |  |  |  | 0 | 0 | 18:45 19:00 |  |  |  |  | 0 | 0 |  |  | 13:45 - 14:45 | 1091.5 | 18:00 - 19:00 | 0
11:30 11:45 |  |  |  |  | 0 |  | 14:45 15:00 |  |  |  |  | 0 | 0 | [9 empty] | 14:00 - 15:00 | 1132
MAÑANA |  | VOLUMEN MÁX = |  |  |  | 0 | MEDIO DÍA |  | VOLUMEN MÁX = |  |  |  | 0 | TARDE |  | VOLUMEN MÁX = |  |  |  | 0
|  | HORA MAX VOL |  |  | 7:45 - 8:45 |  |  |  | HORA MAX VOL |  |  | 12:00 - 13:00 |  |  |  | HORA MAX VOL |  |  | 18:00 - 19:00 |  |  |  | HORA MAX VOL
OBSERVACIONES:
11:00 11:15
11:15 11:30
11:30 11:45
11:45 12:00
12:00 12:15
12:15 12:30
12:30 12:45
12:45 13:00
13:00 13:15
13:15 13:30
13:30 13:45
13:45 14:00
14:00 14:15
14:15 14:30
14:30 14:45
14:45 15:00

## G-Totales
SDB
Formato Nº 7: VOLUMEN DE ARRIBOS TOTAL DE LA INTERSECCIÓN
CONTRATO No. : |  |  |  | DE OBRA
DIRECCIÓN : |  |  | CALLE 56 - KR 9D |  |  |  |  | CRUCE No. : |  |  | 5609 |  |  |  | FECHA : |  |  | 2017-05-02
HORAS | VEHÍCULOS |  |  |  | TOTAL V. Eq. | TOTAL V. Eq/H | HORAS | VEHÍCULOS |  |  |  | TOTAL V. Eq. | TOTAL V. Eq/H | HORAS | VEHÍCULOS |  |  |  | TOTAL V. Eq. | TOTAL V. Eq/H
| M | A | B | C |  |  |  | M | A | B | C |  |  |  | M | A | B | C
7:30 7:45 | 530 | 356 | 81 | 26 | 848 |  | 11:45 12:00 | 304 | 292 | 64 | 33 | 654.5 | 2579 | 16:00 16:15 | 310 | 304 | 59 | 26 | 642 |  |  |  | 12:00 - 13:00 | 1745.5
7:45 8:00 | 493 | 299 | 74 | 25 | 756 |  | 12:00 12:15 | 343 | 332 | 61 | 34 | 710.5 | 2721.5 | 16:15 16:30 | 306 | 307 | 61 | 34 | 667 |  |  |  | 12:30 - 13:30 | 1755
8:00 8:15 | 446 | 340 | 64 | 46 | 806 |  | 12:15 12:30 | 404 | 408 | 78 | 33 | 848.5 | 2890.5 | 16:30 16:45 | 386 | 294 | 64 | 33 | 697.5 |  |  |  | 12:15 - 13:15 | 1763.5
8:15 8:30 | 427 | 286 | 76 | 29 | 724 | 3134 | 12:30 12:45 | 343 | 341 | 65 | 30 | 717.5 | 2931 | 16:45 17:00 | 360 | 358 | 66 | 29 | 742.5 | 2749 | 8:30 - 9:30 | 2015.5 | 12:45 - 13:45 | 1769 | 16:00 - 17:00 | 0
8:30 8:45 | 392 | 313 | 64 | 22 | 692 | 2978 | 12:45 13:00 | 331 | 352 | 65 | 24 | 707.5 | 2984 | 17:00 17:15 | 326 | 337 | 64 | 33 | 710.5 | 2817.5 | 9:00 - 10:00 | 2044.5 | 11:30 - 12:30 | 1803.5 | 16:15 - 17:15 | 0
8:45 9:00 | 338 | 271 | 49 | 26 | 603 | 2825 | 13:00 13:15 | 308 | 284 | 60 | 25 | 620.5 | 2894 | 17:15 17:30 | 390 | 339 | 60 | 31 | 731.5 | 2882 | 8:45 - 9:45 | 2047 | 11:15 - 12:15 | 1810.5 | 16:30 - 17:30 | 0
9:00 9:15 | 391 | 289 | 62 | 24 | 668.5 | 2687.5 | 13:15 13:30 | 318 | 304 | 65 | 20 | 643 | 2688.5 | 17:30 17:45 | 455 | 401 | 73 | 25 | 837 | 3021.5 | 8:15 - 9:15 | 2067.5 | 11:45 - 12:45 | 1832 | 16:45 - 17:45 | 0
9:15 9:30 | 312 | 295 | 57 | 24 | 625 | 2588.5 | 13:30 13:45 | 304 | 303 | 59 | 19 | 620.5 | 2591.5 | 17:45 18:00 | 459 | 349 | 70 | 22 | 773.5 | 3052.5 | 8:00 - 9:00 | 2079.5 | 11:00 - 12:00 | 1838.5 | 17:00 - 18:00 | 0
9:30 9:45 | 292 | 299 | 44 | 30 | 608 | 2504.5 | 13:45 14:00 | 348 | 297 | 61 | 23 | 650.5 | 2534.5 | 18:00 18:15 | 436 | 366 | 78 | 23 | 797.5 | 3139.5 | 7:45 - 8:45 | 2112.5 | 13:15 - 14:15 | 1862.5 | 17:15 - 18:15 | 0
9:45 10:00 | 308 | 271 | 59 | 28 | 613 | 2514.5 | 14:00 14:15 | 333 | 351 | 62 | 27 | 709 | 2623 | 18:15 18:30 | 454 | 402 | 82 | 31 | 870.5 | 3278.5 | 7:30 - 8:30 | 2147.5 | 13:00 - 14:00 | 1876.5 | 17:30 - 18:30 | 0
11:00 11:15 | 278 | 253 | 58 | 24 | 568 |  | 14:15 14:30 | 336 | 296 | 57 | 28 | 648 | 2628 | 18:30 18:45 | 408 | 371 | 64 | 18 | 748 | 3189.5 |  |  | 13:30 - 14:30 | 1888.5 | 17:45 - 18:45 | 0
11:15 11:30 | 322 | 338 | 64 | 21 | 679.5 |  | 14:30 14:45 | 314 | 307 | 65 | 35 | 681.5 | 2689 | 18:45 19:00 | 371 | 338 | 62 | 13 | 680 | 3096 |  |  | 13:45 - 14:45 | 1896 | 18:00 - 19:00 | 0
11:30 11:45 | 322 | 319 | 66 | 26 | 677 |  | 14:45 15:00 | 350 | 373 | 69 | 20 | 736 | 2774.5 | [9 empty] | 14:00 - 15:00 | 1946
MAÑANA |  | VOLUMEN MÁX = |  |  |  | 3134 | MEDIO DÍA |  | VOLUMEN MÁX = |  |  |  | 2984 | TARDE |  | VOLUMEN MÁX = |  |  |  | 3278.5
|  | HORA MAX VOL |  |  | 7:30 - 8:30 |  |  |  | HORA MAX VOL |  |  | 12:00 - 13:00 |  |  |  | HORA MAX VOL |  |  | 17:30 - 18:30 |  |  |  | HORA MAX VOL
OBSERVACIONES:
11:00 11:15
11:15 11:30
11:30 11:45
11:45 12:00
12:00 12:15
12:15 12:30
12:30 12:45
12:45 13:00
13:00 13:15
13:15 13:30
13:30 13:45
13:45 14:00
14:00 14:15
14:15 14:30
14:30 14:45
14:45 15:00

## G-5
SDB
Formato Nº 4: VOLUMEN DE ARRIBOS
CONTRATO No. : |  |  |  | DE OBRA
DIRECCIÓN : |  |  | CALLE 56 - KR 9D |  |  |  |  | CRUCE No. : |  |  | 5609 |  |  |  | GRUPO No. : |  |  | GIRO 5
AFORADOR : |  |  | JHONY NAVARRO |  |  |  |  | No. CARRILES : |  |  | 1 |  |  |  | FECHA : |  |  | 2017-05-02
HORAS | VEHÍCULOS |  |  |  | TOTAL V. Eq. | TOTAL V. Eq/H | HORAS | VEHÍCULOS |  |  |  | TOTAL V. Eq. | TOTAL V. Eq/H | HORAS | VEHÍCULOS |  |  |  | TOTAL V. Eq. | TOTAL V. Eq/H
| M | A | B | C |  |  |  | M | A | B | C |  |  |  | M | A | B | C
7:30 7:45 | 17 | 8 | 0 | 1 | 19 |  | 11:45 12:00 | 27 | 19 | 0 | 1 | 35 | 118 | 16:00 16:15 | 13 | 11 | 0 | 0 | 17.5 |  |  |  | 11:15 - 12:15 | 803.5
7:45 8:00 | 21 | 11 | 1 | 3 | 31 |  | 12:00 12:15 | 24 | 15 | 0 | 0 | 27 | 121 | 16:15 16:30 | 11 | 8 | 1 | 2 | 20.5 |  |  |  | 13:45 - 14:45 | 804.5
8:00 8:15 | 21 | 13 | 0 | 0 | 23.5 |  | 12:15 12:30 | 22 | 17 | 0 | 0 | 28 | 119.5 | 16:30 16:45 | 35 | 16 | 0 | 1 | 36 |  |  |  | 11:00 - 12:00 | 810
8:15 8:30 | 19 | 10 | 0 | 1 | 22 | 95.5 | 12:30 12:45 | 26 | 15 | 0 | 1 | 30.5 | 120.5 | 16:45 17:00 | 31 | 20 | 1 | 0 | 37.5 | 111.5 | 8:00 - 9:00 | 917 | 12:30 - 13:30 | 810.5 | 16:00 - 17:00 | 0
8:30 8:45 | 22 | 11 | 0 | 2 | 27 | 103.5 | 12:45 13:00 | 24 | 19 | 0 | 0 | 31 | 116.5 | 17:00 17:15 | 28 | 21 | 0 | 0 | 35 | 129 | 8:30 - 9:30 | 927.5 | 12:00 - 13:00 | 813 | 16:15 - 17:15 | 0
8:45 9:00 | 25 | 10 | 0 | 1 | 25 | 97.5 | 13:00 13:15 | 19 | 18 | 1 | 1 | 32 | 121.5 | 17:15 17:30 | 40 | 22 | 0 | 0 | 42 | 150.5 | 7:45 - 8:45 | 941.5 | 12:15 - 13:15 | 813.5 | 16:30 - 17:30 | 0
9:00 9:15 | 27 | 14 | 0 | 0 | 27.5 | 101.5 | 13:15 13:30 | 19 | 10 | 0 | 1 | 22 | 115.5 | 17:30 17:45 | 30 | 15 | 0 | 0 | 30 | 144.5 | 7:30 - 8:30 | 942 | 14:00 - 15:00 | 814 | 16:45 - 17:45 | 0
9:15 9:30 | 19 | 7 | 0 | 0 | 16.5 | 96 | 13:30 13:45 | 16 | 13 | 0 | 0 | 21 | 106 | 17:45 18:00 | 36 | 10 | 0 | 1 | 30.5 | 137.5 | 8:15 - 9:15 | 946 | 11:45 - 12:45 | 816.5 | 17:00 - 18:00 | 0
9:30 9:45 | 16 | 6 | 0 | 0 | 14 | 83 | 13:45 14:00 | 19 | 11 | 0 | 0 | 20.5 | 95.5 | 18:00 18:15 | 24 | 6 | 0 | 0 | 18 | 120.5 | 8:45 - 9:45 | 963 | 11:30 - 12:30 | 817.5 | 17:15 - 18:15 | 0
9:45 10:00 | 8 | 8 | 0 | 0 | 12 | 70 | 14:00 14:15 | 24 | 16 | 0 | 0 | 28 | 91.5 | 18:15 18:30 | 34 | 8 | 0 | 0 | 25 | 103.5 | 9:00 - 10:00 | 967 | 13:15 - 14:15 | 826 | 17:30 - 18:30 | 0
11:00 11:15 | 18 | 15 | 0 | 0 | 24 |  | 14:15 14:30 | 17 | 13 | 0 | 0 | 21.5 | 91 | 18:30 18:45 | 31 | 11 | 1 | 0 | 28.5 | 102 |  |  | 13:30 - 14:30 | 830 | 17:45 - 18:45 | 0
11:15 11:30 | 21 | 19 | 0 | 0 | 29.5 |  | 14:30 14:45 | 14 | 14 | 0 | 2 | 26 | 96 | 18:45 19:00 | 28 | 8 | 0 | 0 | 22 | 93.5 |  |  | 12:45 - 13:45 | 839.5 | 18:00 - 19:00 | 0
11:30 11:45 | 29 | 15 | 0 | 0 | 29.5 |  | 14:45 15:00 | 23 | 15 | 0 | 1 | 29 | 104.5 | [9 empty] | 13:00 - 14:00 | 845.5
MAÑANA |  | VOLUMEN MÁX = |  |  |  | 103.5 | MEDIO DÍA |  | VOLUMEN MÁX = |  |  |  | 121.5 | TARDE |  | VOLUMEN MÁX = |  |  |  | 150.5
|  | HORA MAX VOL |  |  | 7:45 - 8:45 |  |  |  | HORA MAX VOL |  |  | 12:15 - 13:15 |  |  |  | HORA MAX VOL |  |  | 16:30 - 17:30 |  |  |  | HORA MAX VOL
OBSERVACIONES:
11:00 11:15
11:15 11:30
11:30 11:45
11:45 12:00
12:00 12:15
12:15 12:30
12:30 12:45
12:45 13:00
13:00 13:15
13:15 13:30
13:30 13:45
13:45 14:00
14:00 14:15
14:15 14:30
14:30 14:45
14:45 15:00

## DIRECCIONALIDAD
SDB
Formato Nº 5: Volumen vehicular direccional
CONTRATO No.: |  | DE OBRA
DIRECCIÓN : |  | CALLE 56 - KR 9D |  |  |  |  | CRUCE No. : | 5609
AFORADOR: |  | ADOLFREDO FLOREZ |  |  |  |  | FECHA : | 2017-05-02
GRUPO No. | No. CARRILES | PERIODO | MOVIMIENTO | MOTOS | AUTOS | BUS | CAMIÓN | TOTAL EQUIVAL. | % DIRECC.
|  |  |  | M | A | B | C
1 (N-S) | 2 |  | IZQUIERDA | 38 | 28 | 1 | 2 | 54 | 11.465
|  | MAÑANA: | DIRECTOS | 178 | 220 | 39 | 12 | 417 | 88.535
|  | 07:30 - 08:00 | DERECHA | 0 | 0 | 0 | 0 | 0 | 0,00
|  |  | IZQUIERDA | 37 | 29 | 0 | 3 | 55 | 8.4746
|  | MEDIO DÍA: | DIRECTOS | 254 | 280 | 66 | 22 | 594 | 91.5254
|  | 11:00 - 11:30 | DERECHA | 0 | 0 | 0 | 0 | 0 | 0,00
|  |  | IZQUIERDA | 59 | 19 | 1 | 0 | 50.5 | 6.9559
|  | TARDE: | DIRECTOS | 322 | 332 | 75 | 13 | 675.5 | 93.0441
|  | 17:00 - 17:30 | DERECHA | 0 | 0 | 0 | 0 | 0 | 0,00
2 (S-N) | 2 |  | IZQUIERDA | 0 | 0 | 0 | 0 | 0 | 0,00
|  | MAÑANA: | DIRECTOS | 254 | 255 | 69 | 27 | 587.5 | 95.684
|  | 08:00 - 08:30 | 17 | 17 | 9 | 2 | 2 | 26.5 | 4.316
|  |  | IZQUIERDA | 0 | 0 | 0 | 0 | 0 | 0,00
|  | MEDIO DÍA: | DIRECTOS | 247 | 277 | 60 | 20 | 570.5 | 92.1648
|  | 11:30 - 12:00 | DERECHA | 14 | 24 | 5 | 3 | 48.5 | 7.8352
|  |  | IZQUIERDA | 0 | 0 | 0 | 0 | 0 | 0,00
|  | TARDE: | DIRECTOS | 253 | 265 | 45 | 15 | 519 | 91.6152
|  | 17:30 - 18:00 | DERECHA | 22 | 28 | 3 | 1 | 47.5 | 8.3848
3 (OCC-OR) |  |  | IZQUIERDA | 0 | 0 | 0 | 0 | 0 | 0,00
|  | MAÑANA: | DIRECTOS | 0 | 0 | 0 | 0 | 0 | 0,00
|  | 08:30 - 09:00 | DERECHA | 0 | 0 | 0 | 0 | 0 | 0,00
|  |  | IZQUIERDA | 0 | 0 | 0 | 0 | 0 | 0,00
|  | MEDIO DÍA: | DIRECTOS | 0 | 0 | 0 | 0 | 0 | 0,00
|  | 12:00 - 12:30 | DERECHA | 0 | 0 | 0 | 0 | 0 | 0,00
|  |  | IZQUIERDA | 0 | 0 | 0 | 0 | 0 | 0,00
|  | TARDE: | DIRECTOS | 0 | 0 | 0 | 0 | 0 | 0,00
|  | 18:00 - 18:30 | DERECHA | 0 | 0 | 0 | 0 | 0 | 0,00
4 (OR-OCC) | 1 |  | IZQUIERDA | 17 | 12 | 0 | 5 | 33 | 21.7822
|  | MAÑANA: | DIRECTOS | 0 | 0 | 0 | 0 | 0 | 0,00
|  | 09:00 - 09:30 | DERECHA | 109 | 55 | 2 | 2 | 118.5 | 78.2178
|  |  | IZQUIERDA | 11 | 17 | 0 | 5 | 35 | 22.293
|  | MEDIO DÍA: | DIRECTOS | 0 | 0 | 0 | 0 | 0 | 0,00
|  | 12:30 - 13:00 | DERECHA | 104 | 53 | 6 | 2 | 122 | 77.707
|  |  | IZQUIERDA | 24 | 19 | 0 | 0 | 31 | 22.8782
|  | TARDE: | DIRECTOS | 0 | 0 | 0 | 0 | 0 | 0,00
|  | 18:30 - 19:00 | DERECHA | 99 | 46 | 2 | 2 | 104.5 | 77.1218
OBSERVACIONES:

## DIAGRAMA DE VOL
CONTRATO DE CONCESION DE AMOBLAMIENTO URBANO
SISTEMA DE SEMAFIRIZACION
VOLUMENES VEHICULARES DE INTERSECCION SEMAFORIZADA
CIUDAD |  | BARRANQUILLA | [8 empty] | INTERSECCIÓN |  |  | CALLE 56 - KR 9D | [6 empty] | Nº EXTERNO |  |  | 5609 | [7 empty] | FECHA |  | 2017-05-02
|  |  | MAÑANA | [14 empty] | MEDIO DIA | [13 empty] | TARDE
TIEMPO | 7:45 | 8:00 | 8:15 | 8:30 | 8:45 | 9:00 | 9:15 | 9:30 | 9:45 | 10:00 |  | 11:15 | 11:30 | 11:45 | 12:00 | 12:15 | 12:30 | 12:45 | 13:00 | 13:15 | 13:30 | 13:45 | 14:00 | 14:15 | 14:30 | 14:45 | 15:00 | 16:15 | 16:30 | 16:45 | 17:00 | 17:15 | 17:30 | 17:45 | 18:00 | 18:15 | 18:30 | 18:45 | 19:00 | 7:45 | 8:00 | 8:15 | 8:30 | 8:45 | 9:00 | 9:15 | 9:30 | 9:45 | 10:00 | 11:15 | 11:30 | 11:45 | 12:00 | 12:15 | 12:30 | 12:45 | 13:00 | 13:15 | 13:30 | 13:45 | 14:00 | 14:15 | 14:30 | 14:45 | 15:00 | 16:15 | 16:30 | 16:45 | 17:00 | 17:15 | 17:30 | 17:45 | 18:00 | 18:15 | 18:30 | 18:45 | 19:00
[19 empty] | GRUPO |  | 1 | [21 empty] | 1109 | 1118.5 | 1117.5 | 1090.5 | 1061.5 | 1050.5 | 1061 |  |  |  | 1207 | 1287 | 1405 | 1436.5 | 1448.5 | 1369.5 | 1192.5 | 1115.5 | 1075.5 | 1121 | 1144.5 | 1189.5 | 1208.5 |  |  |  | 1325.5 | 1383.5 | 1443.5 | 1518.5 | 1568.5 | 1622.5 | 1742.5 | 1713 | 1604.5
VOL-15MIN | 258 | 258 | 306.5 | 286.5 | 267.5 | 257 | 279.5 | 257.5 | 256.5 | 267.5 |  | 247 | 309 | 323.5 | 327.5 | 327 | 427 | 355 | 339.5 | 248 | 250 | 278 | 299.5 | 293.5 | 273.5 | 323 | 318.5 | 288.5 | 298 | 355.5 | 383.5 | 346.5 | 358 | 430.5 | 433.5 | 400.5 | 478 | 401 | 325
VOL-HORA |  |  |  | 1109 | 1118.5 | 1117.5 | 1090.5 | 1061.5 | 1050.5 | 1061 |  |  |  |  | 1207 | 1287 | 1405 | 1436.5 | 1448.5 | 1369.5 | 1192.5 | 1115.5 | 1075.5 | 1121 | 1144.5 | 1189.5 | 1208.5 |  |  |  | 1325.5 | 1383.5 | 1443.5 | 1518.5 | 1568.5 | 1622.5 | 1742.5 | 1713 | 1604.5
MOV DIRC |  | IZQ | 11.46% |  | DIR | 88.54% |  | DER | 0% |  |  |  |  | IZQ | 8.475% |  |  |  | DIR | 91.53% |  |  |  | DER | 0% |  |  |  | IZQ | 6.956% |  |  |  | DIR | 93.04% |  |  | DER | 0%
VOL MAX | 1118.5 | IZQ | 128.2357 |  | DIR | 990.2643 |  | DER | 0 |  |  | 1448.5 |  | IZQ | 122.7542 |  |  |  | DIR | 1325.7458 |  |  |  | DER | 0 |  |  | 1742.5 | IZQ | 121.207 |  |  |  | DIR | 1621.293 |  |  | DER | 0
[19 empty] | GRUPO |  | 2
VOL-15MIN | 461 | 381 | 419.5 | 346 | 341.5 | 285.5 | 310.5 | 296.5 | 282 | 284 |  | 252.5 | 279.5 | 288.5 | 262.5 | 314 | 340.5 | 281 | 301 | 294 | 320 | 265 | 275 | 341.5 | 313.5 | 287.5 | 331.5 | 271.5 | 273.5 | 271 | 300 | 290 | 310.5 | 322 | 272 | 333 | 305 | 276.5 | 290 |  |  |  | 1607.5 | 1488 | 1392.5 | 1283.5 | 1234 | 1174.5 | 1173 |  |  |  | 1083 | 1144.5 | 1205.5 | 1198 | 1236.5 | 1216.5 | 1196 | 1180 | 1154 | 1201.5 | 1195 | 1217.5 | 1274 |  |  |  | 1116 | 1134.5 | 1171.5 | 1222.5 | 1194.5 | 1237.5 | 1232 | 1186.5 | 1204.5
VOL-HORA |  |  |  | 1607.5 | 1488 | 1392.5 | 1283.5 | 1234 | 1174.5 | 1173 |  |  |  |  | 1083 | 1144.5 | 1205.5 | 1198 | 1236.5 | 1216.5 | 1196 | 1180 | 1154 | 1201.5 | 1195 | 1217.5 | 1274 |  |  |  | 1116 | 1134.5 | 1171.5 | 1222.5 | 1194.5 | 1237.5 | 1232 | 1186.5 | 1204.5 |  |  |  | 417.5 | 371.5 | 315 | 313.5 | 293 | 279.5 | 280.5 |  |  |  | 289 | 290 | 280 | 296.5 | 299 | 308 | 300 | 296 | 305 | 300.5 | 288.5 | 282 | 292 |  |  |  | 307.5 | 299.5 | 267 | 280.5 | 289.5 | 279.5 | 304 | 290 | 287
MOV DIRC |  | IZQ | 0% |  | DIR | 95.68% |  | DER | 4.316% |  |  |  |  | IZQ | 0% |  |  |  | DIR | 92.16% |  |  |  | DER | 7.835% |  |  |  | IZQ | 0% |  |  |  | DIR | 91.62% |  |  | DER | 8.385% |  |  |  | 0 | 0 | 0 | 0 | 0 | 0 | 0 |  |  |  | 0 | 0 | 0 | 0 | 0 | 0 | 0 | 0 | 0 | 0 | 0 | 0 | 0 |  |  |  | 0 | 0 | 0 | 0 | 0 | 0 | 0 | 0 | 0
VOL MAX | 1607.5 | IZQ | 0 |  | DIR | 1538.1209 |  | DER | 69.3791 |  |  | 1274 |  | IZQ | 0 |  |  |  | DIR | 1174.1793 |  |  |  | DER | 99.8207 |  |  | 1237.5 | IZQ | 0 |  |  |  | DIR | 1133.7379 |  |  | DER | 103.7621
[19 empty] | GRUPO |  | 3 | [21 empty] | 3134 | 2978 | 2825 | 2687.5 | 2588.5 | 2504.5 | 2514.5 |  |  |  | 2579 | 2721.5 | 2890.5 | 2931 | 2984 | 2894 | 2688.5 | 2591.5 | 2534.5 | 2623 | 2628 | 2689 | 2774.5 |  |  |  | 2749 | 2817.5 | 2882 | 3021.5 | 3052.5 | 3139.5 | 3278.5 | 3189.5 | 3096
VOL-15MIN | 0 | 0 | 0 | 0 | 0 | 0 | 0 | 0 | 0 | 0 |  | 0 | 0 | 0 | 0 | 0 | 0 | 0 | 0 | 0 | 0 | 0 | 0 | 0 | 0 | 0 | 0 | 0 | 0 | 0 | 0 | 0 | 0 | 0 | 0 | 0 | 0 | 0 | 0
VOL-HORA |  |  |  | 0 | 0 | 0 | 0 | 0 | 0 | 0 |  |  |  |  | 0 | 0 | 0 | 0 | 0 | 0 | 0 | 0 | 0 | 0 | 0 | 0 | 0 |  |  |  | 0 | 0 | 0 | 0 | 0 | 0 | 0 | 0 | 0
MOV DIRC |  | IZQ | 0% |  | DIR | 0% |  | DER | 0% |  |  |  |  | IZQ | 0% |  |  |  | DIR | 0% |  |  |  | DER | 0% |  |  |  | IZQ | 0% |  |  |  | DIR | 0% |  |  | DER | 0%
VOL MAX | 0 | IZQ | 0 |  | DIR | 0 |  | DER | 0 |  |  | 0 |  | IZQ | 0 |  |  |  | DIR | 0 |  |  |  | DER | 0 |  |  | 0 | IZQ | 0 |  |  |  | DIR | 0 |  |  | DER | 0
[19 empty] | GRUPO |  | 4
VOL-15MIN | 129 | 117 | 80 | 91.5 | 83 | 60.5 | 78.5 | 71 | 69.5 | 61.5 |  | 68.5 | 91 | 65 | 64.5 | 69.5 | 81 | 81.5 | 67 | 78.5 | 73 | 77.5 | 76 | 74 | 61 | 71 | 86 | 82 | 95.5 | 71 | 59 | 74 | 63 | 84.5 | 68 | 64 | 87.5 | 70.5 | 65
VOL-HORA |  |  |  | 417.5 | 371.5 | 315 | 313.5 | 293 | 279.5 | 280.5 |  |  |  |  | 289 | 290 | 280 | 296.5 | 299 | 308 | 300 | 296 | 305 | 300.5 | 288.5 | 282 | 292 |  |  |  | 307.5 | 299.5 | 267 | 280.5 | 289.5 | 279.5 | 304 | 290 | 287
MOV DIRC |  | IZQ | 21.78% |  | DIR | 0% |  | DER | 78.22% |  |  |  |  | IZQ | 22.29% |  |  |  | DIR | 0% |  |  |  | DER | 77.71% |  |  |  | IZQ | 22.88% |  |  |  | DIR | 0% |  |  | DER | 77.12%
VOL MAX | 417.5 | IZQ | 90.9406 |  | DIR | 0 |  | DER | 326.5594 |  |  | 308 |  | IZQ | 68.6624 |  |  |  | DIR | 0 |  |  |  | DER | 239.3376 |  |  | 307.5 | IZQ | 70.3506 |  |  |  | DIR | 0 |  |  | DER | 237.1494
[19 empty] | GRUPO |  | TOTAL
VOL-15MIN | 848 | 756 | 806 | 724 | 692 | 603 | 668.5 | 625 | 608 | 613 |  | 568 | 679.5 | 677 | 654.5 | 710.5 | 848.5 | 717.5 | 707.5 | 620.5 | 643 | 620.5 | 650.5 | 709 | 648 | 681.5 | 736 | 642 | 667 | 697.5 | 742.5 | 710.5 | 731.5 | 837 | 773.5 | 797.5 | 870.5 | 748 | 680
VOL-HORA |  |  |  | 3134 | 2978 | 2825 | 2687.5 | 2588.5 | 2504.5 | 2514.5 |  |  |  |  | 2579 | 2721.5 | 2890.5 | 2931 | 2984 | 2894 | 2688.5 | 2591.5 | 2534.5 | 2623 | 2628 | 2689 | 2774.5 |  |  |  | 2749 | 2817.5 | 2882 | 3021.5 | 3052.5 | 3139.5 | 3278.5 | 3189.5 | 3096
s
Constru eñales
S.A.