## G-2
SDB
Formato Nº 4: VOLUMEN DE ARRIBOS
CONTRATO No. : |  |  |  | DE OBRA
DIRECCIÓN : |  |  | CALLE 38 X CARRERA 38 |  |  |  |  | CRUCE No. : |  |  | 1130 |  |  |  | GRUPO No. : |  |  | 2 (S-N)
AFORADOR : |  |  | IVAN FONSECA |  |  |  |  | No. CARRILES : |  |  | 3 |  |  |  | FECHA : |  |  | 2017-05-30
HORAS | VEHÍCULOS |  |  |  | TOTAL V. Eq. | TOTAL V. Eq/H | HORAS | VEHÍCULOS |  |  |  | TOTAL V. Eq. | TOTAL V. Eq/H | HORAS | VEHÍCULOS |  |  |  | TOTAL V. Eq. | TOTAL V. Eq/H
| M | A | B | C |  |  |  | M | A | B | C |  |  |  | M | A | B | C
7:30 7:45 | 7 | 129 | 47 | 5 | 239 |  | 11:45 12:00 | 7 | 94 | 41 | 4 | 189.5 | 724 | 16:00 16:15 | 24 | 95 | 41 | 7 | 206.5
7:45 8:00 | 11 | 124 | 44 | 9 | 240 |  | 12:00 12:15 | 4 | 71 | 27 | 6 | 142 | 679 | 16:15 16:30 | 14 | 84 | 39 | 9 | 191.5
8:00 8:15 | 9 | 118 | 40 | 6 | 217.5 |  | 12:15 12:30 | 7 | 80 | 30 | 8 | 163.5 | 659 | 16:30 16:45 | 19 | 79 | 34 | 7 | 174
8:15 8:30 | 1 | 119 | 48 | 8 | 235.5 | 932 | 12:30 12:45 | 4 | 81 | 31 | 3 | 152.5 | 647.5 | 16:45 17:00 | 17 | 68 | 33 | 5 | 155 | 727 |  | 212.5
8:30 8:45 | 7 | 98 | 42 | 4 | 195.5 | 888.5 | 12:45 13:00 | 6 | 84 | 33 | 4 | 163 | 621 | 17:00 17:15 | 6 | 58 | 35 | 4 | 141 | 661.5 |  | 226
8:45 9:00 | 7 | 117 | 44 | 4 | 218.5 | 867 | 13:00 13:15 | 8 | 90 | 21 | 1 | 138.5 | 617.5 | 17:15 17:30 | 9 | 56 | 33 | 3 | 134 | 604 |  | 233.5
9:00 9:15 | 9 | 121 | 39 | 5 | 216 | 865.5 | 13:15 13:30 | 14 | 95 | 18 | 1 | 140.5 | 594.5 | 17:30 17:45 | 12 | 70 | 38 | 1 | 154.5 | 584.5 |  | 234
9:15 9:30 | 13 | 87 | 41 | 4 | 185.5 | 815.5 | 13:30 13:45 | 41 | 97 | 40 | 3 | 205 | 647 | 17:45 18:00 | 8 | 67 | 34 | 1 | 141.5 | 571 |  | 248
9:30 9:45 | 6 | 99 | 33 | 5 | 180.5 | 800.5 | 13:45 14:00 | 28 | 87 | 33 | 4 | 177 | 661 | 18:00 18:15 | 10 | 71 | 41 | 1 | 160.5 | 590.5 |  | 248
9:45 10:00 | 9 | 103 | 31 | 3 | 177 | 759 | 14:00 14:15 | 19 | 88 | 34 | 5 | 178 | 700.5 | 18:15 18:30 | 9 | 64 | 39 | 1 | 149 | 605.5 |  | 262
11:00 11:15 | 10 | 94 | 39 | 4 | 187 |  | 14:15 14:30 | 14 | 91 | 34 | 6 | 181 | 741 | 18:30 18:45 | 7 | 67 | 28 | 2 | 131.5 | 582.5 |  | 275
11:15 11:30 | 12 | 83 | 41 | 5 | 183.5 |  | 14:30 14:45 | 9 | 95 | 39 | 7 | 195 | 731 | 18:45 19:00 | 5 | 68 | 30 | 1 | 133 | 574 |  | 276
11:30 11:45 | 9 | 76 | 38 | 3 | 164 |  | 14:45 15:00 | 21 | 90 | 36 | 13 | 205 | 759
MAÑANA |  | VOLUMEN MÁX = |  |  |  | 932 | MEDIO DÍA |  | VOLUMEN MÁX = |  |  |  | 759 | TARDE |  | VOLUMEN MÁX = |  |  |  | 727
|  | HORA MAX VOL |  |  | 7:30 - 8:30 |  |  |  | HORA MAX VOL |  |  | 14:00 - 15:00 |  |  |  | HORA MAX VOL |  |  | 16:00 - 17:00
OBSERVACIONES:
11:00 11:15
11:15 11:30
11:30 11:45
11:45 12:00
12:00 12:15
12:15 12:30
12:30 12:45
12:45 13:00
13:00 13:15
13:15 13:30
13:30 13:45
13:45 14:00
14:00 14:15
14:15 14:30
14:30 14:45
14:45 15:00

## G-3
SDB
Formato Nº 4: VOLUMEN DE ARRIBOS
CONTRATO No. : |  |  |  | DE OBRA
DIRECCIÓN : |  |  | CALLE 38 X CARRERA 38 |  |  |  |  | CRUCE No. : |  |  | 1130 |  |  |  | GRUPO No. : |  |  | 3 (OCC-OR)
AFORADOR : |  |  | ADOLFREDO FLOREZ |  |  |  |  | No. CARRILES : |  |  | 2 |  |  |  | FECHA : |  |  | 2017-05-30
HORAS | VEHÍCULOS |  |  |  | TOTAL V. Eq. | TOTAL V. Eq/H | HORAS | VEHÍCULOS |  |  |  | TOTAL V. Eq. | TOTAL V. Eq/H | HORAS | VEHÍCULOS |  |  |  | TOTAL V. Eq. | TOTAL V. Eq/H
| M | A | B | C |  |  |  | M | A | B | C |  |  |  | M | A | B | C
7:30 7:45 | 8 | 91 | 20 | 7 | 152.5 |  | 11:45 12:00 | 5 | 98 | 19 | 4 | 148.5 | 653.5 | 16:00 16:15 | 5 | 101 | 23 | 3 | 157 |  |  |  | 11:15 - 12:15 | 803.5
7:45 8:00 | 6 | 116 | 22 | 6 | 178 |  | 12:00 12:15 | 9 | 102 | 19 | 5 | 157 | 649.5 | 16:15 16:30 | 4 | 106 | 21 | 1 | 152.5 |  |  |  | 13:45 - 14:45 | 804.5
8:00 8:15 | 5 | 108 | 17 | 5 | 157 |  | 12:15 12:30 | 15 | 126 | 21 | 8 | 195.5 | 677.5 | 16:30 16:45 | 7 | 121 | 22 | 2 | 173.5 |  |  |  | 11:00 - 12:00 | 810
8:15 8:30 | 1 | 114 | 22 | 5 | 171 | 658.5 | 12:30 12:45 | 10 | 105 | 19 | 5 | 160.5 | 661.5 | 16:45 17:00 | 6 | 142 | 26 | 6 | 212 | 695 | 8:00 - 9:00 | 917 | 12:30 - 13:30 | 810.5 | 16:00 - 17:00 | 0
8:30 8:45 | 3 | 130 | 28 | 4 | 197.5 | 703.5 | 12:45 13:00 | 5 | 98 | 18 | 7 | 154 | 667 | 17:00 17:15 | 5 | 112 | 24 | 5 | 175 | 713 | 8:30 - 9:30 | 927.5 | 12:00 - 13:00 | 813 | 16:15 - 17:15 | 0
8:45 9:00 | 4 | 96 | 18 | 2 | 139 | 664.5 | 13:00 13:15 | 4 | 110 | 24 | 1 | 162.5 | 672.5 | 17:15 17:30 | 6 | 116 | 27 | 3 | 180.5 | 741 | 7:45 - 8:45 | 941.5 | 12:15 - 13:15 | 813.5 | 16:30 - 17:30 | 0
9:00 9:15 | 6 | 93 | 30 | 4 | 166 | 673.5 | 13:15 13:30 | 8 | 108 | 21 | 2 | 159 | 636 | 17:30 17:45 | 1 | 120 | 23 | 8 | 186.5 | 754 | 7:30 - 8:30 | 942 | 14:00 - 15:00 | 814 | 16:45 - 17:45 | 0
9:15 9:30 | 6 | 132 | 28 | 7 | 208.5 | 711 | 13:30 13:45 | 4 | 96 | 21 | 6 | 155 | 630.5 | 17:45 18:00 | 6 | 113 | 24 | 3 | 171.5 | 713.5 | 8:15 - 9:15 | 946 | 11:45 - 12:45 | 816.5 | 17:00 - 18:00 | 0
9:30 9:45 | 4 | 120 | 23 | 3 | 175.5 | 689 | 13:45 14:00 | 3 | 102 | 24 | 11 | 179 | 655.5 | 18:00 18:15 | 5 | 117 | 25 | 1 | 172 | 710.5 | 8:45 - 9:45 | 963 | 11:30 - 12:30 | 817.5 | 17:15 - 18:15 | 0
9:45 10:00 | 4 | 129 | 23 | 3 | 184.5 | 734.5 | 14:00 14:15 | 5 | 121 | 28 | 4 | 189.5 | 682.5 | 18:15 18:30 | 3 | 104 | 22 | 2 | 154.5 | 684.5 | 9:00 - 10:00 | 967 | 13:15 - 14:15 | 826 | 17:30 - 18:30 | 0
11:00 11:15 | 6 | 110 | 19 | 4 | 161 |  | 14:15 14:30 | 4 | 107 | 18 | 8 | 165 | 688.5 | 18:30 18:45 | 12 | 130 | 21 | 4 | 188 | 686 |  |  | 13:30 - 14:30 | 830 | 17:45 - 18:45 | 0
11:15 11:30 | 5 | 121 | 17 | 4 | 167.5 |  | 14:30 14:45 | 10 | 125 | 22 | 4 | 184 | 717.5 | 18:45 19:00 | 9 | 124 | 20 | 2 | 173.5 | 688 |  |  | 12:45 - 13:45 | 839.5 | 18:00 - 19:00 | 0
11:30 11:45 | 7 | 117 | 18 | 8 | 176.5 |  | 14:45 15:00 | 13 | 114 | 21 | 6 | 177.5 | 716 | [9 empty] | 13:00 - 14:00 | 845.5
MAÑANA |  | VOLUMEN MÁX = |  |  |  | 734.5 | MEDIO DÍA |  | VOLUMEN MÁX = |  |  |  | 717.5 | TARDE |  | VOLUMEN MÁX = |  |  |  | 754
|  | HORA MAX VOL |  |  | 9:00 - 10:00 |  |  |  | HORA MAX VOL |  |  | 13:45 - 14:45 |  |  |  | HORA MAX VOL |  |  | 16:45 - 17:45 |  |  |  | HORA MAX VOL
OBSERVACIONES:
11:00 11:15
11:15 11:30
11:30 11:45
11:45 12:00
12:00 12:15
12:15 12:30
12:30 12:45
12:45 13:00
13:00 13:15
13:15 13:30
13:30 13:45
13:45 14:00
14:00 14:15
14:15 14:30
14:30 14:45
14:45 15:00

## G-4
SDB
Formato Nº 4: VOLUMEN DE ARRIBOS
CONTRATO No. : |  |  |  | DE OBRA
DIRECCIÓN : |  |  | CALLE 38 X CARRERA 38 |  |  |  |  | CRUCE No. : |  |  | 1130 |  |  |  | GRUPO No. : |  |  | 4(OR-OCC)
AFORADOR : |  |  | GEOVANNIS GONZALEZ |  |  |  |  | No. CARRILES : |  |  | 2 |  |  |  | FECHA : |  |  | 2017-05-30
HORAS | VEHÍCULOS |  |  |  | TOTAL V. Eq. | TOTAL V. Eq/H | HORAS | VEHÍCULOS |  |  |  | TOTAL V. Eq. | TOTAL V. Eq/H | HORAS | VEHÍCULOS |  |  |  | TOTAL V. Eq. | TOTAL V. Eq/H
| M | A | B | C |  |  |  | M | A | B | C |  |  |  | M | A | B | C
7:30 7:45 | 6 | 119 | 18 | 4 | 168 |  | 11:45 12:00 | 11 | 116 | 16 | 4 | 163.5 | 637.5 | 16:00 16:15 | 6 | 118 | 20 | 6 | 176 |  |  |  | 12:45 - 13:45 | 929.5
7:45 8:00 | 10 | 144 | 24 | 5 | 209.5 |  | 12:00 12:15 | 10 | 112 | 15 | 3 | 154.5 | 636 | 16:15 16:30 | 4 | 110 | 19 | 8 | 170 |  |  |  | 12:00 - 13:00 | 932.5
8:00 8:15 | 7 | 132 | 18 | 6 | 186.5 |  | 12:15 12:30 | 4 | 131 | 16 | 4 | 175 | 663 | 16:30 16:45 | 12 | 118 | 18 | 8 | 180 |  |  |  | 12:30 - 13:30 | 944.5
8:15 8:30 | 4 | 107 | 22 | 8 | 173 | 737 | 12:30 12:45 | 8 | 126 | 12 | 7 | 171.5 | 664.5 | 16:45 17:00 | 17 | 98 | 12 | 3 | 138 | 664 | 9:00 - 10:00 | 1077.5 | 12:15 - 13:15 | 950 | 16:00 - 17:00 | 0
8:30 8:45 | 8 | 116 | 23 | 5 | 178.5 | 747.5 | 12:45 13:00 | 6 | 120 | 14 | 5 | 163.5 | 664.5 | 17:00 17:15 | 13 | 101 | 18 | 3 | 151 | 639 | 8:45 - 9:45 | 1084 | 11:30 - 12:30 | 986 | 16:15 - 17:15 | 0
8:45 9:00 | 9 | 105 | 20 | 4 | 159.5 | 697.5 | 13:00 13:15 | 7 | 110 | 14 | 2 | 146.5 | 656.5 | 17:15 17:30 | 3 | 97 | 16 | 6 | 145.5 | 614.5 | 8:30 - 9:30 | 1088 | 11:15 - 12:15 | 1007 | 16:30 - 17:30 | 0
9:00 9:15 | 7 | 119 | 16 | 10 | 179.5 | 690.5 | 13:15 13:30 | 8 | 107 | 15 | 4 | 151 | 632.5 | 17:30 17:45 | 9 | 122 | 22 | 4 | 180.5 | 615 | 8:15 - 9:15 | 1121.5 | 11:45 - 12:45 | 1015.5 | 16:45 - 17:45 | 0
9:15 9:30 | 9 | 122 | 13 | 7 | 170 | 687.5 | 13:30 13:45 | 7 | 103 | 12 | 2 | 135.5 | 596.5 | 17:45 18:00 | 8 | 116 | 17 | 4 | 164 | 641 | 8:00 - 9:00 | 1162.5 | 11:00 - 12:00 | 1028.5 | 17:00 - 18:00 | 0
9:30 9:45 | 9 | 119 | 16 | 8 | 175.5 | 684.5 | 13:45 14:00 | 11 | 98 | 14 | 3 | 139 | 572 | 18:00 18:15 | 7 | 110 | 30 | 5 | 186 | 676 | 7:45 - 8:45 | 1171 | 13:00 - 14:00 | 1031 | 17:15 - 18:15 | 0
9:45 10:00 | 7 | 123 | 14 | 5 | 167 | 692 | 14:00 14:15 | 6 | 117 | 15 | 8 | 170 | 595.5 | 18:15 18:30 | 8 | 118 | 22 | 3 | 173.5 | 704 | 7:30 - 8:30 | 1205.5 | 13:15 - 14:15 | 1036.5 | 17:30 - 18:30 | 0
11:00 11:15 | 12 | 108 | 16 | 4 | 156 |  | 14:15 14:30 | 8 | 96 | 13 | 4 | 136 | 580.5 | 18:30 18:45 | 4 | 112 | 20 | 4 | 164 | 687.5 |  |  | 13:30 - 14:30 | 1058.5 | 17:45 - 18:45 | 0
11:15 11:30 | 9 | 98 | 14 | 7 | 148 |  | 14:30 14:45 | 12 | 110 | 16 | 5 | 160.5 | 605.5 | 18:45 19:00 | 7 | 98 | 18 | 2 | 142.5 | 666 |  |  | 13:45 - 14:45 | 1091.5 | 18:00 - 19:00 | 0
11:30 11:45 | 13 | 109 | 16 | 9 | 170 |  | 14:45 15:00 | 12 | 105 | 12 | 7 | 152.5 | 619 | [9 empty] | 14:00 - 15:00 | 1132
MAÑANA |  | VOLUMEN MÁX = |  |  |  | 747.5 | MEDIO DÍA |  | VOLUMEN MÁX = |  |  |  | 664.5 | TARDE |  | VOLUMEN MÁX = |  |  |  | 704
|  | HORA MAX VOL |  |  | 7:45 - 8:45 |  |  |  | HORA MAX VOL |  |  | 12:00 - 13:00 |  |  |  | HORA MAX VOL |  |  | 17:30 - 18:30 |  |  |  | HORA MAX VOL
OBSERVACIONES:
11:00 11:15
11:15 11:30
11:30 11:45
11:45 12:00
12:00 12:15
12:15 12:30
12:30 12:45
12:45 13:00
13:00 13:15
13:15 13:30
13:30 13:45
13:45 14:00
14:00 14:15
14:15 14:30
14:30 14:45
14:45 15:00

## G-Totales
SDB
Formato Nº 7: VOLUMEN DE ARRIBOS TOTAL DE LA INTERSECCIÓN
CONTRATO No. : |  |  |  | DE OBRA
DIRECCIÓN : |  |  | CALLE 38 X CARRERA 38 |  |  |  |  | CRUCE No. : |  |  | 1130 |  |  |  | FECHA : |  |  | 2017-05-30
HORAS | VEHÍCULOS |  |  |  | TOTAL V. Eq. | TOTAL V. Eq/H | HORAS | VEHÍCULOS |  |  |  | TOTAL V. Eq. | TOTAL V. Eq/H | HORAS | VEHÍCULOS |  |  |  | TOTAL V. Eq. | TOTAL V. Eq/H
| M | A | B | C |  |  |  | M | A | B | C |  |  |  | M | A | B | C
7:30 7:45 | 21 | 339 | 85 | 16 | 559.5 |  | 11:45 12:00 | 23 | 308 | 76 | 12 | 501.5 | 2015 | 16:00 16:15 | 35 | 314 | 84 | 16 | 539.5 |  |  |  | 12:00 - 13:00 | 1745.5
7:45 8:00 | 27 | 384 | 90 | 20 | 627.5 |  | 12:00 12:15 | 23 | 285 | 61 | 14 | 453.5 | 1964.5 | 16:15 16:30 | 22 | 300 | 79 | 18 | 514 |  |  |  | 12:30 - 13:30 | 1755
8:00 8:15 | 21 | 358 | 75 | 17 | 561 |  | 12:15 12:30 | 26 | 337 | 67 | 20 | 534 | 1999.5 | 16:30 16:45 | 38 | 318 | 74 | 17 | 527.5 |  |  |  | 12:15 - 13:15 | 1763.5
8:15 8:30 | 6 | 340 | 92 | 21 | 579.5 | 2327.5 | 12:30 12:45 | 22 | 312 | 62 | 15 | 484.5 | 1973.5 | 16:45 17:00 | 40 | 308 | 71 | 14 | 505 | 2086 | 8:30 - 9:30 | 2015.5 | 12:45 - 13:45 | 1769 | 16:00 - 17:00 | 0
8:30 8:45 | 18 | 344 | 93 | 13 | 571.5 | 2339.5 | 12:45 13:00 | 17 | 302 | 65 | 16 | 480.5 | 1952.5 | 17:00 17:15 | 24 | 271 | 77 | 12 | 467 | 2013.5 | 9:00 - 10:00 | 2044.5 | 11:30 - 12:30 | 1803.5 | 16:15 - 17:15 | 0
8:45 9:00 | 20 | 318 | 82 | 10 | 517 | 2229 | 13:00 13:15 | 19 | 310 | 59 | 4 | 447.5 | 1946.5 | 17:15 17:30 | 18 | 269 | 76 | 12 | 460 | 1959.5 | 8:45 - 9:45 | 2047 | 11:15 - 12:15 | 1810.5 | 16:30 - 17:30 | 0
9:00 9:15 | 22 | 333 | 85 | 19 | 561.5 | 2229.5 | 13:15 13:30 | 30 | 310 | 54 | 7 | 450.5 | 1863 | 17:30 17:45 | 22 | 312 | 83 | 13 | 521.5 | 1953.5 | 8:15 - 9:15 | 2067.5 | 11:45 - 12:45 | 1832 | 16:45 - 17:45 | 0
9:15 9:30 | 28 | 341 | 82 | 18 | 564 | 2214 | 13:30 13:45 | 52 | 296 | 73 | 11 | 495.5 | 1874 | 17:45 18:00 | 22 | 296 | 75 | 8 | 477 | 1925.5 | 8:00 - 9:00 | 2079.5 | 11:00 - 12:00 | 1838.5 | 17:00 - 18:00 | 0
9:30 9:45 | 19 | 338 | 72 | 16 | 531.5 | 2174 | 13:45 14:00 | 42 | 287 | 71 | 18 | 495 | 1888.5 | 18:00 18:15 | 22 | 298 | 96 | 7 | 518.5 | 1977 | 7:45 - 8:45 | 2112.5 | 13:15 - 14:15 | 1862.5 | 17:15 - 18:15 | 0
9:45 10:00 | 20 | 355 | 68 | 11 | 528.5 | 2185.5 | 14:00 14:15 | 30 | 326 | 77 | 17 | 537.5 | 1978.5 | 18:15 18:30 | 20 | 286 | 83 | 6 | 477 | 1994 | 7:30 - 8:30 | 2147.5 | 13:00 - 14:00 | 1876.5 | 17:30 - 18:30 | 0
11:00 11:15 | 28 | 312 | 74 | 12 | 504 |  | 14:15 14:30 | 26 | 294 | 65 | 18 | 482 | 2010 | 18:30 18:45 | 23 | 309 | 69 | 10 | 483.5 | 1956 |  |  | 13:30 - 14:30 | 1888.5 | 17:45 - 18:45 | 0
11:15 11:30 | 26 | 302 | 72 | 16 | 499 |  | 14:30 14:45 | 31 | 330 | 77 | 16 | 539.5 | 2054 | 18:45 19:00 | 21 | 290 | 68 | 5 | 449 | 1928 |  |  | 13:45 - 14:45 | 1896 | 18:00 - 19:00 | 0
11:30 11:45 | 29 | 302 | 72 | 20 | 510.5 |  | 14:45 15:00 | 46 | 309 | 69 | 26 | 535 | 2094 | [9 empty] | 14:00 - 15:00 | 1946
MAÑANA |  | VOLUMEN MÁX = |  |  |  | 2339.5 | MEDIO DÍA |  | VOLUMEN MÁX = |  |  |  | 2094 | TARDE |  | VOLUMEN MÁX = |  |  |  | 2086
|  | HORA MAX VOL |  |  | 7:45 - 8:45 |  |  |  | HORA MAX VOL |  |  | 14:00 - 15:00 |  |  |  | HORA MAX VOL |  |  | 16:00 - 17:00 |  |  |  | HORA MAX VOL
OBSERVACIONES:
11:00 11:15
11:15 11:30
11:30 11:45
11:45 12:00
12:00 12:15
12:15 12:30
12:30 12:45
12:45 13:00
13:00 13:15
13:15 13:30
13:30 13:45
13:45 14:00
14:00 14:15
14:15 14:30
14:30 14:45
14:45 15:00

## DIRECCIONALIDAD
SDB
Formato Nº 5: Volumen vehicular direccional
CONTRATO No.: |  | DE OBRA
DIRECCIÓN : |  | CALLE 38 X CARRERA 38 |  |  |  |  | CRUCE No. : | 1130
AFORADOR: |  | ADOLFREDO FLOREZ |  |  |  |  | FECHA : | 2017-05-30
GRUPO No. | No. CARRILES | PERIODO | MOVIMIENTO | MOTOS | AUTOS | BUS | CAMIÓN | TOTAL EQUIVAL. | % DIRECC.
|  |  |  | M | A | B | C
1 (N-S) |  |  | IZQUIERDA | 0 | 0 | 0 | 0 | 0 | 0,00
|  | MAÑANA: | DIRECTOS | 0 | 0 | 0 | 0 | 0 | 0,00
|  | 07:30 - 08:00 | DERECHA | 0 | 0 | 0 | 0 | 0 | 0,00
|  |  | IZQUIERDA | 0 | 0 | 0 | 0 | 0 | 0,00
|  | MEDIO DÍA: | DIRECTOS | 0 | 0 | 0 | 0 | 0 | 0,00
|  | 11:00 - 11:30 | DERECHA | 0 | 0 | 0 | 0 | 0 | 0,00
|  |  | IZQUIERDA | 0 | 0 | 0 | 0 | 0 | 0,00
|  | TARDE: | DIRECTOS | 0 | 0 | 0 | 0 | 0 | 0,00
|  | 17:00 - 17:30 | DERECHA | 0 | 0 | 0 | 0 | 0 | 0,00
2 (S-N) | 3 |  | IZQUIERDA | 4 | 49 | 15 | 4 | 91 | 25.8156
|  | MAÑANA: | DIRECTOS | 3 | 84 | 27 | 2 | 144.5 | 40.9929
|  | 08:00 - 08:30 | DERECHA | 0 | 52 | 30 | 2 | 117 | 33.1915
|  |  | IZQUIERDA | 5 | 45 | 26 | 4 | 109.5 | 27.375
|  | MEDIO DÍA: | DIRECTOS | 16 | 80 | 19 | 11 | 153.5 | 38.375
|  | 11:30 - 12:00 | DERECHA | 9 | 60 | 30 | 5 | 137 | 34.25
|  |  | IZQUIERDA | 4 | 41 | 24 | 2 | 96 | 31.0178
|  | TARDE: | DIRECTOS | 10 | 40 | 22 | 0 | 89 | 28.7561
|  | 17:30 - 18:00 | DERECHA | 5 | 54 | 34 | 0 | 124.5 | 40.2262
3 (OCC-OR) | 2 |  | IZQUIERDA | 0 | 0 | 0 | 0 | 0 | 0,00
|  | MAÑANA: | DIRECTOS | 11 | 231 | 36 | 8 | 328.5 | 100
|  | 08:30 - 09:00 | DERECHA | 0 | 0 | 0 | 0 | 0 | 0,00
|  |  | IZQUIERDA | 0 | 0 | 0 | 0 | 0 | 0,00
|  | MEDIO DÍA: | DIRECTOS | 14 | 232 | 40 | 12 | 349 | 100
|  | 12:00 - 12:30 | DERECHA | 0 | 0 | 0 | 0 | 0 | 0,00
|  |  | IZQUIERDA | 0 | 0 | 0 | 0 | 0 | 0,00
|  | TARDE: | DIRECTOS | 21 | 254 | 41 | 6 | 361.5 | 100
|  | 18:00 - 18:30 | DERECHA | 0 | 0 | 0 | 0 | 0 | 0,00
4 (OR-OCC) | 3 |  | IZQUIERDA | 0 | 0 | 0 | 0 | 0 | 0,00
|  | MAÑANA: | DIRECTOS | 9 | 192 | 12 | 8 | 240.5 | 82.2222
|  | 09:00 - 09:30 | DERECHA | 0 | 28 | 12 | 0 | 52 | 17.7778
|  |  | IZQUIERDA | 0 | 0 | 0 | 0 | 0 | 0,00
|  | MEDIO DÍA: | DIRECTOS | 22 | 189 | 15 | 12 | 260 | 83.0671
|  | 12:30 - 13:00 | DERECHA | 2 | 26 | 13 | 0 | 53 | 16.9329
|  |  | IZQUIERDA | 0 | 0 | 0 | 0 | 0 | 0,00
|  | TARDE: | DIRECTOS | 13 | 209 | 38 | 6 | 306.5 | 85.2573
|  | 18:30 - 19:00 | DERECHA | 2 | 19 | 14 | 2 | 53 | 14.7427
OBSERVACIONES:

## DIAGRAMA DE VOL
CONTRATO DE CONCESION DE AMOBLAMIENTO URBANO
SISTEMA DE SEMAFIRIZACION
VOLUMENES VEHICULARES DE INTERSECCION SEMAFORIZADA
CIUDAD |  | BARRANQUILLA | [8 empty] | INTERSECCIÓN |  |  | CALLE 38 X CARRERA 38 | [6 empty] | Nº EXTERNO |  |  | 1130 | [7 empty] | FECHA |  | 2017-05-30
|  |  | MAÑANA | [14 empty] | MEDIO DIA | [13 empty] | TARDE
TIEMPO | 7:45 | 8:00 | 8:15 | 8:30 | 8:45 | 9:00 | 9:15 | 9:30 | 9:45 | 10:00 |  | 11:15 | 11:30 | 11:45 | 12:00 | 12:15 | 12:30 | 12:45 | 13:00 | 13:15 | 13:30 | 13:45 | 14:00 | 14:15 | 14:30 | 14:45 | 15:00 | 16:15 | 16:30 | 16:45 | 17:00 | 17:15 | 17:30 | 17:45 | 18:00 | 18:15 | 18:30 | 18:45 | 19:00 | 7:45 | 8:00 | 8:15 | 8:30 | 8:45 | 9:00 | 9:15 | 9:30 | 9:45 | 10:00 | 11:15 | 11:30 | 11:45 | 12:00 | 12:15 | 12:30 | 12:45 | 13:00 | 13:15 | 13:30 | 13:45 | 14:00 | 14:15 | 14:30 | 14:45 | 15:00 | 16:15 | 16:30 | 16:45 | 17:00 | 17:15 | 17:30 | 17:45 | 18:00 | 18:15 | 18:30 | 18:45 | 19:00
[19 empty] | GRUPO |  | 1 | [21 empty] | 0 | 0 | 0 | 0 | 0 | 0 | 0 |  |  |  | 0 | 0 | 0 | 0 | 0 | 0 | 0 | 0 | 0 | 0 | 0 | 0 | 0 |  |  |  | 0 | 0 | 0 | 0 | 0 | 0 | 0 | 0 | 0
VOL-15MIN
VOL-HORA |  |  |  | 0 | 0 | 0 | 0 | 0 | 0 | 0 |  |  |  |  | 0 | 0 | 0 | 0 | 0 | 0 | 0 | 0 | 0 | 0 | 0 | 0 | 0 |  |  |  | 0 | 0 | 0 | 0 | 0 | 0 | 0 | 0 | 0
MOV DIRC |  | IZQ | 0% |  | DIR | 0% |  | DER | 0% |  |  |  |  | IZQ | 0% |  |  |  | DIR | 0% |  |  |  | DER | 0% |  |  |  | IZQ | 0% |  |  |  | DIR | 0% |  |  | DER | 0%
[19 empty] | GRUPO |  | 2
VOL-15MIN | 239 | 240 | 217.5 | 235.5 | 195.5 | 218.5 | 216 | 185.5 | 180.5 | 177 |  | 187 | 183.5 | 164 | 189.5 | 142 | 163.5 | 152.5 | 163 | 138.5 | 140.5 | 205 | 177 | 178 | 181 | 195 | 205 | 206.5 | 191.5 | 174 | 155 | 141 | 134 | 154.5 | 141.5 | 160.5 | 149 | 131.5 | 133 |  |  |  | 932 | 888.5 | 867 | 865.5 | 815.5 | 800.5 | 759 |  |  |  | 724 | 679 | 659 | 647.5 | 621 | 617.5 | 594.5 | 647 | 661 | 700.5 | 741 | 731 | 759 |  |  |  | 727 | 661.5 | 604 | 584.5 | 571 | 590.5 | 605.5 | 582.5 | 574
VOL-HORA |  |  |  | 932 | 888.5 | 867 | 865.5 | 815.5 | 800.5 | 759 |  |  |  |  | 724 | 679 | 659 | 647.5 | 621 | 617.5 | 594.5 | 647 | 661 | 700.5 | 741 | 731 | 759 |  |  |  | 727 | 661.5 | 604 | 584.5 | 571 | 590.5 | 605.5 | 582.5 | 574 |  |  |  | 737 | 747.5 | 697.5 | 690.5 | 687.5 | 684.5 | 692 |  |  |  | 637.5 | 636 | 663 | 664.5 | 664.5 | 656.5 | 632.5 | 596.5 | 572 | 595.5 | 580.5 | 605.5 | 619 |  |  |  | 664 | 639 | 614.5 | 615 | 641 | 676 | 704 | 687.5 | 666
MOV DIRC |  | IZQ | 25.82% |  | DIR | 40.99% |  | DER | 33.19% |  |  |  |  | IZQ | 27.38% |  |  |  | DIR | 38.38% |  |  |  | DER | 34.25% |  |  |  | IZQ | 31.02% |  |  |  | DIR | 28.76% |  |  | DER | 40.23% |  |  |  | 658.5 | 703.5 | 664.5 | 673.5 | 711 | 689 | 734.5 |  |  |  | 653.5 | 649.5 | 677.5 | 661.5 | 667 | 672.5 | 636 | 630.5 | 655.5 | 682.5 | 688.5 | 717.5 | 716 |  |  |  | 695 | 713 | 741 | 754 | 713.5 | 710.5 | 684.5 | 686 | 688
VOL MAX | 932 | IZQ | 240.6014 |  | DIR | 382.0539 |  | DER | 309.3447 |  |  | 759 |  | IZQ | 207.7763 |  |  |  | DIR | 291.2662 |  |  |  | DER | 259.9575 |  |  | 727 | IZQ | 225.4992 |  |  |  | DIR | 209.0565 |  |  | DER | 292.4443
[19 empty] | GRUPO |  | 3 | [21 empty] | 2327.5 | 2339.5 | 2229 | 2229.5 | 2214 | 2174 | 2185.5 |  |  |  | 2015 | 1964.5 | 1999.5 | 1973.5 | 1952.5 | 1946.5 | 1863 | 1874 | 1888.5 | 1978.5 | 2010 | 2054 | 2094 |  |  |  | 2086 | 2013.5 | 1959.5 | 1953.5 | 1925.5 | 1977 | 1994 | 1956 | 1928
VOL-15MIN | 152.5 | 178 | 157 | 171 | 197.5 | 139 | 166 | 208.5 | 175.5 | 184.5 |  | 161 | 167.5 | 176.5 | 148.5 | 157 | 195.5 | 160.5 | 154 | 162.5 | 159 | 155 | 179 | 189.5 | 165 | 184 | 177.5 | 157 | 152.5 | 173.5 | 212 | 175 | 180.5 | 186.5 | 171.5 | 172 | 154.5 | 188 | 173.5
VOL-HORA |  |  |  | 658.5 | 703.5 | 664.5 | 673.5 | 711 | 689 | 734.5 |  |  |  |  | 653.5 | 649.5 | 677.5 | 661.5 | 667 | 672.5 | 636 | 630.5 | 655.5 | 682.5 | 688.5 | 717.5 | 716 |  |  |  | 695 | 713 | 741 | 754 | 713.5 | 710.5 | 684.5 | 686 | 688
MOV DIRC |  | IZQ | 0% |  | DIR | 100% |  | DER | 0% |  |  |  |  | IZQ | 0% |  |  |  | DIR | 100% |  |  |  | DER | 0% |  |  |  | IZQ | 0% |  |  |  | DIR | 100% |  |  | DER | 0%
VOL MAX | 734.5 | IZQ | 0 |  | DIR | 734.5 |  | DER | 0 |  |  | 717.5 |  | IZQ | 0 |  |  |  | DIR | 717.5 |  |  |  | DER | 0 |  |  | 754 | IZQ | 0 |  |  |  | DIR | 754 |  |  | DER | 0
[19 empty] | GRUPO |  | 4
VOL-15MIN | 168 | 209.5 | 186.5 | 173 | 178.5 | 159.5 | 179.5 | 170 | 175.5 | 167 |  | 156 | 148 | 170 | 163.5 | 154.5 | 175 | 171.5 | 163.5 | 146.5 | 151 | 135.5 | 139 | 170 | 136 | 160.5 | 152.5 | 176 | 170 | 180 | 138 | 151 | 145.5 | 180.5 | 164 | 186 | 173.5 | 164 | 142.5
VOL-HORA |  |  |  | 737 | 747.5 | 697.5 | 690.5 | 687.5 | 684.5 | 692 |  |  |  |  | 637.5 | 636 | 663 | 664.5 | 664.5 | 656.5 | 632.5 | 596.5 | 572 | 595.5 | 580.5 | 605.5 | 619 |  |  |  | 664 | 639 | 614.5 | 615 | 641 | 676 | 704 | 687.5 | 666
MOV DIRC |  | IZQ | 0% |  | DIR | 82.22% |  | DER | 17.78% |  |  |  |  | IZQ | 0% |  |  |  | DIR | 83.07% |  |  |  | DER | 16.93% |  |  |  | IZQ | 0% |  |  |  | DIR | 85.26% |  |  | DER | 14.74%
VOL MAX | 747.5 | IZQ | 0 |  | DIR | 614.6111 |  | DER | 132.8889 |  |  | 664.5 |  | IZQ | 0 |  |  |  | DIR | 551.9808 |  |  |  | DER | 112.5192 |  |  | 704 | IZQ | 0 |  |  |  | DIR | 600.2114 |  |  | DER | 103.7886
[19 empty] | GRUPO |  | TOTAL
VOL-15MIN | 559.5 | 627.5 | 561 | 579.5 | 571.5 | 517 | 561.5 | 564 | 531.5 | 528.5 |  | 504 | 499 | 510.5 | 501.5 | 453.5 | 534 | 484.5 | 480.5 | 447.5 | 450.5 | 495.5 | 495 | 537.5 | 482 | 539.5 | 535 | 539.5 | 514 | 527.5 | 505 | 467 | 460 | 521.5 | 477 | 518.5 | 477 | 483.5 | 449
VOL-HORA |  |  |  | 2327.5 | 2339.5 | 2229 | 2229.5 | 2214 | 2174 | 2185.5 |  |  |  |  | 2015 | 1964.5 | 1999.5 | 1973.5 | 1952.5 | 1946.5 | 1863 | 1874 | 1888.5 | 1978.5 | 2010 | 2054 | 2094 |  |  |  | 2086 | 2013.5 | 1959.5 | 1953.5 | 1925.5 | 1977 | 1994 | 1956 | 1928
s
Constru eñales
S.A.