## G-2
SDB
Formato Nº 4: VOLUMEN DE ARRIBOS
CONTRATO No. : |  |  |  | DE OBRA
DIRECCIÓN : |  |  | CALLE 35 X CARRERA 27 |  |  |  |  | CRUCE No. : | [6 empty] | GRUPO No. : |  |  | 2 (S-N)
AFORADOR : |  |  | JULIO VASQUEZ |  |  |  |  | No. CARRILES : |  |  | 2 |  |  |  | FECHA : |  |  | 2017-03-28
HORAS | VEHÍCULOS |  |  |  | TOTAL V. Eq. | TOTAL V. Eq/H | HORAS | VEHÍCULOS |  |  |  | TOTAL V. Eq. | TOTAL V. Eq/H | HORAS | VEHÍCULOS |  |  |  | TOTAL V. Eq. | TOTAL V. Eq/H
| M | A | B | C |  |  |  | M | A | B | C |  |  |  | M | A | B | C
7:30 7:45 | 41 | 99 | 0 | 3 | 127 |  | 11:45 12:00 | 35 | 48 | 0 | 3 | 73 | 297.5 | 16:00 16:15 | 21 | 37 | 0 | 1 | 50
7:45 8:00 | 49 | 115 | 0 | 2 | 144.5 |  | 12:00 12:15 | 17 | 37 | 0 | 2 | 50.5 | 268 | 16:15 16:30 | 27 | 27 | 1 | 2 | 47.5
8:00 8:15 | 57 | 114 | 0 | 4 | 152.5 |  | 12:15 12:30 | 19 | 45 | 0 | 1 | 57 | 252.5 | 16:30 16:45 | 9 | 14 | 0 | 0 | 18.5
8:15 8:30 | 52 | 94 | 0 | 4 | 130 | 554 | 12:30 12:45 | 23 | 54 | 0 | 4 | 75.5 | 256 | 16:45 17:00 | 11 | 17 | 0 | 0 | 22.5 | 138.5 |  | 212.5
8:30 8:45 | 58 | 75 | 0 | 6 | 119 | 546 | 12:45 13:00 | 21 | 49 | 0 | 3 | 67 | 250 | 17:00 17:15 | 9 | 33 | 0 | 1 | 40 | 128.5 |  | 226
8:45 9:00 | 38 | 87 | 0 | 2 | 111 | 512.5 | 13:00 13:15 | 18 | 58 | 0 | 1 | 69.5 | 269 | 17:15 17:30 | 5 | 14 | 0 | 0 | 16.5 | 97.5 |  | 233.5
9:00 9:15 | 33 | 69 | 0 | 1 | 88 | 448 | 13:15 13:30 | 17 | 57 | 0 | 2 | 70.5 | 282.5 | 17:30 17:45 | 7 | 13 | 0 | 0 | 16.5 | 95.5 |  | 234
9:15 9:30 | 30 | 59 | 0 | 4 | 84 | 402 | 13:30 13:45 | 27 | 52 | 0 | 3 | 73 | 280 | 17:45 18:00 | 9 | 11 | 0 | 0 | 15.5 | 88.5 |  | 248
9:30 9:45 | 36 | 76 | 0 | 1 | 96.5 | 379.5 | 13:45 14:00 | 30 | 41 | 0 | 2 | 61 | 274 | 18:00 18:15 | 0 | 0 | 0 | 0 | 0 | 48.5 |  | 248
9:45 10:00 | 29 | 61 | 0 | 6 | 90.5 | 359 | 14:00 14:15 | 23 | 62 | 0 | 6 | 88.5 | 293 | 18:15 18:30 | 0 | 0 | 0 | 0 | 0 | 32 |  | 262
11:00 11:15 | 37 | 49 | 0 | 5 | 80 |  | 14:15 14:30 | 23 | 53 | 0 | 2 | 69.5 | 292 | 18:30 18:45 | 0 | 0 | 0 | 0 | 0 | 15.5 |  | 275
11:15 11:30 | 33 | 46 | 0 | 4 | 72.5 |  | 14:30 14:45 | 20 | 51 | 1 | 4 | 73 | 292 | 18:45 19:00 | 0 | 0 | 0 | 0 | 0 | 0 |  | 276
11:30 11:45 | 29 | 50 | 0 | 3 | 72 |  | 14:45 15:00 | 32 | 48 | 0 | 0 | 64 | 295
MAÑANA |  | VOLUMEN MÁX = |  |  |  | 554 | MEDIO DÍA |  | VOLUMEN MÁX = |  |  |  | 297.5 | TARDE |  | VOLUMEN MÁX = |  |  |  | 138.5
|  | HORA MAX VOL |  |  | 7:30 - 8:30 |  |  |  | HORA MAX VOL |  |  | 11:00 - 12:00 |  |  |  | HORA MAX VOL |  |  | 16:00 - 17:00
OBSERVACIONES:
11:00 11:15
11:15 11:30
11:30 11:45
11:45 12:00
12:00 12:15
12:15 12:30
12:30 12:45
12:45 13:00
13:00 13:15
13:15 13:30
13:30 13:45
13:45 14:00
14:00 14:15
14:15 14:30
14:30 14:45
14:45 15:00

## G-3
SDB
Formato Nº 4: VOLUMEN DE ARRIBOS
CONTRATO No. : |  |  |  | DE OBRA
DIRECCIÓN : |  |  | CALLE 35 X CARRERA 27 |  |  |  |  | CRUCE No. : |  |  | 0 |  |  |  | GRUPO No. : |  |  | 3 (OCC-OR)
AFORADOR : |  |  | GEOVANNIS GONZALEZ |  |  |  |  | No. CARRILES : |  |  | 1 |  |  |  | FECHA : |  |  | 2017-03-28
HORAS | VEHÍCULOS |  |  |  | TOTAL V. Eq. | TOTAL V. Eq/H | HORAS | VEHÍCULOS |  |  |  | TOTAL V. Eq. | TOTAL V. Eq/H | HORAS | VEHÍCULOS |  |  |  | TOTAL V. Eq. | TOTAL V. Eq/H
| M | A | B | C |  |  |  | M | A | B | C |  |  |  | M | A | B | C
7:30 7:45 | 71 | 29 | 4 | 4 | 82.5 |  | 11:45 12:00 | 40 | 19 | 3 | 3 | 52.5 | 236.5 | 16:00 16:15 | 27 | 30 | 4 | 2 | 56.5 |  |  |  | 11:15 - 12:15 | 803.5
7:45 8:00 | 64 | 24 | 4 | 3 | 71.5 |  | 12:00 12:15 | 49 | 30 | 4 | 3 | 70 | 242 | 16:15 16:30 | 31 | 26 | 4 | 3 | 57 |  |  |  | 13:45 - 14:45 | 804.5
8:00 8:15 | 66 | 25 | 4 | 2 | 71 |  | 12:15 12:30 | 51 | 24 | 3 | 4 | 65.5 | 247 | 16:30 16:45 | 40 | 21 | 3 | 4 | 57 |  |  |  | 11:00 - 12:00 | 810
8:15 8:30 | 71 | 15 | 5 | 3 | 68 | 293 | 12:30 12:45 | 50 | 30 | 4 | 3 | 70.5 | 258.5 | 16:45 17:00 | 44 | 18 | 4 | 7 | 65.5 | 236 | 8:00 - 9:00 | 917 | 12:30 - 13:30 | 810.5 | 16:00 - 17:00 | 0
8:30 8:45 | 44 | 27 | 5 | 4 | 69 | 279.5 | 12:45 13:00 | 59 | 27 | 3 | 3 | 70 | 276 | 17:00 17:15 | 48 | 18 | 6 | 2 | 59 | 238.5 | 8:30 - 9:30 | 927.5 | 12:00 - 13:00 | 813 | 16:15 - 17:15 | 0
8:45 9:00 | 48 | 18 | 7 | 2 | 61 | 269 | 13:00 13:15 | 50 | 19 | 4 | 2 | 57 | 263 | 17:15 17:30 | 35 | 17 | 2 | 3 | 46 | 227.5 | 7:45 - 8:45 | 941.5 | 12:15 - 13:15 | 813.5 | 16:30 - 17:30 | 0
9:00 9:15 | 37 | 22 | 7 | 1 | 57 | 255 | 13:15 13:30 | 48 | 18 | 2 | 1 | 48.5 | 246 | 17:30 17:45 | 36 | 17 | 4 | 3 | 50.5 | 221 | 7:30 - 8:30 | 942 | 14:00 - 15:00 | 814 | 16:45 - 17:45 | 0
9:15 9:30 | 43 | 20 | 6 | 4 | 63.5 | 250.5 | 13:30 13:45 | 41 | 22 | 4 | 4 | 60.5 | 236 | 17:45 18:00 | 27 | 19 | 2 | 1 | 39 | 194.5 | 8:15 - 9:15 | 946 | 11:45 - 12:45 | 816.5 | 17:00 - 18:00 | 0
9:30 9:45 | 41 | 23 | 3 | 6 | 64.5 | 246 | 13:45 14:00 | 36 | 28 | 4 | 3 | 61.5 | 227.5 | 18:00 18:15 | 0 | 0 | 0 | 0 | 0 | 135.5 | 8:45 - 9:45 | 963 | 11:30 - 12:30 | 817.5 | 17:15 - 18:15 | 0
9:45 10:00 | 38 | 24 | 4 | 1 | 53.5 | 238.5 | 14:00 14:15 | 46 | 21 | 3 | 4 | 60 | 230.5 | 18:15 18:30 | 0 | 0 | 0 | 0 | 0 | 89.5 | 9:00 - 10:00 | 967 | 13:15 - 14:15 | 826 | 17:30 - 18:30 | 0
11:00 11:15 | 44 | 27 | 4 | 3 | 64.5 |  | 14:15 14:30 | 34 | 33 | 4 | 2 | 63 | 245 | 18:30 18:45 | 0 | 0 | 0 | 0 | 0 | 39 |  |  | 13:30 - 14:30 | 830 | 17:45 - 18:45 | 0
11:15 11:30 | 51 | 22 | 4 | 2 | 60.5 |  | 14:30 14:45 | 28 | 18 | 2 | 1 | 38.5 | 223 | 18:45 19:00 | 0 | 0 | 0 | 0 | 0 | 0 |  |  | 12:45 - 13:45 | 839.5 | 18:00 - 19:00 | 0
11:30 11:45 | 46 | 20 | 3 | 4 | 59 |  | 14:45 15:00 | 46 | 23 | 3 | 4 | 62 | 223.5 | [9 empty] | 13:00 - 14:00 | 845.5
MAÑANA |  | VOLUMEN MÁX = |  |  |  | 293 | MEDIO DÍA |  | VOLUMEN MÁX = |  |  |  | 276 | TARDE |  | VOLUMEN MÁX = |  |  |  | 238.5
|  | HORA MAX VOL |  |  | 7:30 - 8:30 |  |  |  | HORA MAX VOL |  |  | 12:00 - 13:00 |  |  |  | HORA MAX VOL |  |  | 16:15 - 17:15 |  |  |  | HORA MAX VOL
OBSERVACIONES:
11:00 11:15
11:15 11:30
11:30 11:45
11:45 12:00
12:00 12:15
12:15 12:30
12:30 12:45
12:45 13:00
13:00 13:15
13:15 13:30
13:30 13:45
13:45 14:00
14:00 14:15
14:15 14:30
14:30 14:45
14:45 15:00

## G-4
SDB
Formato Nº 4: VOLUMEN DE ARRIBOS
CONTRATO No. : |  |  |  | DE OBRA
DIRECCIÓN : |  |  | CALLE 35 X CARRERA 27 |  |  |  |  | CRUCE No. : |  |  | 0 |  |  |  | GRUPO No. : |  |  | 4(OR-OCC)
AFORADOR : |  |  | ADOLFREDO FLOREZ |  |  |  |  | No. CARRILES : |  |  | 1 |  |  |  | FECHA : |  |  | 2017-03-28
HORAS | VEHÍCULOS |  |  |  | TOTAL V. Eq. | TOTAL V. Eq/H | HORAS | VEHÍCULOS |  |  |  | TOTAL V. Eq. | TOTAL V. Eq/H | HORAS | VEHÍCULOS |  |  |  | TOTAL V. Eq. | TOTAL V. Eq/H
| M | A | B | C |  |  |  | M | A | B | C |  |  |  | M | A | B | C
7:30 7:45 | 96 | 53 | 9 | 5 | 131.5 |  | 11:45 12:00 | 87 | 94 | 9 | 8 | 175.5 | 570 | 16:00 16:15 | 43 | 61 | 8 | 0 | 98.5 |  |  |  | 12:45 - 13:45 | 929.5
7:45 8:00 | 118 | 68 | 12 | 9 | 173.5 |  | 12:00 12:15 | 67 | 63 | 6 | 11 | 136 | 590.5 | 16:15 16:30 | 55 | 58 | 10 | 1 | 108 |  |  |  | 12:00 - 13:00 | 932.5
8:00 8:15 | 123 | 79 | 18 | 13 | 209 |  | 12:15 12:30 | 49 | 72 | 6 | 7 | 126 | 587.5 | 16:30 16:45 | 57 | 73 | 10 | 2 | 126.5 |  |  |  | 12:30 - 13:30 | 944.5
8:15 8:30 | 79 | 68 | 10 | 4 | 137.5 | 651.5 | 12:30 12:45 | 75 | 79 | 9 | 3 | 142 | 579.5 | 16:45 17:00 | 66 | 67 | 8 | 4 | 126 | 459 | 9:00 - 10:00 | 1077.5 | 12:15 - 13:15 | 950 | 16:00 - 17:00 | 0
8:30 8:45 | 101 | 82 | 8 | 7 | 166 | 686 | 12:45 13:00 | 69 | 73 | 10 | 4 | 137.5 | 541.5 | 17:00 17:15 | 77 | 61 | 7 | 8 | 133.5 | 494 | 8:45 - 9:45 | 1084 | 11:30 - 12:30 | 986 | 16:15 - 17:15 | 0
8:45 9:00 | 87 | 67 | 11 | 10 | 157.5 | 670 | 13:00 13:15 | 58 | 79 | 8 | 8 | 144 | 549.5 | 17:15 17:30 | 60 | 81 | 14 | 5 | 151.5 | 537.5 | 8:30 - 9:30 | 1088 | 11:15 - 12:15 | 1007 | 16:30 - 17:30 | 0
9:00 9:15 | 84 | 67 | 7 | 10 | 148 | 609 | 13:15 13:30 | 42 | 80 | 7 | 7 | 132.5 | 556 | 17:30 17:45 | 69 | 87 | 10 | 3 | 149 | 560 | 8:15 - 9:15 | 1121.5 | 11:45 - 12:45 | 1015.5 | 16:45 - 17:45 | 0
9:15 9:30 | 71 | 66 | 8 | 5 | 130 | 601.5 | 13:30 13:45 | 55 | 46 | 6 | 0 | 85.5 | 499.5 | 17:45 18:00 | 57 | 71 | 12 | 2 | 128.5 | 562.5 | 8:00 - 9:00 | 1162.5 | 11:00 - 12:00 | 1028.5 | 17:00 - 18:00 | 0
9:30 9:45 | 85 | 70 | 7 | 11 | 154 | 589.5 | 13:45 14:00 | 65 | 53 | 8 | 2 | 106.5 | 468.5 | 18:00 18:15 | 0 | 0 | 0 | 0 | 0 | 429 | 7:45 - 8:45 | 1171 | 13:00 - 14:00 | 1031 | 17:15 - 18:15 | 0
9:45 10:00 | 58 | 71 | 8 | 4 | 126 | 558 | 14:00 14:15 | 75 | 61 | 6 | 2 | 115.5 | 440 | 18:15 18:30 | 0 | 0 | 0 | 0 | 0 | 277.5 | 7:30 - 8:30 | 1205.5 | 13:15 - 14:15 | 1036.5 | 17:30 - 18:30 | 0
11:00 11:15 | 51 | 66 | 7 | 4 | 115.5 |  | 14:15 14:30 | 67 | 62 | 9 | 6 | 128.5 | 436 | 18:30 18:45 | 0 | 0 | 0 | 0 | 0 | 128.5 |  |  | 13:30 - 14:30 | 1058.5 | 17:45 - 18:45 | 0
11:15 11:30 | 58 | 73 | 6 | 6 | 129 |  | 14:30 14:45 | 70 | 80 | 10 | 8 | 155 | 505.5 | 18:45 19:00 | 0 | 0 | 0 | 0 | 0 | 0 |  |  | 13:45 - 14:45 | 1091.5 | 18:00 - 19:00 | 0
11:30 11:45 | 84 | 79 | 7 | 6 | 150 |  | 14:45 15:00 | 64 | 86 | 8 | 5 | 146.5 | 545.5 | [9 empty] | 14:00 - 15:00 | 1132
MAÑANA |  | VOLUMEN MÁX = |  |  |  | 686 | MEDIO DÍA |  | VOLUMEN MÁX = |  |  |  | 590.5 | TARDE |  | VOLUMEN MÁX = |  |  |  | 562.5
|  | HORA MAX VOL |  |  | 7:45 - 8:45 |  |  |  | HORA MAX VOL |  |  | 11:15 - 12:15 |  |  |  | HORA MAX VOL |  |  | 17:00 -18:00 |  |  |  | HORA MAX VOL
OBSERVACIONES:
11:00 11:15
11:15 11:30
11:30 11:45
11:45 12:00
12:00 12:15
12:15 12:30
12:30 12:45
12:45 13:00
13:00 13:15
13:15 13:30
13:30 13:45
13:45 14:00
14:00 14:15
14:15 14:30
14:30 14:45
14:45 15:00

## G-Totales
SDB
Formato Nº 7: VOLUMEN DE ARRIBOS TOTAL DE LA INTERSECCIÓN
CONTRATO No. : |  |  |  | DE OBRA
DIRECCIÓN : |  |  | CALLE 35 X CARRERA 27 |  |  |  |  | CRUCE No. : |  |  | 0 |  |  |  | FECHA : |  |  | 2017-03-28
HORAS | VEHÍCULOS |  |  |  | TOTAL V. Eq. | TOTAL V. Eq/H | HORAS | VEHÍCULOS |  |  |  | TOTAL V. Eq. | TOTAL V. Eq/H | HORAS | VEHÍCULOS |  |  |  | TOTAL V. Eq. | TOTAL V. Eq/H
| M | A | B | C |  |  |  | M | A | B | C |  |  |  | M | A | B | C
7:30 7:45 | 208 | 181 | 13 | 12 | 341 |  | 11:45 12:00 | 162 | 161 | 12 | 14 | 301 | 1104 | 16:00 16:15 | 91 | 128 | 12 | 3 | 205 |  |  |  | 12:00 - 13:00 | 1745.5
7:45 8:00 | 231 | 207 | 16 | 14 | 389.5 |  | 12:00 12:15 | 133 | 130 | 10 | 16 | 256.5 | 1100.5 | 16:15 16:30 | 113 | 111 | 15 | 6 | 212.5 |  |  |  | 12:30 - 13:30 | 1755
8:00 8:15 | 246 | 218 | 22 | 19 | 432.5 |  | 12:15 12:30 | 119 | 141 | 9 | 12 | 248.5 | 1087 | 16:30 16:45 | 106 | 108 | 13 | 6 | 202 |  |  |  | 12:15 - 13:15 | 1763.5
8:15 8:30 | 202 | 177 | 15 | 11 | 335.5 | 1498.5 | 12:30 12:45 | 148 | 163 | 13 | 10 | 288 | 1094 | 16:45 17:00 | 121 | 102 | 12 | 11 | 214 | 833.5 | 8:30 - 9:30 | 2015.5 | 12:45 - 13:45 | 1769 | 16:00 - 17:00 | 0
8:30 8:45 | 203 | 184 | 13 | 17 | 354 | 1511.5 | 12:45 13:00 | 149 | 149 | 13 | 10 | 274.5 | 1067.5 | 17:00 17:15 | 134 | 112 | 13 | 11 | 232.5 | 861 | 9:00 - 10:00 | 2044.5 | 11:30 - 12:30 | 1803.5 | 16:15 - 17:15 | 0
8:45 9:00 | 173 | 172 | 18 | 14 | 329.5 | 1451.5 | 13:00 13:15 | 126 | 156 | 12 | 11 | 270.5 | 1081.5 | 17:15 17:30 | 100 | 112 | 16 | 8 | 214 | 862.5 | 8:45 - 9:45 | 2047 | 11:15 - 12:15 | 1810.5 | 16:30 - 17:30 | 0
9:00 9:15 | 154 | 158 | 14 | 12 | 293 | 1312 | 13:15 13:30 | 107 | 155 | 9 | 10 | 251.5 | 1084.5 | 17:30 17:45 | 112 | 117 | 14 | 6 | 216 | 876.5 | 8:15 - 9:15 | 2067.5 | 11:45 - 12:45 | 1832 | 16:45 - 17:45 | 0
9:15 9:30 | 144 | 145 | 14 | 13 | 277.5 | 1254 | 13:30 13:45 | 123 | 120 | 10 | 7 | 219 | 1015.5 | 17:45 18:00 | 93 | 101 | 14 | 3 | 183 | 845.5 | 8:00 - 9:00 | 2079.5 | 11:00 - 12:00 | 1838.5 | 17:00 - 18:00 | 0
9:30 9:45 | 162 | 169 | 10 | 18 | 315 | 1215 | 13:45 14:00 | 131 | 122 | 12 | 7 | 229 | 970 | 18:00 18:15 | 0 | 0 | 0 | 0 | 0 | 613 | 7:45 - 8:45 | 2112.5 | 13:15 - 14:15 | 1862.5 | 17:15 - 18:15 | 0
9:45 10:00 | 125 | 156 | 12 | 11 | 270 | 1155.5 | 14:00 14:15 | 144 | 144 | 9 | 12 | 264 | 963.5 | 18:15 18:30 | 0 | 0 | 0 | 0 | 0 | 399 | 7:30 - 8:30 | 2147.5 | 13:00 - 14:00 | 1876.5 | 17:30 - 18:30 | 0
11:00 11:15 | 132 | 142 | 11 | 12 | 260 |  | 14:15 14:30 | 124 | 148 | 13 | 10 | 261 | 973 | 18:30 18:45 | 0 | 0 | 0 | 0 | 0 | 183 |  |  | 13:30 - 14:30 | 1888.5 | 17:45 - 18:45 | 0
11:15 11:30 | 142 | 141 | 10 | 12 | 262 |  | 14:30 14:45 | 118 | 149 | 13 | 13 | 266.5 | 1020.5 | 18:45 19:00 | 0 | 0 | 0 | 0 | 0 | 0 |  |  | 13:45 - 14:45 | 1896 | 18:00 - 19:00 | 0
11:30 11:45 | 159 | 149 | 10 | 13 | 281 |  | 14:45 15:00 | 142 | 157 | 11 | 9 | 272.5 | 1064 | [9 empty] | 14:00 - 15:00 | 1946
MAÑANA |  | VOLUMEN MÁX = |  |  |  | 1511.5 | MEDIO DÍA |  | VOLUMEN MÁX = |  |  |  | 1104 | TARDE |  | VOLUMEN MÁX = |  |  |  | 876.5
|  | HORA MAX VOL |  |  | 7:45 - 8:45 |  |  |  | HORA MAX VOL |  |  | 11:00 - 12:00 |  |  |  | HORA MAX VOL |  |  | 16:45 - 17:45 |  |  |  | HORA MAX VOL
OBSERVACIONES:
11:00 11:15
11:15 11:30
11:30 11:45
11:45 12:00
12:00 12:15
12:15 12:30
12:30 12:45
12:45 13:00
13:00 13:15
13:15 13:30
13:30 13:45
13:45 14:00
14:00 14:15
14:15 14:30
14:30 14:45
14:45 15:00

## DIRECCIONALIDAD
SDB
Formato Nº 5: Volumen vehicular direccional
CONTRATO No.: |  | DE OBRA
DIRECCIÓN : |  | CALLE 35 X CARRERA 27 |  |  |  |  | CRUCE No. : | 0
AFORADOR: |  | JESUS OBREDOR |  |  |  |  | FECHA : | 2017-03-28
GRUPO No. | No. CARRILES | PERIODO | MOVIMIENTO | MOTOS | AUTOS | BUS | CAMIÓN | TOTAL EQUIVAL. | % DIRECC.
|  |  |  | M | A | B | C
1 (N-S) |  |  | IZQUIERDA | 0 | 0 | 0 | 0 | 0 | 0,00
|  | MAÑANA: | DIRECTOS | 113 | 181 | 20 | 7 | 295 | 97.3597
|  | 07:30 - 08:00 | DERECHA | 4 | 6 | 0 | 0 | 8 | 2.6403
|  |  | IZQUIERDA | 0 | 0 | 0 | 0 | 0 | 0,00
|  | MEDIO DÍA: | DIRECTOS | 140 | 158 | 12 | 6 | 267 | 97.6234
|  | 11:00 - 11:30 | DERECHA | 1 | 6 | 0 | 0 | 6.5 | 2.3766
|  |  | IZQUIERDA | 0 | 0 | 0 | 0 | 0 | 0,00
|  | TARDE: | DIRECTOS | 398 | 187 | 14 | 4 | 424 | 97.1363
|  | 17:00 - 17:30 | DERECHA | 3 | 11 | 0 | 0 | 12.5 | 2.8637
2 (S-N) | 2 |  | IZQUIERDA | 6 | 9 | 0 | 0 | 12 | 7.2289
|  | MAÑANA: | DIRECTOS | 44 | 110 | 0 | 4 | 142 | 85.5422
|  | 08:00 - 08:30 | DERECHA | 4 | 5 | 0 | 2 | 12 | 7.2289
|  |  | IZQUIERDA | 4 | 7 | 0 | 0 | 9 | 6.5693
|  | MEDIO DÍA: | DIRECTOS | 42 | 88 | 1 | 4 | 121 | 88.3212
|  | 11:30 - 12:00 | DERECHA | 6 | 4 | 0 | 0 | 7 | 5.1095
|  |  | IZQUIERDA | 2 | 5 | 0 | 0 | 6 | 18.75
|  | TARDE: | DIRECTOS | 11 | 19 | 0 | 0 | 24.5 | 76.5625
|  | 17:30 - 18:00 | DERECHA | 3 | 0 | 0 | 0 | 1.5 | 4.6875
3 (OCC-OR) | 1 |  | IZQUIERDA | 5 | 5 | 0 | 0 | 7.5 | 7.109
|  | MAÑANA: | DIRECTOS | 63 | 40 | 7 | 5 | 98 | 92.891
|  | 08:30 - 09:00 | DERECHA | 0 | 0 | 0 | 0 | 0 | 0,00
|  |  | IZQUIERDA | 1 | 6 | 0 | 0 | 6.5 | 6.6327
|  | MEDIO DÍA: | DIRECTOS | 73 | 35 | 5 | 4 | 91.5 | 93.3673
|  | 12:00 - 12:30 | DERECHA | 0 | 0 | 0 | 0 | 0 | 0,00
|  |  | IZQUIERDA | 1 | 6 | 0 | 0 | 6.5 | 7.2626
|  | TARDE: | DIRECTOS | 62 | 30 | 6 | 4 | 83 | 92.7374
|  | 18:00 - 18:30 | DERECHA | 0 | 0 | 0 | 0 | 0 | 0,00
4 (OR-OCC) | 1 |  | IZQUIERDA | 0 | 0 | 0 | 0 | 0 | 0,00
|  | MAÑANA: | DIRECTOS | 133 | 118 | 21 | 13 | 259 | 82.88
|  | 09:00 - 09:30 | DERECHA | 20 | 31 | 0 | 5 | 53.5 | 17.12
|  |  | IZQUIERDA | 0 | 0 | 0 | 0 | 0 | 0,00
|  | MEDIO DÍA: | DIRECTOS | 122 | 141 | 18 | 13 | 270.5 | 88.9803
|  | 12:30 - 13:00 | DERECHA | 12 | 25 | 0 | 1 | 33.5 | 11.0197
|  |  | IZQUIERDA | 0 | 0 | 0 | 0 | 0 | 0,00
|  | TARDE: | DIRECTOS | 116 | 141 | 20 | 5 | 251.5 | 90.6306
|  | 18:30 - 19:00 | DERECHA | 10 | 17 | 2 | 0 | 26 | 9.3694
OBSERVACIONES:

## DIAGRAMA DE VOL
CONTRATO DE CONCESION DE AMOBLAMIENTO URBANO
SISTEMA DE SEMAFIRIZACION
VOLUMENES VEHICULARES DE INTERSECCION SEMAFORIZADA
CIUDAD |  | BARRANQUILLA | [8 empty] | INTERSECCIÓN |  |  | CALLE 35 X CARRERA 27 | [6 empty] | Nº EXTERNO |  |  | 0 | [7 empty] | FECHA |  | 2017-03-28
|  |  | MÑANA | [14 empty] | MEDIO DIA | [13 empty] | TARDE
TIEMPO | 7:45 | 8:00 | 8:15 | 8:30 | 8:45 | 9:00 | 9:15 | 9:30 | 9:45 | 10:00 |  | 11:15 | 11:30 | 11:45 | 12:00 | 12:15 | 12:30 | 12:45 | 13:00 | 13:15 | 13:30 | 13:45 | 14:00 | 14:15 | 14:30 | 14:45 | 15:00 | 16:15 | 16:30 | 16:45 | 17:00 | 17:15 | 17:30 | 17:45 | 18:00 | 18:15 | 18:30 | 18:45 | 19:00 | 7:45 | 8:00 | 8:15 | 8:30 | 8:45 | 9:00 | 9:15 | 9:30 | 9:45 | 10:00 | 11:15 | 11:30 | 11:45 | 12:00 | 12:15 | 12:30 | 12:45 | 13:00 | 13:15 | 13:30 | 13:45 | 14:00 | 14:15 | 14:30 | 14:45 | 15:00 | 16:15 | 16:30 | 16:45 | 17:00 | 17:15 | 17:30 | 17:45 | 18:00 | 18:15 | 18:30 | 18:45 | 19:00
[19 empty] | GRUPO |  | 1 | [21 empty] | 0 | 0 | 0 | 0 | 0 | 0 | 0 |  |  |  | 0 | 0 | 0 | 0 | 0 | 0 | 0 | 0 | 0 | 0 | 0 | 0 | 0 |  |  |  | 0 | 0 | 0 | 0 | 0 | 0 | 0 | 0 | 0
VOL-15MIN
VOL-HORA |  |  |  | 0 | 0 | 0 | 0 | 0 | 0 | 0 |  |  |  |  | 0 | 0 | 0 | 0 | 0 | 0 | 0 | 0 | 0 | 0 | 0 | 0 | 0 |  |  |  | 0 | 0 | 0 | 0 | 0 | 0 | 0 | 0 | 0
MOV DIRC |  | IZQ | 0% |  | DIR | 97.36% |  | DER | 2.64% |  |  |  |  | IZQ | 0% |  |  |  | DIR | 97.62% |  |  |  | DER | 2.377% |  |  |  | IZQ | 0% |  |  |  | DIR | 97.14% |  |  | DER | 2.864%
[19 empty] | GRUPO |  | 2
VOL-15MIN | 127 | 144.5 | 152.5 | 130 | 119 | 111 | 88 | 84 | 96.5 | 90.5 |  | 80 | 72.5 | 72 | 73 | 50.5 | 57 | 75.5 | 67 | 69.5 | 70.5 | 73 | 61 | 88.5 | 69.5 | 73 | 64 | 50 | 47.5 | 18.5 | 22.5 | 40 | 16.5 | 16.5 | 15.5 | 0 | 0 | 0 | 0 |  |  |  | 554 | 546 | 512.5 | 448 | 402 | 379.5 | 359 |  |  |  | 297.5 | 268 | 252.5 | 256 | 250 | 269 | 282.5 | 280 | 274 | 293 | 292 | 292 | 295 |  |  |  | 138.5 | 128.5 | 97.5 | 95.5 | 88.5 | 48.5 | 32 | 15.5 | 0
VOL-HORA |  |  |  | 554 | 546 | 512.5 | 448 | 402 | 379.5 | 359 |  |  |  |  | 297.5 | 268 | 252.5 | 256 | 250 | 269 | 282.5 | 280 | 274 | 293 | 292 | 292 | 295 |  |  |  | 138.5 | 128.5 | 97.5 | 95.5 | 88.5 | 48.5 | 32 | 15.5 | 0 |  |  |  | 651.5 | 686 | 670 | 609 | 601.5 | 589.5 | 558 |  |  |  | 570 | 590.5 | 587.5 | 579.5 | 541.5 | 549.5 | 556 | 499.5 | 468.5 | 440 | 436 | 505.5 | 545.5 |  |  |  | 459 | 494 | 537.5 | 560 | 562.5 | 429 | 277.5 | 128.5 | 0
MOV DIRC |  | IZQ | 7.229% |  | DIR | 85.54% |  | DER | 7.229% |  |  |  |  | IZQ | 6.569% |  |  |  | DIR | 88.32% |  |  |  | DER | 5.109% |  |  |  | IZQ | 18.75% |  |  |  | DIR | 76.56% |  |  | DER | 4.688% |  |  |  | 293 | 279.5 | 269 | 255 | 250.5 | 246 | 238.5 |  |  |  | 236.5 | 242 | 247 | 258.5 | 276 | 263 | 246 | 236 | 227.5 | 230.5 | 245 | 223 | 223.5 |  |  |  | 236 | 238.5 | 227.5 | 221 | 194.5 | 135.5 | 89.5 | 39 | 0
[19 empty] | GRUPO |  | 3 | [21 empty] | 1498.5 | 1511.5 | 1451.5 | 1312 | 1254 | 1215 | 1155.5 |  |  |  | 1104 | 1100.5 | 1087 | 1094 | 1067.5 | 1081.5 | 1084.5 | 1015.5 | 970 | 963.5 | 973 | 1020.5 | 1064 |  |  |  | 833.5 | 861 | 862.5 | 876.5 | 845.5 | 613 | 399 | 183 | 0
VOL-15MIN | 82.5 | 71.5 | 71 | 68 | 69 | 61 | 57 | 63.5 | 64.5 | 53.5 |  | 64.5 | 60.5 | 59 | 52.5 | 70 | 65.5 | 70.5 | 70 | 57 | 48.5 | 60.5 | 61.5 | 60 | 63 | 38.5 | 62 | 56.5 | 57 | 57 | 65.5 | 59 | 46 | 50.5 | 39 | 0 | 0 | 0 | 0
VOL-HORA |  |  |  | 293 | 279.5 | 269 | 255 | 250.5 | 246 | 238.5 |  |  |  |  | 236.5 | 242 | 247 | 258.5 | 276 | 263 | 246 | 236 | 227.5 | 230.5 | 245 | 223 | 223.5 |  |  |  | 236 | 238.5 | 227.5 | 221 | 194.5 | 135.5 | 89.5 | 39 | 0
MOV DIRC |  | IZQ | 7.109% |  | DIR | 92.89% |  | DER | 0% |  |  |  |  | IZQ | 6.633% |  |  |  | DIR | 93.37% |  |  |  | DER | 0% |  |  |  | IZQ | 7.263% |  |  |  | DIR | 92.74% |  |  | DER | 0%
[19 empty] | GRUPO |  | 4
VOL-15MIN | 131.5 | 173.5 | 209 | 137.5 | 166 | 157.5 | 148 | 130 | 154 | 126 |  | 115.5 | 129 | 150 | 175.5 | 136 | 126 | 142 | 137.5 | 144 | 132.5 | 85.5 | 106.5 | 115.5 | 128.5 | 155 | 146.5 | 98.5 | 108 | 126.5 | 126 | 133.5 | 151.5 | 149 | 128.5 | 0 | 0 | 0 | 0
VOL-HORA |  |  |  | 651.5 | 686 | 670 | 609 | 601.5 | 589.5 | 558 |  |  |  |  | 570 | 590.5 | 587.5 | 579.5 | 541.5 | 549.5 | 556 | 499.5 | 468.5 | 440 | 436 | 505.5 | 545.5 |  |  |  | 459 | 494 | 537.5 | 560 | 562.5 | 429 | 277.5 | 128.5 | 0
MOV DIRC |  | IZQ | 0% |  | DIR | 82.88% |  | DER | 17.12% |  |  |  |  | IZQ | 0% |  |  |  | DIR | 88.98% |  |  |  | DER | 11.02% |  |  |  | IZQ | 0% |  |  |  | DIR | 90.63% |  |  | DER | 9.369%
[19 empty] | GRUPO |  | TOTAL
VOL-15MIN | 341 | 389.5 | 432.5 | 335.5 | 354 | 329.5 | 293 | 277.5 | 315 | 270 |  | 260 | 262 | 281 | 301 | 256.5 | 248.5 | 288 | 274.5 | 270.5 | 251.5 | 219 | 229 | 264 | 261 | 266.5 | 272.5 | 205 | 212.5 | 202 | 214 | 232.5 | 214 | 216 | 183 | 0 | 0 | 0 | 0
VOL-HORA |  |  |  | 1498.5 | 1511.5 | 1451.5 | 1312 | 1254 | 1215 | 1155.5 |  |  |  |  | 1104 | 1100.5 | 1087 | 1094 | 1067.5 | 1081.5 | 1084.5 | 1015.5 | 970 | 963.5 | 973 | 1020.5 | 1064 |  |  |  | 833.5 | 861 | 862.5 | 876.5 | 845.5 | 613 | 399 | 183 | 0
s
Constru eñales
S.A.