## G-1
SDB
Formato Nº 4: VOLUMEN DE ARRIBOS
CONTRATO No. : |  |  |  | DE OBRA
DIRECCIÓN : |  |  | CALLE 68 X CARRERA 27 |  |  |  |  | CRUCE No. : |  |  | 2314 |  |  |  | GRUPO No. : |  |  | 1 (N-S)
AFORADOR : |  |  | JHONY NAVARRO |  |  |  |  | No. CARRILES : |  |  | 1 |  |  |  | FECHA : |  |  | 2017-02-23
HORAS | VEHÍCULOS |  |  |  | TOTAL V. Eq. | TOTAL V. Eq/H | HORAS | VEHÍCULOS |  |  |  | TOTAL V. Eq. | TOTAL V. Eq/H | HORAS | VEHÍCULOS |  |  |  | TOTAL V. Eq. | TOTAL V. Eq/H
| M | A | B | C |  |  |  | M | A | B | C |  |  |  | M | A | B | C
7:30 7:45 | 56 | 71 | 0 | 0 | 99 |  | 11:45 12:00 | 24 | 57 | 0 | 0 | 69 | 273.5 | 16:00 16:15 | 31 | 60 | 0 | 1 | 78
7:45 8:00 | 63 | 79 | 1 | 1 | 115 |  | 12:00 12:15 | 51 | 68 | 0 | 2 | 98.5 | 303.5 | 16:15 16:30 | 33 | 65 | 0 | 0 | 81.5
8:00 8:15 | 69 | 83 | 0 | 0 | 117.5 |  | 12:15 12:30 | 60 | 76 | 2 | 1 | 112.5 | 348 | 16:30 16:45 | 37 | 53 | 3 | 3 | 85
8:15 8:30 | 77 | 91 | 0 | 3 | 137 | 468.5 | 12:30 12:45 | 47 | 53 | 1 | 2 | 83.5 | 363.5 | 16:45 17:00 | 47 | 58 | 2 | 1 | 88 | 332.5
8:30 8:45 | 45 | 66 | 0 | 2 | 93.5 | 463 | 12:45 13:00 | 41 | 50 | 0 | 1 | 73 | 367.5 | 17:00 17:15 | 75 | 49 | 2 | 5 | 103 | 357.5
8:45 9:00 | 55 | 65 | 4 | 1 | 103 | 451 | 13:00 13:15 | 44 | 59 | 0 | 0 | 81 | 350 | 17:15 17:30 | 81 | 65 | 0 | 1 | 108 | 384
9:00 9:15 | 50 | 67 | 0 | 0 | 92 | 425.5 | 13:15 13:30 | 30 | 48 | 0 | 1 | 65.5 | 303 | 17:30 17:45 | 86 | 69 | 1 | 2 | 119 | 418
9:15 9:30 | 53 | 61 | 1 | 2 | 94.5 | 383 | 13:30 13:45 | 33 | 47 | 0 | 0 | 63.5 | 283 | 17:45 18:00 | 93 | 96 | 1 | 2 | 149.5 | 479.5
9:30 9:45 | 55 | 53 | 0 | 1 | 83 | 372.5 | 13:45 14:00 | 39 | 53 | 0 | 0 | 72.5 | 282.5 | 18:00 18:15 | 120 | 94 | 0 | 1 | 156.5 | 533
9:45 10:00 | 30 | 53 | 0 | 0 | 68 | 337.5 | 14:00 14:15 | 38 | 53 | 0 | 3 | 79.5 | 281 | 18:15 18:30 | 125 | 83 | 1 | 1 | 150 | 575
11:00 11:15 | 35 | 46 | 0 | 2 | 68.5 |  | 14:15 14:30 | 45 | 66 | 0 | 1 | 91 | 306.5 | 18:30 18:45 | 118 | 97 | 0 | 2 | 161 | 617
11:15 11:30 | 31 | 50 | 0 | 1 | 68 |  | 14:30 14:45 | 38 | 58 | 0 | 2 | 82 | 325 | 18:45 19:00 | 107 | 90 | 0 | 0 | 143.5 | 611
11:30 11:45 | 31 | 48 | 1 | 1 | 68 |  | 14:45 15:00 | 39 | 56 | 0 | 3 | 83 | 335.5
MAÑANA |  | VOLUMEN MÁX = |  |  |  | 468.5 | MEDIO DÍA |  | VOLUMEN MÁX = |  |  |  | 367.5 | TARDE |  | VOLUMEN MÁX = |  |  |  | 617
|  | HORA MAX VOL |  |  | 7:30 - 8:30 |  |  |  | HORA MAX VOL |  |  | 12:00 - 13:00 |  |  |  | HORA MAX VOL |  |  | 17:45 - 18:45
OBSERVACIONES:
11:00 11:15
11:15 11:30
11:30 11:45
11:45 12:00
12:00 12:15
12:15 12:30
12:30 12:45
12:45 13:00
13:00 13:15
13:15 13:30
13:30 13:45
13:45 14:00
14:00 14:15
14:15 14:30
14:30 14:45
14:45 15:00

## G-2
SDB
Formato Nº 4: VOLUMEN DE ARRIBOS
CONTRATO No. : |  |  |  | DE OBRA
DIRECCIÓN : |  |  | CALLE 68 X CARRERA 27 |  |  |  |  | CRUCE No. : |  |  | 2314 |  |  |  | GRUPO No. : |  |  | 2 (S-N)
AFORADOR : |  |  | IVAN FONSECA |  |  |  |  | No. CARRILES : |  |  | 1 |  |  |  | FECHA : |  |  | 2017-02-23
HORAS | VEHÍCULOS |  |  |  | TOTAL V. Eq. | TOTAL V. Eq/H | HORAS | VEHÍCULOS |  |  |  | TOTAL V. Eq. | TOTAL V. Eq/H | HORAS | VEHÍCULOS |  |  |  | TOTAL V. Eq. | TOTAL V. Eq/H
| M | A | B | C |  |  |  | M | A | B | C |  |  |  | M | A | B | C
7:30 7:45 | 197 | 141 | 1 | 2 | 246.5 |  | 11:45 12:00 | 44 | 60 | 1 | 3 | 91.5 | 353.5 | 16:00 16:15 | 42 | 46 | 2 | 1 | 73.5
7:45 8:00 | 189 | 139 | 3 | 4 | 249.5 |  | 12:00 12:15 | 44 | 53 | 1 | 1 | 79.5 | 339.5 | 16:15 16:30 | 54 | 54 | 0 | 2 | 86
8:00 8:15 | 158 | 119 | 1 | 6 | 215 |  | 12:15 12:30 | 38 | 58 | 1 | 1 | 81.5 | 331.5 | 16:30 16:45 | 47 | 70 | 0 | 3 | 101
8:15 8:30 | 94 | 85 | 3 | 3 | 145.5 | 856.5 | 12:30 12:45 | 43 | 53 | 3 | 4 | 90.5 | 343 | 16:45 17:00 | 59 | 77 | 1 | 1 | 111 | 371.5 |  | 212.5
8:30 8:45 | 75 | 64 | 1 | 1 | 106 | 716 | 12:45 13:00 | 36 | 49 | 1 | 1 | 71.5 | 323 | 17:00 17:15 | 40 | 62 | 0 | 0 | 82 | 380 |  | 226
8:45 9:00 | 97 | 81 | 3 | 3 | 143 | 609.5 | 13:00 13:15 | 40 | 60 | 0 | 1 | 82.5 | 326 | 17:15 17:30 | 50 | 52 | 1 | 1 | 81.5 | 375.5 |  | 233.5
9:00 9:15 | 94 | 80 | 3 | 1 | 135.5 | 530 | 13:15 13:30 | 41 | 62 | 1 | 2 | 89.5 | 334 | 17:30 17:45 | 69 | 49 | 0 | 4 | 93.5 | 368 |  | 234
9:15 9:30 | 67 | 59 | 0 | 7 | 110 | 494.5 | 13:30 13:45 | 71 | 64 | 0 | 2 | 104.5 | 348 | 17:45 18:00 | 70 | 74 | 2 | 1 | 115.5 | 372.5 |  | 248
9:30 9:45 | 52 | 64 | 1 | 3 | 99.5 | 488 | 13:45 14:00 | 80 | 78 | 0 | 4 | 128 | 404.5 | 18:00 18:15 | 53 | 71 | 1 | 2 | 104.5 | 395 |  | 248
9:45 10:00 | 53 | 55 | 0 | 6 | 96.5 | 441.5 | 14:00 14:15 | 78 | 73 | 0 | 1 | 114.5 | 436.5 | 18:15 18:30 | 54 | 63 | 0 | 3 | 97.5 | 411 |  | 262
11:00 11:15 | 39 | 74 | 0 | 0 | 93.5 |  | 14:15 14:30 | 63 | 74 | 1 | 2 | 112.5 | 459.5 | 18:30 18:45 | 47 | 59 | 0 | 1 | 85 | 402.5 |  | 275
11:15 11:30 | 41 | 67 | 1 | 0 | 89.5 |  | 14:30 14:45 | 59 | 59 | 0 | 0 | 88.5 | 443.5 | 18:45 19:00 | 41 | 49 | 0 | 0 | 69.5 | 356.5 |  | 276
11:30 11:45 | 47 | 48 | 0 | 3 | 79 |  | 14:45 15:00 | 44 | 56 | 0 | 0 | 78 | 393.5
MAÑANA |  | VOLUMEN MÁX = |  |  |  | 856.5 | MEDIO DÍA |  | VOLUMEN MÁX = |  |  |  | 459.5 | TARDE |  | VOLUMEN MÁX = |  |  |  | 411
|  | HORA MAX VOL |  |  | 7:30 - 8:30 |  |  |  | HORA MAX VOL |  |  | 13:30 - 14:30 |  |  |  | HORA MAX VOL |  |  | 17:30 - 18:30
OBSERVACIONES:
11:00 11:15
11:15 11:30
11:30 11:45
11:45 12:00
12:00 12:15
12:15 12:30
12:30 12:45
12:45 13:00
13:00 13:15
13:15 13:30
13:30 13:45
13:45 14:00
14:00 14:15
14:15 14:30
14:30 14:45
14:45 15:00

## G-3
SDB
Formato Nº 4: VOLUMEN DE ARRIBOS
CONTRATO No. : |  |  |  | DE OBRA
DIRECCIÓN : |  |  | CALLE 68 X CARRERA 27 |  |  |  |  | CRUCE No. : |  |  | 2314 |  |  |  | GRUPO No. : |  |  | 3 (OCC-OR)
AFORADOR : |  |  | GEOVANNIS GONZALEZ |  |  |  |  | No. CARRILES : |  |  | 1 |  |  |  | FECHA : |  |  | 2017-02-23
HORAS | VEHÍCULOS |  |  |  | TOTAL V. Eq. | TOTAL V. Eq/H | HORAS | VEHÍCULOS |  |  |  | TOTAL V. Eq. | TOTAL V. Eq/H | HORAS | VEHÍCULOS |  |  |  | TOTAL V. Eq. | TOTAL V. Eq/H
| M | A | B | C |  |  |  | M | A | B | C |  |  |  | M | A | B | C
7:30 7:45 | 23 | 41 | 20 | 1 | 95 |  | 11:45 12:00 | 28 | 65 | 16 | 2 | 116 | 453.5 | 16:00 16:15 | 30 | 57 | 20 | 2 | 117 |  |  |  | 11:15 - 12:15 | 803.5
7:45 8:00 | 33 | 59 | 26 | 1 | 130 |  | 12:00 12:15 | 35 | 56 | 21 | 2 | 120.5 | 462 | 16:15 16:30 | 23 | 52 | 16 | 3 | 103 |  |  |  | 13:45 - 14:45 | 804.5
8:00 8:15 | 40 | 60 | 22 | 3 | 131.5 |  | 12:15 12:30 | 36 | 60 | 19 | 2 | 121 | 477 | 16:30 16:45 | 32 | 54 | 13 | 2 | 101 |  |  |  | 11:00 - 12:00 | 810
8:15 8:30 | 37 | 47 | 24 | 1 | 116 | 472.5 | 12:30 12:45 | 27 | 51 | 20 | 2 | 109.5 | 467 | 16:45 17:00 | 42 | 52 | 18 | 0 | 109 | 430 | 8:00 - 9:00 | 917 | 12:30 - 13:30 | 810.5 | 16:00 - 17:00 | 0
8:30 8:45 | 24 | 43 | 22 | 2 | 104 | 481.5 | 12:45 13:00 | 33 | 59 | 22 | 2 | 124.5 | 475.5 | 17:00 17:15 | 36 | 56 | 16 | 2 | 111 | 424 | 8:30 - 9:30 | 927.5 | 12:00 - 13:00 | 813 | 16:15 - 17:15 | 0
8:45 9:00 | 19 | 32 | 17 | 1 | 78 | 429.5 | 13:00 13:15 | 29 | 41 | 15 | 2 | 90.5 | 445.5 | 17:15 17:30 | 38 | 62 | 20 | 4 | 131 | 452 | 7:45 - 8:45 | 941.5 | 12:15 - 13:15 | 813.5 | 16:30 - 17:30 | 0
9:00 9:15 | 35 | 54 | 27 | 1 | 128 | 426 | 13:15 13:30 | 24 | 47 | 10 | 2 | 84 | 408.5 | 17:30 17:45 | 34 | 67 | 13 | 3 | 117.5 | 468.5 | 7:30 - 8:30 | 942 | 14:00 - 15:00 | 814 | 16:45 - 17:45 | 0
9:15 9:30 | 36 | 52 | 24 | 1 | 120.5 | 430.5 | 13:30 13:45 | 39 | 49 | 25 | 2 | 123.5 | 422.5 | 17:45 18:00 | 27 | 41 | 16 | 0 | 86.5 | 446 | 8:15 - 9:15 | 946 | 11:45 - 12:45 | 816.5 | 17:00 - 18:00 | 0
9:30 9:45 | 27 | 59 | 29 | 3 | 138 | 464.5 | 13:45 14:00 | 27 | 57 | 31 | 3 | 140 | 438 | 18:00 18:15 | 32 | 51 | 19 | 0 | 105 | 440 | 8:45 - 9:45 | 963 | 11:30 - 12:30 | 817.5 | 17:15 - 18:15 | 0
9:45 10:00 | 27 | 57 | 26 | 3 | 130 | 516.5 | 14:00 14:15 | 28 | 61 | 17 | 0 | 109 | 456.5 | 18:15 18:30 | 41 | 62 | 18 | 2 | 123.5 | 432.5 | 9:00 - 10:00 | 967 | 13:15 - 14:15 | 826 | 17:30 - 18:30 | 0
11:00 11:15 | 26 | 50 | 22 | 2 | 112 |  | 14:15 14:30 | 25 | 52 | 22 | 0 | 108.5 | 481 | 18:30 18:45 | 28 | 57 | 19 | 1 | 111.5 | 426.5 |  |  | 13:30 - 14:30 | 830 | 17:45 - 18:45 | 0
11:15 11:30 | 31 | 56 | 16 | 1 | 106 |  | 14:30 14:45 | 28 | 40 | 21 | 2 | 101 | 458.5 | 18:45 19:00 | 36 | 68 | 23 | 1 | 134.5 | 474.5 |  |  | 12:45 - 13:45 | 839.5 | 18:00 - 19:00 | 0
11:30 11:45 | 20 | 55 | 26 | 1 | 119.5 |  | 14:45 15:00 | 22 | 49 | 21 | 2 | 107 | 425.5 | [9 empty] | 13:00 - 14:00 | 845.5
MAÑANA |  | VOLUMEN MÁX = |  |  |  | 516.5 | MEDIO DÍA |  | VOLUMEN MÁX = |  |  |  | 481 | TARDE |  | VOLUMEN MÁX = |  |  |  | 474.5
|  | HORA MAX VOL |  |  | 9:00 - 10:00 |  |  |  | HORA MAX VOL |  |  | 13:30 - 14:30 |  |  |  | HORA MAX VOL |  |  | 18:00 - 19:00 |  |  |  | HORA MAX VOL
OBSERVACIONES:
11:00 11:15
11:15 11:30
11:30 11:45
11:45 12:00
12:00 12:15
12:15 12:30
12:30 12:45
12:45 13:00
13:00 13:15
13:15 13:30
13:30 13:45
13:45 14:00
14:00 14:15
14:15 14:30
14:30 14:45
14:45 15:00

## G-4
SDB
Formato Nº 4: VOLUMEN DE ARRIBOS
CONTRATO No. : |  |  |  | DE OBRA
DIRECCIÓN : |  |  | CALLE 61 X CARRERA 27 |  |  |  |  | CRUCE No. : |  |  | 2316 |  |  |  | GRUPO No. : |  |  | 4(OR-OCC)
AFORADOR : |  |  | ADOLFREDO FLOREZ |  |  |  |  | No. CARRILES : |  |  | 1 |  |  |  | FECHA : |  |  | 2017-02-23
HORAS | VEHÍCULOS |  |  |  | TOTAL V. Eq. | TOTAL V. Eq/H | HORAS | VEHÍCULOS |  |  |  | TOTAL V. Eq. | TOTAL V. Eq/H | HORAS | VEHÍCULOS |  |  |  | TOTAL V. Eq. | TOTAL V. Eq/H
| M | A | B | C |  |  |  | M | A | B | C |  |  |  | M | A | B | C
7:30 7:45 | 39 | 57 | 23 | 1 | 125 |  | 11:45 12:00 | 36 | 86 | 20 | 1 | 146.5 | 474 | 16:00 16:15 | 31 | 57 | 18 | 1 | 111 |  |  |  | 12:45 - 13:45 | 929.5
7:45 8:00 | 43 | 60 | 25 | 2 | 136.5 |  | 12:00 12:15 | 27 | 65 | 14 | 0 | 106.5 | 478.5 | 16:15 16:30 | 36 | 74 | 21 | 3 | 141.5 |  |  |  | 12:00 - 13:00 | 932.5
8:00 8:15 | 49 | 60 | 28 | 3 | 148 |  | 12:15 12:30 | 22 | 75 | 14 | 0 | 114 | 480.5 | 16:30 16:45 | 35 | 82 | 17 | 0 | 133.5 |  |  |  | 12:30 - 13:30 | 944.5
8:15 8:30 | 52 | 82 | 23 | 1 | 156.5 | 566 | 12:30 12:45 | 25 | 71 | 12 | 1 | 110 | 477 | 16:45 17:00 | 29 | 84 | 22 | 0 | 142.5 | 528.5 | 9:00 - 10:00 | 1077.5 | 12:15 - 13:15 | 950 | 16:00 - 17:00 | 0
8:30 8:45 | 39 | 77 | 21 | 4 | 148.5 | 589.5 | 12:45 13:00 | 30 | 66 | 13 | 0 | 107 | 437.5 | 17:00 17:15 | 40 | 81 | 24 | 2 | 154 | 571.5 | 8:45 - 9:45 | 1084 | 11:30 - 12:30 | 986 | 16:15 - 17:15 | 0
8:45 9:00 | 31 | 61 | 19 | 1 | 117 | 570 | 13:00 13:15 | 24 | 61 | 14 | 1 | 103.5 | 434.5 | 17:15 17:30 | 36 | 67 | 18 | 0 | 121 | 551 | 8:30 - 9:30 | 1088 | 11:15 - 12:15 | 1007 | 16:30 - 17:30 | 0
9:00 9:15 | 22 | 77 | 23 | 0 | 134 | 556 | 13:15 13:30 | 35 | 64 | 15 | 2 | 116.5 | 437 | 17:30 17:45 | 39 | 89 | 20 | 0 | 148.5 | 566 | 8:15 - 9:15 | 1121.5 | 11:45 - 12:45 | 1015.5 | 16:45 - 17:45 | 0
9:15 9:30 | 26 | 73 | 22 | 2 | 135 | 534.5 | 13:30 13:45 | 31 | 62 | 13 | 0 | 103.5 | 430.5 | 17:45 18:00 | 40 | 88 | 23 | 2 | 159 | 582.5 | 8:00 - 9:00 | 1162.5 | 11:00 - 12:00 | 1028.5 | 17:00 - 18:00 | 0
9:30 9:45 | 39 | 62 | 20 | 2 | 126.5 | 512.5 | 13:45 14:00 | 35 | 69 | 17 | 1 | 123 | 446.5 | 18:00 18:15 | 45 | 66 | 17 | 0 | 122.5 | 551 | 7:45 - 8:45 | 1171 | 13:00 - 14:00 | 1031 | 17:15 - 18:15 | 0
9:45 10:00 | 29 | 71 | 16 | 6 | 132.5 | 528 | 14:00 14:15 | 26 | 56 | 23 | 2 | 120 | 463 | 18:15 18:30 | 48 | 89 | 16 | 0 | 145 | 575 | 7:30 - 8:30 | 1205.5 | 13:15 - 14:15 | 1036.5 | 17:30 - 18:30 | 0
11:00 11:15 | 14 | 65 | 15 | 0 | 102 |  | 14:15 14:30 | 43 | 70 | 16 | 2 | 128.5 | 475 | 18:30 18:45 | 51 | 95 | 20 | 1 | 163 | 589.5 |  |  | 13:30 - 14:30 | 1058.5 | 17:45 - 18:45 | 0
11:15 11:30 | 15 | 55 | 21 | 3 | 112 |  | 14:30 14:45 | 27 | 64 | 22 | 1 | 124 | 495.5 | 18:45 19:00 | 43 | 81 | 16 | 0 | 134.5 | 565 |  |  | 13:45 - 14:45 | 1091.5 | 18:00 - 19:00 | 0
11:30 11:45 | 18 | 66 | 18 | 1 | 113.5 |  | 14:45 15:00 | 31 | 83 | 16 | 0 | 130.5 | 503 | [9 empty] | 14:00 - 15:00 | 1132
MAÑANA |  | VOLUMEN MÁX = |  |  |  | 589.5 | MEDIO DÍA |  | VOLUMEN MÁX = |  |  |  | 503 | TARDE |  | VOLUMEN MÁX = |  |  |  | 589.5
|  | HORA MAX VOL |  |  | 7:45 - 8:45 |  |  |  | HORA MAX VOL |  |  | 14:00 - 15:00 |  |  |  | HORA MAX VOL |  |  | 17:45 - 18:45 |  |  |  | HORA MAX VOL
OBSERVACIONES:
11:00 11:15
11:15 11:30
11:30 11:45
11:45 12:00
12:00 12:15
12:15 12:30
12:30 12:45
12:45 13:00
13:00 13:15
13:15 13:30
13:30 13:45
13:45 14:00
14:00 14:15
14:15 14:30
14:30 14:45
14:45 15:00

## G-Totales
SDB
Formato Nº 7: VOLUMEN DE ARRIBOS TOTAL DE LA INTERSECCIÓN
CONTRATO No. : |  |  |  | DE OBRA
DIRECCIÓN : |  |  | CALLE 68 X CARRERA 27 |  |  |  |  | CRUCE No. : |  |  | 2314 |  |  |  | FECHA : |  |  | 2017-02-23
HORAS | VEHÍCULOS |  |  |  | TOTAL V. Eq. | TOTAL V. Eq/H | HORAS | VEHÍCULOS |  |  |  | TOTAL V. Eq. | TOTAL V. Eq/H | HORAS | VEHÍCULOS |  |  |  | TOTAL V. Eq. | TOTAL V. Eq/H
| M | A | B | C |  |  |  | M | A | B | C |  |  |  | M | A | B | C
7:30 7:45 | 315 | 310 | 44 | 4 | 565.5 |  | 11:45 12:00 | 132 | 268 | 37 | 6 | 423 | 1554.5 | 16:00 16:15 | 134 | 220 | 40 | 5 | 379.5 |  |  |  | 12:00 - 13:00 | 1745.5
7:45 8:00 | 328 | 337 | 55 | 8 | 631 |  | 12:00 12:15 | 157 | 242 | 36 | 5 | 405 | 1583.5 | 16:15 16:30 | 146 | 245 | 37 | 8 | 412 |  |  |  | 12:30 - 13:30 | 1755
8:00 8:15 | 316 | 322 | 51 | 12 | 612 |  | 12:15 12:30 | 156 | 269 | 36 | 4 | 429 | 1637 | 16:30 16:45 | 151 | 259 | 33 | 8 | 420.5 |  |  |  | 12:15 - 13:15 | 1763.5
8:15 8:30 | 260 | 305 | 50 | 8 | 555 | 2363.5 | 12:30 12:45 | 142 | 228 | 36 | 9 | 393.5 | 1650.5 | 16:45 17:00 | 177 | 271 | 43 | 2 | 450.5 | 1662.5 | 8:30 - 9:30 | 2015.5 | 12:45 - 13:45 | 1769 | 16:00 - 17:00 | 0
8:30 8:45 | 183 | 250 | 44 | 9 | 452 | 2250 | 12:45 13:00 | 140 | 224 | 36 | 4 | 376 | 1603.5 | 17:00 17:15 | 191 | 248 | 42 | 9 | 450 | 1733 | 9:00 - 10:00 | 2044.5 | 11:30 - 12:30 | 1803.5 | 16:15 - 17:15 | 0
8:45 9:00 | 202 | 239 | 43 | 6 | 441 | 2060 | 13:00 13:15 | 137 | 221 | 29 | 4 | 357.5 | 1556 | 17:15 17:30 | 205 | 246 | 39 | 6 | 441.5 | 1762.5 | 8:45 - 9:45 | 2047 | 11:15 - 12:15 | 1810.5 | 16:30 - 17:30 | 0
9:00 9:15 | 201 | 278 | 53 | 2 | 489.5 | 1937.5 | 13:15 13:30 | 130 | 221 | 26 | 7 | 355.5 | 1482.5 | 17:30 17:45 | 228 | 274 | 34 | 9 | 478.5 | 1820.5 | 8:15 - 9:15 | 2067.5 | 11:45 - 12:45 | 1832 | 16:45 - 17:45 | 0
9:15 9:30 | 182 | 245 | 47 | 12 | 460 | 1842.5 | 13:30 13:45 | 174 | 222 | 38 | 4 | 395 | 1484 | 17:45 18:00 | 230 | 299 | 42 | 5 | 510.5 | 1880.5 | 8:00 - 9:00 | 2079.5 | 11:00 - 12:00 | 1838.5 | 17:00 - 18:00 | 0
9:30 9:45 | 173 | 238 | 50 | 9 | 447 | 1837.5 | 13:45 14:00 | 181 | 257 | 48 | 8 | 463.5 | 1571.5 | 18:00 18:15 | 250 | 282 | 37 | 3 | 488.5 | 1919 | 7:45 - 8:45 | 2112.5 | 13:15 - 14:15 | 1862.5 | 17:15 - 18:15 | 0
9:45 10:00 | 139 | 236 | 42 | 15 | 427 | 1823.5 | 14:00 14:15 | 170 | 243 | 40 | 6 | 423 | 1637 | 18:15 18:30 | 268 | 297 | 35 | 6 | 516 | 1993.5 | 7:30 - 8:30 | 2147.5 | 13:00 - 14:00 | 1876.5 | 17:30 - 18:30 | 0
11:00 11:15 | 114 | 235 | 37 | 4 | 376 |  | 14:15 14:30 | 176 | 262 | 39 | 5 | 440.5 | 1722 | 18:30 18:45 | 244 | 308 | 39 | 5 | 520.5 | 2035.5 |  |  | 13:30 - 14:30 | 1888.5 | 17:45 - 18:45 | 0
11:15 11:30 | 118 | 228 | 38 | 5 | 375.5 |  | 14:30 14:45 | 152 | 221 | 43 | 5 | 395.5 | 1722.5 | 18:45 19:00 | 227 | 288 | 39 | 1 | 482 | 2007 |  |  | 13:45 - 14:45 | 1896 | 18:00 - 19:00 | 0
11:30 11:45 | 116 | 217 | 45 | 6 | 380 |  | 14:45 15:00 | 136 | 244 | 37 | 5 | 398.5 | 1657.5 | [9 empty] | 14:00 - 15:00 | 1946
MAÑANA |  | VOLUMEN MÁX = |  |  |  | 2363.5 | MEDIO DÍA |  | VOLUMEN MÁX = |  |  |  | 1722.5 | TARDE |  | VOLUMEN MÁX = |  |  |  | 2035.5
|  | HORA MAX VOL |  |  | 7:30 - 8:30 |  |  |  | HORA MAX VOL |  |  | 13:45 - 14:45 |  |  |  | HORA MAX VOL |  |  | 17:45 - 18:45 |  |  |  | HORA MAX VOL
OBSERVACIONES:
11:00 11:15
11:15 11:30
11:30 11:45
11:45 12:00
12:00 12:15
12:15 12:30
12:30 12:45
12:45 13:00
13:00 13:15
13:15 13:30
13:30 13:45
13:45 14:00
14:00 14:15
14:15 14:30
14:30 14:45
14:45 15:00

## DIRECCIONALIDAD
SDB
Formato Nº 5: Volumen vehicular direccional
CONTRATO No.: |  | DE OBRA
DIRECCIÓN : |  | CALLE 68 X CARRERA 27 |  |  |  |  | CRUCE No. : | 2314
AFORADOR: |  | JHONY NAVARRO |  |  |  |  | FECHA : | 2017-02-23
GRUPO No. | No. CARRILES | PERIODO | MOVIMIENTO | MOTOS | AUTOS | BUS | CAMIÓN | TOTAL EQUIVAL. | % DIRECC.
|  |  |  | M | A | B | C
1 (N-S) | 1 |  | IZQUIERDA | 0 | 4 | 0 | 0 | 4 | 2.963
|  | MAÑANA: | DIRECTOS | 88 | 73 | 1 | 2 | 124 | 91.8519
|  | 07:30 - 08:00 | DERECHA | 2 | 6 | 0 | 0 | 7 | 5.1852
|  |  | IZQUIERDA | 2 | 2 | 0 | 0 | 3 | 1.7964
|  | MEDIO DÍA: | DIRECTOS | 72 | 105 | 0 | 5 | 153.5 | 91.9162
|  | 11:00 - 11:30 | DERECHA | 3 | 9 | 0 | 0 | 10.5 | 6.2874
|  |  | IZQUIERDA | 1 | 3 | 0 | 0 | 3.5 | 1.7032
|  | TARDE: | DIRECTOS | 22 | 172 | 0 | 2 | 188 | 91.4842
|  | 17:00 - 17:30 | DERECHA | 4 | 12 | 0 | 0 | 14 | 6.8127
2 (S-N) | 1 |  | IZQUIERDA | 3 | 4 | 0 | 0 | 5.5 | 2.8133
|  | MAÑANA: | DIRECTOS | 103 | 104 | 0 | 7 | 173 | 88.491
|  | 08:00 - 08:30 | DERECHA | 16 | 9 | 0 | 0 | 17 | 8.6957
|  |  | IZQUIERDA | 0 | 1 | 0 | 0 | 1 | 0.6006
|  | MEDIO DÍA: | DIRECTOS | 93 | 105 | 0 | 0 | 151.5 | 90.991
|  | 11:30 - 12:00 | DERECHA | 10 | 9 | 0 | 0 | 14 | 8.4084
|  |  | IZQUIERDA | 0 | 2 | 0 | 0 | 2 | 1.2945
|  | TARDE: | DIRECTOS | 77 | 94 | 0 | 1 | 135 | 87.3786
|  | 17:30 - 18:00 | DERECHA | 11 | 12 | 0 | 0 | 17.5 | 11.3269
3 (OCC-OR) | 1 |  | IZQUIERDA | 1 | 0 | 0 | 0 | 0.5 | 0.22779
|  | MAÑANA: | DIRECTOS | 55 | 75 | 46 | 5 | 207 | 94.3052
|  | 08:30 - 09:00 | DERECHA | 12 | 4 | 1 | 0 | 12 | 5.467
|  |  | IZQUIERDA | 0 | 1 | 0 | 0 | 1 | 0.48077
|  | MEDIO DÍA: | DIRECTOS | 45 | 79 | 41 | 4 | 193.5 | 93.0288
|  | 12:00 - 12:30 | DERECHA | 5 | 9 | 1 | 0 | 13.5 | 6.4904
|  |  | IZQUIERDA | 0 | 0 | 0 | 0 | 0 | 0,00
|  | TARDE: | DIRECTOS | 57 | 113 | 42 | 2 | 230.5 | 93.6992
|  | 18:00 - 18:30 | DERECHA | 7 | 12 | 0 | 0 | 15.5 | 6.3008
4 (OR-OCC) | 1 |  | IZQUIERDA | 2 | 2 | 0 | 0 | 3 | 1.217
|  | MAÑANA: | DIRECTOS | 67 | 111 | 35 | 3 | 222 | 90.0609
|  | 09:00 - 09:30 | DERECHA | 6 | 16 | 0 | 1 | 21.5 | 8.7221
|  |  | IZQUIERDA | 1 | 5 | 0 | 0 | 5.5 | 2.1611
|  | MEDIO DÍA: | DIRECTOS | 54 | 123 | 38 | 1 | 228.5 | 89.7839
|  | 12:30 - 13:00 | DERECHA | 3 | 19 | 0 | 0 | 20.5 | 8.055
|  |  | IZQUIERDA | 2 | 5 | 0 | 0 | 6 | 2.0168
|  | TARDE: | DIRECTOS | 79 | 150 | 36 | 1 | 264 | 88.7395
|  | 18:30 - 19:00 | DERECHA | 13 | 21 | 0 | 0 | 27.5 | 9.2437
OBSERVACIONES:

## DIAGRAMA DE VOL
CONTRATO DE CONCESION DE AMOBLAMIENTO URBANO
SISTEMA DE SEMAFIRIZACION
VOLUMENES VEHICULARES DE INTERSECCION SEMAFORIZADA
CIUDAD |  | BARRANQUILLA | [8 empty] | INTERSECCIÓN |  |  | CALLE 68 X CARRERA 27 | [6 empty] | Nº EXTERNO |  |  | 2314 | [7 empty] | FECHA |  | 2017-02-23
|  |  | MAÑANA | [14 empty] | MEDIO DIA | [13 empty] | TARDE
TIEMPO | 7:45 | 8:00 | 8:15 | 8:30 | 8:45 | 9:00 | 9:15 | 9:30 | 9:45 | 10:00 |  | 11:15 | 11:30 | 11:45 | 12:00 | 12:15 | 12:30 | 12:45 | 13:00 | 13:15 | 13:30 | 13:45 | 14:00 | 14:15 | 14:30 | 14:45 | 15:00 | 16:15 | 16:30 | 16:45 | 17:00 | 17:15 | 17:30 | 17:45 | 18:00 | 18:15 | 18:30 | 18:45 | 19:00 | 7:45 | 8:00 | 8:15 | 8:30 | 8:45 | 9:00 | 9:15 | 9:30 | 9:45 | 10:00 | 11:15 | 11:30 | 11:45 | 12:00 | 12:15 | 12:30 | 12:45 | 13:00 | 13:15 | 13:30 | 13:45 | 14:00 | 14:15 | 14:30 | 14:45 | 15:00 | 16:15 | 16:30 | 16:45 | 17:00 | 17:15 | 17:30 | 17:45 | 18:00 | 18:15 | 18:30 | 18:45 | 19:00
[19 empty] | GRUPO |  | 1 | [21 empty] | 468.5 | 463 | 451 | 425.5 | 383 | 372.5 | 337.5 |  |  |  | 273.5 | 303.5 | 348 | 363.5 | 367.5 | 350 | 303 | 283 | 282.5 | 281 | 306.5 | 325 | 335.5 |  |  |  | 332.5 | 357.5 | 384 | 418 | 479.5 | 533 | 575 | 617 | 611
VOL-15MIN | 99 | 115 | 117.5 | 137 | 93.5 | 103 | 92 | 94.5 | 83 | 68 |  | 68.5 | 68 | 68 | 69 | 98.5 | 112.5 | 83.5 | 73 | 81 | 65.5 | 63.5 | 72.5 | 79.5 | 91 | 82 | 83 | 78 | 81.5 | 85 | 88 | 103 | 108 | 119 | 149.5 | 156.5 | 150 | 161 | 143.5
VOL-HORA |  |  |  | 468.5 | 463 | 451 | 425.5 | 383 | 372.5 | 337.5 |  |  |  |  | 273.5 | 303.5 | 348 | 363.5 | 367.5 | 350 | 303 | 283 | 282.5 | 281 | 306.5 | 325 | 335.5 |  |  |  | 332.5 | 357.5 | 384 | 418 | 479.5 | 533 | 575 | 617 | 611
MOV DIRC |  | IZQ | 2.963% |  | DIR | 91.85% |  | DER | 5.185% |  |  |  |  | IZQ | 1.796% |  |  |  | DIR | 91.92% |  |  |  | DER | 6.287% |  |  |  | IZQ | 1.703% |  |  |  | DIR | 91.48% |  |  | DER | 6.813%
VOL MAX | 468.5 | IZQ | 13.8815 |  | DIR | 430.3259 |  | DER | 24.2926 |  |  | 367.5 |  | IZQ | 6.6018 |  |  |  | DIR | 337.7919 |  |  |  | DER | 23.1063 |  |  | 617 | IZQ | 10.5085 |  |  |  | DIR | 564.4574 |  |  | DER | 42.0341
[19 empty] | GRUPO |  | 2
VOL-15MIN | 246.5 | 249.5 | 215 | 145.5 | 106 | 143 | 135.5 | 110 | 99.5 | 96.5 |  | 93.5 | 89.5 | 79 | 91.5 | 79.5 | 81.5 | 90.5 | 71.5 | 82.5 | 89.5 | 104.5 | 128 | 114.5 | 112.5 | 88.5 | 78 | 73.5 | 86 | 101 | 111 | 82 | 81.5 | 93.5 | 115.5 | 104.5 | 97.5 | 85 | 69.5 |  |  |  | 856.5 | 716 | 609.5 | 530 | 494.5 | 488 | 441.5 |  |  |  | 353.5 | 339.5 | 331.5 | 343 | 323 | 326 | 334 | 348 | 404.5 | 436.5 | 459.5 | 443.5 | 393.5 |  |  |  | 371.5 | 380 | 375.5 | 368 | 372.5 | 395 | 411 | 402.5 | 356.5
VOL-HORA |  |  |  | 856.5 | 716 | 609.5 | 530 | 494.5 | 488 | 441.5 |  |  |  |  | 353.5 | 339.5 | 331.5 | 343 | 323 | 326 | 334 | 348 | 404.5 | 436.5 | 459.5 | 443.5 | 393.5 |  |  |  | 371.5 | 380 | 375.5 | 368 | 372.5 | 395 | 411 | 402.5 | 356.5 |  |  |  | 566 | 589.5 | 570 | 556 | 534.5 | 512.5 | 528 |  |  |  | 474 | 478.5 | 480.5 | 477 | 437.5 | 434.5 | 437 | 430.5 | 446.5 | 463 | 475 | 495.5 | 503 |  |  |  | 528.5 | 571.5 | 551 | 566 | 582.5 | 551 | 575 | 589.5 | 565
MOV DIRC |  | IZQ | 2.813% |  | DIR | 88.49% |  | DER | 8.696% |  |  |  |  | IZQ | 0.6006% |  |  |  | DIR | 90.99% |  |  |  | DER | 8.408% |  |  |  | IZQ | 1.294% |  |  |  | DIR | 87.38% |  |  | DER | 11.33% |  |  |  | 472.5 | 481.5 | 429.5 | 426 | 430.5 | 464.5 | 516.5 |  |  |  | 453.5 | 462 | 477 | 467 | 475.5 | 445.5 | 408.5 | 422.5 | 438 | 456.5 | 481 | 458.5 | 425.5 |  |  |  | 430 | 424 | 452 | 468.5 | 446 | 440 | 432.5 | 426.5 | 474.5
VOL MAX | 856.5 | IZQ | 24.0959 |  | DIR | 757.9258 |  | DER | 74.4783 |  |  | 459.5 |  | IZQ | 2.7598 |  |  |  | DIR | 418.1036 |  |  |  | DER | 38.6366 |  |  | 411 | IZQ | 5.3204 |  |  |  | DIR | 359.1262 |  |  | DER | 46.5534
[19 empty] | GRUPO |  | 3 | [21 empty] | 2363.5 | 2250 | 2060 | 1937.5 | 1842.5 | 1837.5 | 1823.5 |  |  |  | 1554.5 | 1583.5 | 1637 | 1650.5 | 1603.5 | 1556 | 1482.5 | 1484 | 1571.5 | 1637 | 1722 | 1722.5 | 1657.5 |  |  |  | 1662.5 | 1733 | 1762.5 | 1820.5 | 1880.5 | 1919 | 1993.5 | 2035.5 | 2007
VOL-15MIN | 95 | 130 | 131.5 | 116 | 104 | 78 | 128 | 120.5 | 138 | 130 |  | 112 | 106 | 119.5 | 116 | 120.5 | 121 | 109.5 | 124.5 | 90.5 | 84 | 123.5 | 140 | 109 | 108.5 | 101 | 107 | 117 | 103 | 101 | 109 | 111 | 131 | 117.5 | 86.5 | 105 | 123.5 | 111.5 | 134.5
VOL-HORA |  |  |  | 472.5 | 481.5 | 429.5 | 426 | 430.5 | 464.5 | 516.5 |  |  |  |  | 453.5 | 462 | 477 | 467 | 475.5 | 445.5 | 408.5 | 422.5 | 438 | 456.5 | 481 | 458.5 | 425.5 |  |  |  | 430 | 424 | 452 | 468.5 | 446 | 440 | 432.5 | 426.5 | 474.5
MOV DIRC |  | IZQ | 0.2278% |  | DIR | 94.31% |  | DER | 5.467% |  |  |  |  | IZQ | 0.4808% |  |  |  | DIR | 93.03% |  |  |  | DER | 6.49% |  |  |  | IZQ | 0% |  |  |  | DIR | 93.7% |  |  | DER | 6.301%
VOL MAX | 516.5 | IZQ | 1.1765 |  | DIR | 487.0866 |  | DER | 28.2369 |  |  | 481 |  | IZQ | 2.3125 |  |  |  | DIR | 447.4688 |  |  |  | DER | 31.2188 |  |  | 474.5 | IZQ | 0 |  |  |  | DIR | 444.6026 |  |  | DER | 29.8974
[19 empty] | GRUPO |  | 4
VOL-15MIN | 125 | 136.5 | 148 | 156.5 | 148.5 | 117 | 134 | 135 | 126.5 | 132.5 |  | 102 | 112 | 113.5 | 146.5 | 106.5 | 114 | 110 | 107 | 103.5 | 116.5 | 103.5 | 123 | 120 | 128.5 | 124 | 130.5 | 111 | 141.5 | 133.5 | 142.5 | 154 | 121 | 148.5 | 159 | 122.5 | 145 | 163 | 134.5
VOL-HORA |  |  |  | 566 | 589.5 | 570 | 556 | 534.5 | 512.5 | 528 |  |  |  |  | 474 | 478.5 | 480.5 | 477 | 437.5 | 434.5 | 437 | 430.5 | 446.5 | 463 | 475 | 495.5 | 503 |  |  |  | 528.5 | 571.5 | 551 | 566 | 582.5 | 551 | 575 | 589.5 | 565
MOV DIRC |  | IZQ | 1.217% |  | DIR | 90.06% |  | DER | 8.722% |  |  |  |  | IZQ | 2.161% |  |  |  | DIR | 89.78% |  |  |  | DER | 8.055% |  |  |  | IZQ | 2.017% |  |  |  | DIR | 88.74% |  |  | DER | 9.244%
VOL MAX | 589.5 | IZQ | 7.1744 |  | DIR | 530.9087 |  | DER | 51.4168 |  |  | 503 |  | IZQ | 10.8703 |  |  |  | DIR | 451.613 |  |  |  | DER | 40.5167 |  |  | 589.5 | IZQ | 11.8891 |  |  |  | DIR | 523.1193 |  |  | DER | 54.4916
[19 empty] | GRUPO |  | TOTAL
VOL-15MIN | 565.5 | 631 | 612 | 555 | 452 | 441 | 489.5 | 460 | 447 | 427 |  | 376 | 375.5 | 380 | 423 | 405 | 429 | 393.5 | 376 | 357.5 | 355.5 | 395 | 463.5 | 423 | 440.5 | 395.5 | 398.5 | 379.5 | 412 | 420.5 | 450.5 | 450 | 441.5 | 478.5 | 510.5 | 488.5 | 516 | 520.5 | 482
VOL-HORA |  |  |  | 2363.5 | 2250 | 2060 | 1937.5 | 1842.5 | 1837.5 | 1823.5 |  |  |  |  | 1554.5 | 1583.5 | 1637 | 1650.5 | 1603.5 | 1556 | 1482.5 | 1484 | 1571.5 | 1637 | 1722 | 1722.5 | 1657.5 |  |  |  | 1662.5 | 1733 | 1762.5 | 1820.5 | 1880.5 | 1919 | 1993.5 | 2035.5 | 2007
s
Constru eñales
S.A.