## G-1
SDB
Formato Nº 4: VOLUMEN DE ARRIBOS
CONTRATO No. : |  |  |  | DE OBRA
DIRECCIÓN : |  |  | URBAPLAYA CL 10 - CR 10 |  |  |  |  | CRUCE No. : |  |  | 1010 |  |  |  | GRUPO No. : |  |  | 1 (N-S)
AFORADOR : |  |  | ADOLFREDO FLOREZ |  |  |  |  | No. CARRILES : |  |  | 1 |  |  |  | FECHA : |  |  | 2017-02-02
HORAS | VEHÍCULOS |  |  |  | TOTAL V. Eq. | TOTAL V. Eq/H | HORAS | VEHÍCULOS |  |  |  | TOTAL V. Eq. | TOTAL V. Eq/H | HORAS | VEHÍCULOS |  |  |  | TOTAL V. Eq. | TOTAL V. Eq/H
| M | A | B | C |  |  |  | M | A | B | C |  |  |  | M | A | B | C
7:30 7:45 | 2 | 3 | 0 | 0 | 4 |  | 11:45 12:00 | 4 | 1 | 0 | 0 | 3 | 16.5 | 16:00 16:15 | 2 | 0 | 0 | 0 | 1
7:45 8:00 | 4 | 2 | 0 | 0 | 4 |  | 12:00 12:15 | 3 | 0 | 0 | 0 | 1.5 | 15.5 | 16:15 16:30 | 2 | 0 | 0 | 1 | 3.5
8:00 8:15 | 3 | 0 | 0 | 0 | 1.5 |  | 12:15 12:30 | 9 | 1 | 0 | 1 | 8 | 21.5 | 16:30 16:45 | 3 | 0 | 0 | 0 | 1.5
8:15 8:30 | 5 | 0 | 0 | 0 | 2.5 | 12 | 12:30 12:45 | 6 | 1 | 0 | 0 | 4 | 16.5 | 16:45 17:00 | 2 | 0 | 0 | 1 | 3.5 | 9.5
8:30 8:45 | 1 | 1 | 0 | 0 | 1.5 | 9.5 | 12:45 13:00 | 4 | 0 | 0 | 0 | 2 | 15.5 | 17:00 17:15 | 6 | 1 | 0 | 0 | 4 | 12.5
8:45 9:00 | 1 | 1 | 0 | 0 | 1.5 | 7 | 13:00 13:15 | 3 | 1 | 0 | 0 | 2.5 | 16.5 | 17:15 17:30 | 4 | 1 | 0 | 0 | 3 | 12
9:00 9:15 | 2 | 0 | 0 | 0 | 1 | 6.5 | 13:15 13:30 | 5 | 1 | 0 | 0 | 3.5 | 12 | 17:30 17:45 | 1 | 0 | 0 | 0 | 0.5 | 11
9:15 9:30 | 4 | 0 | 0 | 0 | 2 | 6 | 13:30 13:45 | 6 | 0 | 0 | 0 | 3 | 11 | 17:45 18:00 | 0 | 0 | 0 | 0 | 0 | 7.5
9:30 9:45 | 0 | 0 | 0 | 0 | 0 | 4.5 | 13:45 14:00 | 4 | 1 | 0 | 0 | 3 | 12 | 18:00 18:15 | 3 | 0 | 0 | 0 | 1.5 | 5
9:45 10:00 | 2 | 0 | 0 | 0 | 1 | 4 | 14:00 14:15 | 7 | 0 | 0 | 1 | 6 | 15.5 | 18:15 18:30 | 1 | 1 | 0 | 0 | 1.5 | 3.5
11:00 11:15 | 5 | 0 | 0 | 0 | 2.5 |  | 14:15 14:30 | 7 | 0 | 0 | 0 | 3.5 | 15.5 | 18:30 18:45 | 2 | 2 | 0 | 1 | 5.5 | 8.5
11:15 11:30 | 2 | 1 | 0 | 0 | 2 |  | 14:30 14:45 | 3 | 0 | 0 | 0 | 1.5 | 14 | 18:45 19:00 | 1 | 1 | 0 | 0 | 1.5 | 10
11:30 11:45 | 5 | 2 | 1 | 1 | 9 |  | 14:45 15:00 | 6 | 1 | 0 | 0 | 4 | 15
MAÑANA |  | VOLUMEN MÁX = |  |  |  | 12 | MEDIO DÍA |  | VOLUMEN MÁX = |  |  |  | 21.5 | TARDE |  | VOLUMEN MÁX = |  |  |  | 12.5
|  | HORA MAX VOL |  |  | 7:30 - 8:30 |  |  |  | HORA MAX VOL |  |  | 11:30 - 12:30 |  |  |  | HORA MAX VOL |  |  | 16:15 - 17:15
OBSERVACIONES:
11:00 11:15
11:15 11:30
11:30 11:45
11:45 12:00
12:00 12:15
12:15 12:30
12:30 12:45
12:45 13:00
13:00 13:15
13:15 13:30
13:30 13:45
13:45 14:00
14:00 14:15
14:15 14:30
14:30 14:45
14:45 15:00

## G-2
SDB
Formato Nº 4: VOLUMEN DE ARRIBOS
CONTRATO No. : |  |  |  | DE OBRA
DIRECCIÓN : |  |  | URBAPLAYA CL 10 - CR 10 |  |  |  |  | CRUCE No. : |  |  | 1010 |  |  |  | GRUPO No. : |  |  | 2 (S-N)
AFORADOR : |  |  | GEOVANNIS GONZALEZ |  |  |  |  | No. CARRILES : |  |  | 1 |  |  |  | FECHA : |  |  | 2017-02-02
HORAS | VEHÍCULOS |  |  |  | TOTAL V. Eq. | TOTAL V. Eq/H | HORAS | VEHÍCULOS |  |  |  | TOTAL V. Eq. | TOTAL V. Eq/H | HORAS | VEHÍCULOS |  |  |  | TOTAL V. Eq. | TOTAL V. Eq/H
| M | A | B | C |  |  |  | M | A | B | C |  |  |  | M | A | B | C
7:30 7:45 | 3 | 0 | 0 | 0 | 1.5 |  | 11:45 12:00 | 2 | 1 | 0 | 0 | 2 | 6 | 16:00 16:15 | 1 | 0 | 0 | 0 | 0.5
7:45 8:00 | 4 | 0 | 0 | 0 | 2 |  | 12:00 12:15 | 6 | 0 | 0 | 0 | 3 | 7 | 16:15 16:30 | 1 | 0 | 0 | 0 | 0.5
8:00 8:15 | 3 | 0 | 0 | 0 | 1.5 |  | 12:15 12:30 | 3 | 0 | 0 | 1 | 4 | 10 | 16:30 16:45 | 4 | 0 | 0 | 0 | 2
8:15 8:30 | 2 | 0 | 0 | 0 | 1 | 6 | 12:30 12:45 | 7 | 1 | 0 | 0 | 4.5 | 13.5 | 16:45 17:00 | 2 | 0 | 0 | 0 | 1 | 4 |  | 212.5
8:30 8:45 | 2 | 0 | 0 | 0 | 1 | 5.5 | 12:45 13:00 | 4 | 0 | 0 | 0 | 2 | 13.5 | 17:00 17:15 | 3 | 0 | 0 | 0 | 1.5 | 5 |  | 226
8:45 9:00 | 6 | 0 | 0 | 0 | 3 | 6.5 | 13:00 13:15 | 3 | 0 | 0 | 0 | 1.5 | 12 | 17:15 17:30 | 4 | 1 | 0 | 0 | 3 | 7.5 |  | 233.5
9:00 9:15 | 4 | 0 | 0 | 1 | 4.5 | 9.5 | 13:15 13:30 | 2 | 0 | 0 | 0 | 1 | 9 | 17:30 17:45 | 2 | 1 | 0 | 0 | 2 | 7.5 |  | 234
9:15 9:30 | 5 | 0 | 0 | 1 | 5 | 13.5 | 13:30 13:45 | 2 | 0 | 0 | 0 | 1 | 5.5 | 17:45 18:00 | 1 | 2 | 0 | 0 | 2.5 | 9 |  | 248
9:30 9:45 | 3 | 0 | 0 | 0 | 1.5 | 14 | 13:45 14:00 | 1 | 0 | 0 | 0 | 0.5 | 4 | 18:00 18:15 | 2 | 1 | 0 | 0 | 2 | 9.5 |  | 248
9:45 10:00 | 0 | 1 | 0 | 0 | 1 | 12 | 14:00 14:15 | 2 | 0 | 0 | 0 | 1 | 3.5 | 18:15 18:30 | 2 | 0 | 0 | 0 | 1 | 7.5 |  | 262
11:00 11:15 | 4 | 0 | 0 | 0 | 2 |  | 14:15 14:30 | 2 | 1 | 0 | 1 | 4.5 | 7 | 18:30 18:45 | 2 | 1 | 0 | 0 | 2 | 7.5 |  | 275
11:15 11:30 | 2 | 0 | 0 | 0 | 1 |  | 14:30 14:45 | 2 | 0 | 0 | 0 | 1 | 7 | 18:45 19:00 | 1 | 2 | 0 | 0 | 2.5 | 7.5 |  | 276
11:30 11:45 | 0 | 1 | 0 | 0 | 1 |  | 14:45 15:00 | 2 | 1 | 0 | 0 | 2 | 8.5
MAÑANA |  | VOLUMEN MÁX = |  |  |  | 14 | MEDIO DÍA |  | VOLUMEN MÁX = |  |  |  | 13.5 | TARDE |  | VOLUMEN MÁX = |  |  |  | 9.5
|  | HORA MAX VOL |  |  | 8:45 - 9:45 |  |  |  | HORA MAX VOL |  |  | 11:45 - 12:45 |  |  |  | HORA MAX VOL |  |  | 17:15 - 18:15
OBSERVACIONES:
11:00 11:15
11:15 11:30
11:30 11:45
11:45 12:00
12:00 12:15
12:15 12:30
12:30 12:45
12:45 13:00
13:00 13:15
13:15 13:30
13:30 13:45
13:45 14:00
14:00 14:15
14:15 14:30
14:30 14:45
14:45 15:00

## G-3
SDB
Formato Nº 4: VOLUMEN DE ARRIBOS
CONTRATO No. : |  |  |  | DE OBRA
DIRECCIÓN : |  |  | URBAPLAYA CL 10 - CR 10 |  |  |  |  | CRUCE No. : |  |  | 1010 |  |  |  | GRUPO No. : |  |  | 3 (OCC-OR)
AFORADOR : |  |  | IVAN FONSECA |  |  |  |  | No. CARRILES : |  |  | 1 |  |  |  | FECHA : |  |  | 2017-02-02
HORAS | VEHÍCULOS |  |  |  | TOTAL V. Eq. | TOTAL V. Eq/H | HORAS | VEHÍCULOS |  |  |  | TOTAL V. Eq. | TOTAL V. Eq/H | HORAS | VEHÍCULOS |  |  |  | TOTAL V. Eq. | TOTAL V. Eq/H
| M | A | B | C |  |  |  | M | A | B | C |  |  |  | M | A | B | C
7:30 7:45 | 31 | 13 | 6 | 0 | 40.5 |  | 11:45 12:00 | 86 | 29 | 6 | 7 | 101.5 | 279.5 | 16:00 16:15 | 26 | 29 | 7 | 4 | 66 |  |  |  | 11:15 - 12:15 | 803.5
7:45 8:00 | 34 | 19 | 9 | 0 | 54 |  | 12:00 12:15 | 74 | 23 | 5 | 4 | 80 | 313.5 | 16:15 16:30 | 29 | 24 | 11 | 7 | 78 |  |  |  | 13:45 - 14:45 | 804.5
8:00 8:15 | 39 | 16 | 11 | 0 | 57.5 |  | 12:15 12:30 | 52 | 21 | 3 | 4 | 63 | 323 | 16:30 16:45 | 23 | 18 | 10 | 5 | 62 |  |  |  | 11:00 - 12:00 | 810
8:15 8:30 | 34 | 31 | 9 | 3 | 73.5 | 225.5 | 12:30 12:45 | 30 | 31 | 6 | 7 | 75.5 | 320 | 16:45 17:00 | 29 | 23 | 6 | 3 | 57 | 263 | 8:00 - 9:00 | 917 | 12:30 - 13:30 | 810.5 | 16:00 - 17:00 | 0
8:30 8:45 | 31 | 33 | 13 | 1 | 77 | 262 | 12:45 13:00 | 33 | 34 | 4 | 2 | 63.5 | 282 | 17:00 17:15 | 31 | 24 | 5 | 8 | 69.5 | 266.5 | 8:30 - 9:30 | 927.5 | 12:00 - 13:00 | 813 | 16:15 - 17:15 | 0
8:45 9:00 | 24 | 17 | 8 | 3 | 52.5 | 260.5 | 13:00 13:15 | 32 | 32 | 2 | 2 | 57 | 259 | 17:15 17:30 | 33 | 19 | 5 | 6 | 60.5 | 249 | 7:45 - 8:45 | 941.5 | 12:15 - 13:15 | 813.5 | 16:30 - 17:30 | 0
9:00 9:15 | 34 | 16 | 9 | 1 | 53.5 | 256.5 | 13:15 13:30 | 30 | 30 | 3 | 4 | 61 | 257 | 17:30 17:45 | 38 | 16 | 8 | 4 | 61 | 248 | 7:30 - 8:30 | 942 | 14:00 - 15:00 | 814 | 16:45 - 17:45 | 0
9:15 9:30 | 36 | 18 | 3 | 3 | 49.5 | 232.5 | 13:30 13:45 | 21 | 28 | 6 | 4 | 60.5 | 242 | 17:45 18:00 | 48 | 41 | 11 | 1 | 89.5 | 280.5 | 8:15 - 9:15 | 946 | 11:45 - 12:45 | 816.5 | 17:00 - 18:00 | 0
9:30 9:45 | 19 | 23 | 8 | 3 | 56 | 211.5 | 13:45 14:00 | 26 | 24 | 5 | 2 | 52 | 230.5 | 18:00 18:15 | 43 | 39 | 10 | 2 | 85.5 | 296.5 | 8:45 - 9:45 | 963 | 11:30 - 12:30 | 817.5 | 17:15 - 18:15 | 0
9:45 10:00 | 30 | 15 | 4 | 3 | 45.5 | 204.5 | 14:00 14:15 | 27 | 25 | 6 | 8 | 70.5 | 244 | 18:15 18:30 | 36 | 33 | 8 | 1 | 69.5 | 305.5 | 9:00 - 10:00 | 967 | 13:15 - 14:15 | 826 | 17:30 - 18:30 | 0
11:00 11:15 | 24 | 19 | 5 | 2 | 46 |  | 14:15 14:30 | 17 | 24 | 4 | 7 | 58 | 241 | 18:30 18:45 | 32 | 30 | 9 | 2 | 69 | 313.5 |  |  | 13:30 - 14:30 | 830 | 17:45 - 18:45 | 0
11:15 11:30 | 29 | 21 | 4 | 4 | 53.5 |  | 14:30 14:45 | 34 | 30 | 4 | 4 | 65 | 245.5 | 18:45 19:00 | 30 | 28 | 8 | 1 | 61.5 | 285.5 |  |  | 12:45 - 13:45 | 839.5 | 18:00 - 19:00 | 0
11:30 11:45 | 49 | 26 | 4 | 8 | 78.5 |  | 14:45 15:00 | 25 | 19 | 9 | 0 | 49.5 | 243 | [9 empty] | 13:00 - 14:00 | 845.5
MAÑANA |  | VOLUMEN MÁX = |  |  |  | 262 | MEDIO DÍA |  | VOLUMEN MÁX = |  |  |  | 323 | TARDE |  | VOLUMEN MÁX = |  |  |  | 313.5
|  | HORA MAX VOL |  |  | 7:45 - 8:45 |  |  |  | HORA MAX VOL |  |  | 11:30 - 12:30 |  |  |  | HORA MAX VOL |  |  | 17:45 - 18:45 |  |  |  | HORA MAX VOL
OBSERVACIONES:
11:00 11:15
11:15 11:30
11:30 11:45
11:45 12:00
12:00 12:15
12:15 12:30
12:30 12:45
12:45 13:00
13:00 13:15
13:15 13:30
13:30 13:45
13:45 14:00
14:00 14:15
14:15 14:30
14:30 14:45
14:45 15:00

## G-4
SDB
Formato Nº 4: VOLUMEN DE ARRIBOS
CONTRATO No. : |  |  |  | DE OBRA
DIRECCIÓN : |  |  | URBAPLAYA CL 10 - CR 10 |  |  |  |  | CRUCE No. : |  |  | 1010 |  |  |  | GRUPO No. : |  |  | 4(OR-OCC)
AFORADOR : |  |  | JHONY NAVARRO |  |  |  |  | No. CARRILES : |  |  | 1 |  |  |  | FECHA : |  |  | 2017-02-02
HORAS | VEHÍCULOS |  |  |  | TOTAL V. Eq. | TOTAL V. Eq/H | HORAS | VEHÍCULOS |  |  |  | TOTAL V. Eq. | TOTAL V. Eq/H | HORAS | VEHÍCULOS |  |  |  | TOTAL V. Eq. | TOTAL V. Eq/H
| M | A | B | C |  |  |  | M | A | B | C |  |  |  | M | A | B | C
7:30 7:45 | 20 | 11 | 5 | 0 | 31 |  | 11:45 12:00 | 76 | 15 | 7 | 2 | 72 | 227 | 16:00 16:15 | 17 | 13 | 6 | 2 | 38.5 |  |  |  | 12:45 - 13:45 | 929.5
7:45 8:00 | 25 | 13 | 7 | 1 | 42 |  | 12:00 12:15 | 103 | 28 | 6 | 3 | 99 | 278.5 | 16:15 16:30 | 14 | 10 | 8 | 2 | 38 |  |  |  | 12:00 - 13:00 | 932.5
8:00 8:15 | 31 | 20 | 4 | 1 | 46 |  | 12:15 12:30 | 50 | 30 | 6 | 0 | 67 | 292.5 | 16:30 16:45 | 27 | 16 | 9 | 4 | 57.5 |  |  |  | 12:30 - 13:30 | 944.5
8:15 8:30 | 29 | 17 | 6 | 2 | 48.5 | 167.5 | 12:30 12:45 | 46 | 26 | 7 | 0 | 63 | 301 | 16:45 17:00 | 33 | 14 | 5 | 2 | 45.5 | 179.5 | 9:00 - 10:00 | 1077.5 | 12:15 - 13:15 | 950 | 16:00 - 17:00 | 0
8:30 8:45 | 31 | 18 | 10 | 4 | 63.5 | 200 | 12:45 13:00 | 40 | 21 | 6 | 1 | 55.5 | 284.5 | 17:00 17:15 | 37 | 20 | 11 | 3 | 68 | 209 | 8:45 - 9:45 | 1084 | 11:30 - 12:30 | 986 | 16:15 - 17:15 | 0
8:45 9:00 | 25 | 16 | 6 | 2 | 45.5 | 203.5 | 13:00 13:15 | 32 | 20 | 5 | 2 | 51 | 236.5 | 17:15 17:30 | 32 | 17 | 5 | 2 | 48 | 219 | 8:30 - 9:30 | 1088 | 11:15 - 12:15 | 1007 | 16:30 - 17:30 | 0
9:00 9:15 | 19 | 19 | 8 | 2 | 49.5 | 207 | 13:15 13:30 | 30 | 18 | 4 | 1 | 43.5 | 213 | 17:30 17:45 | 32 | 12 | 4 | 2 | 41 | 202.5 | 8:15 - 9:15 | 1121.5 | 11:45 - 12:45 | 1015.5 | 16:45 - 17:45 | 0
9:15 9:30 | 19 | 11 | 7 | 5 | 47 | 205.5 | 13:30 13:45 | 20 | 11 | 6 | 2 | 38 | 188 | 17:45 18:00 | 30 | 17 | 8 | 2 | 53 | 210 | 8:00 - 9:00 | 1162.5 | 11:00 - 12:00 | 1028.5 | 17:00 - 18:00 | 0
9:30 9:45 | 17 | 20 | 7 | 2 | 47.5 | 189.5 | 13:45 14:00 | 25 | 15 | 5 | 3 | 45 | 177.5 | 18:00 18:15 | 33 | 15 | 7 | 3 | 53 | 195 | 7:45 - 8:45 | 1171 | 13:00 - 14:00 | 1031 | 17:15 - 18:15 | 0
9:45 10:00 | 21 | 17 | 6 | 4 | 49.5 | 193.5 | 14:00 14:15 | 27 | 13 | 5 | 2 | 41.5 | 168 | 18:15 18:30 | 28 | 17 | 7 | 1 | 47.5 | 194.5 | 7:30 - 8:30 | 1205.5 | 13:15 - 14:15 | 1036.5 | 17:30 - 18:30 | 0
11:00 11:15 | 25 | 18 | 6 | 2 | 47.5 |  | 14:15 14:30 | 25 | 14 | 5 | 2 | 41.5 | 166 | 18:30 18:45 | 29 | 15 | 6 | 2 | 46.5 | 200 |  |  | 13:30 - 14:30 | 1058.5 | 17:45 - 18:45 | 0
11:15 11:30 | 30 | 21 | 6 | 2 | 53 |  | 14:30 14:45 | 19 | 13 | 7 | 2 | 41.5 | 169.5 | 18:45 19:00 | 32 | 14 | 7 | 3 | 51.5 | 198.5 |  |  | 13:45 - 14:45 | 1091.5 | 18:00 - 19:00 | 0
11:30 11:45 | 38 | 16 | 6 | 3 | 54.5 |  | 14:45 15:00 | 31 | 20 | 8 | 4 | 61.5 | 186 | [9 empty] | 14:00 - 15:00 | 1132
MAÑANA |  | VOLUMEN MÁX = |  |  |  | 207 | MEDIO DÍA |  | VOLUMEN MÁX = |  |  |  | 301 | TARDE |  | VOLUMEN MÁX = |  |  |  | 219
|  | HORA MAX VOL |  |  | 8:15 - 9:15 |  |  |  | HORA MAX VOL |  |  | 11:45 - 12:45 |  |  |  | HORA MAX VOL |  |  | 16:30 - 17:30 |  |  |  | HORA MAX VOL
OBSERVACIONES:
11:00 11:15
11:15 11:30
11:30 11:45
11:45 12:00
12:00 12:15
12:15 12:30
12:30 12:45
12:45 13:00
13:00 13:15
13:15 13:30
13:30 13:45
13:45 14:00
14:00 14:15
14:15 14:30
14:30 14:45
14:45 15:00

## G-Totales
SDB
Formato Nº 7: VOLUMEN DE ARRIBOS TOTAL DE LA INTERSECCIÓN
CONTRATO No. : |  |  |  | DE OBRA
DIRECCIÓN : |  |  | URBAPLAYA CL 10 - CR 10 |  |  |  |  | CRUCE No. : |  |  | 1010 |  |  |  | FECHA : |  |  | 2017-02-02
HORAS | VEHÍCULOS |  |  |  | TOTAL V. Eq. | TOTAL V. Eq/H | HORAS | VEHÍCULOS |  |  |  | TOTAL V. Eq. | TOTAL V. Eq/H | HORAS | VEHÍCULOS |  |  |  | TOTAL V. Eq. | TOTAL V. Eq/H
| M | A | B | C |  |  |  | M | A | B | C |  |  |  | M | A | B | C
7:30 7:45 | 56 | 27 | 11 | 0 | 77 |  | 11:45 12:00 | 168 | 46 | 13 | 9 | 178.5 | 529 | 16:00 16:15 | 46 | 42 | 13 | 6 | 106 |  |  |  | 12:00 - 13:00 | 1745.5
7:45 8:00 | 67 | 34 | 16 | 1 | 102 |  | 12:00 12:15 | 186 | 51 | 11 | 7 | 183.5 | 614.5 | 16:15 16:30 | 46 | 34 | 19 | 10 | 120 |  |  |  | 12:30 - 13:30 | 1755
8:00 8:15 | 76 | 36 | 15 | 1 | 106.5 |  | 12:15 12:30 | 114 | 52 | 9 | 6 | 142 | 647 | 16:30 16:45 | 57 | 34 | 19 | 9 | 123 |  |  |  | 12:15 - 13:15 | 1763.5
8:15 8:30 | 70 | 48 | 15 | 5 | 125.5 | 411 | 12:30 12:45 | 89 | 59 | 13 | 7 | 147 | 651 | 16:45 17:00 | 66 | 37 | 11 | 6 | 107 | 456 | 8:30 - 9:30 | 2015.5 | 12:45 - 13:45 | 1769 | 16:00 - 17:00 | 0
8:30 8:45 | 65 | 52 | 23 | 5 | 143 | 477 | 12:45 13:00 | 81 | 55 | 10 | 3 | 123 | 595.5 | 17:00 17:15 | 77 | 45 | 16 | 11 | 143 | 493 | 9:00 - 10:00 | 2044.5 | 11:30 - 12:30 | 1803.5 | 16:15 - 17:15 | 0
8:45 9:00 | 56 | 34 | 14 | 5 | 102.5 | 477.5 | 13:00 13:15 | 70 | 53 | 7 | 4 | 112 | 524 | 17:15 17:30 | 73 | 38 | 10 | 8 | 114.5 | 487.5 | 8:45 - 9:45 | 2047 | 11:15 - 12:15 | 1810.5 | 16:30 - 17:30 | 0
9:00 9:15 | 59 | 35 | 17 | 4 | 108.5 | 479.5 | 13:15 13:30 | 67 | 49 | 7 | 5 | 109 | 491 | 17:30 17:45 | 73 | 29 | 12 | 6 | 104.5 | 469 | 8:15 - 9:15 | 2067.5 | 11:45 - 12:45 | 1832 | 16:45 - 17:45 | 0
9:15 9:30 | 64 | 29 | 10 | 9 | 103.5 | 457.5 | 13:30 13:45 | 49 | 39 | 12 | 6 | 102.5 | 446.5 | 17:45 18:00 | 79 | 60 | 19 | 3 | 145 | 507 | 8:00 - 9:00 | 2079.5 | 11:00 - 12:00 | 1838.5 | 17:00 - 18:00 | 0
9:30 9:45 | 39 | 43 | 15 | 5 | 105 | 419.5 | 13:45 14:00 | 56 | 40 | 10 | 5 | 100.5 | 424 | 18:00 18:15 | 81 | 55 | 17 | 5 | 142 | 506 | 7:45 - 8:45 | 2112.5 | 13:15 - 14:15 | 1862.5 | 17:15 - 18:15 | 0
9:45 10:00 | 53 | 33 | 10 | 7 | 97 | 414 | 14:00 14:15 | 63 | 38 | 11 | 11 | 119 | 431 | 18:15 18:30 | 67 | 51 | 15 | 2 | 119.5 | 511 | 7:30 - 8:30 | 2147.5 | 13:00 - 14:00 | 1876.5 | 17:30 - 18:30 | 0
11:00 11:15 | 58 | 37 | 11 | 4 | 98 |  | 14:15 14:30 | 51 | 39 | 9 | 10 | 107.5 | 429.5 | 18:30 18:45 | 65 | 48 | 15 | 5 | 123 | 529.5 |  |  | 13:30 - 14:30 | 1888.5 | 17:45 - 18:45 | 0
11:15 11:30 | 63 | 43 | 10 | 6 | 109.5 |  | 14:30 14:45 | 58 | 43 | 11 | 6 | 109 | 436 | 18:45 19:00 | 64 | 45 | 15 | 4 | 117 | 501.5 |  |  | 13:45 - 14:45 | 1896 | 18:00 - 19:00 | 0
11:30 11:45 | 92 | 45 | 11 | 12 | 143 |  | 14:45 15:00 | 64 | 41 | 17 | 4 | 117 | 452.5 | [9 empty] | 14:00 - 15:00 | 1946
MAÑANA |  | VOLUMEN MÁX = |  |  |  | 479.5 | MEDIO DÍA |  | VOLUMEN MÁX = |  |  |  | 651 | TARDE |  | VOLUMEN MÁX = |  |  |  | 529.5
|  | HORA MAX VOL |  |  | 8:15 - 9:15 |  |  |  | HORA MAX VOL |  |  | 11:45 - 12:45 |  |  |  | HORA MAX VOL |  |  | 17:45 - 18:45 |  |  |  | HORA MAX VOL
OBSERVACIONES:
11:00 11:15
11:15 11:30
11:30 11:45
11:45 12:00
12:00 12:15
12:15 12:30
12:30 12:45
12:45 13:00
13:00 13:15
13:15 13:30
13:30 13:45
13:45 14:00
14:00 14:15
14:15 14:30
14:30 14:45
14:45 15:00

## DIRECCIONALIDAD
SDB
Formato Nº 5: Volumen vehicular direccional
CONTRATO No.: |  | DE OBRA
DIRECCIÓN : |  | URBAPLAYA CL 10 - CR 10 |  |  |  |  | CRUCE No. : | 1010
AFORADOR: |  | JULIO VASQUEZ |  |  |  |  | FECHA : | 2017-02-02
GRUPO No. | No. CARRILES | PERIODO | MOVIMIENTO | MOTOS | AUTOS | BUS | CAMIÓN | TOTAL EQUIVAL. | % DIRECC.
|  |  |  | M | A | B | C
1 (N-S) | 1 |  | IZQUIERDA | 2 | 0 | 0 | 0 | 1 | 28.5714
|  | MAÑANA: | DIRECTOS | 0 | 0 | 0 | 0 | 0 | 0,00
|  | 07:30 - 08:00 | DERECHA | 3 | 1 | 0 | 0 | 2.5 | 71.4286
|  |  | IZQUIERDA | 5 | 1 | 0 | 0 | 3.5 | 63.6364
|  | MEDIO DÍA: | DIRECTOS | 0 | 0 | 0 | 0 | 0 | 0,00
|  | 11:00 - 11:30 | DERECHA | 4 | 0 | 0 | 0 | 2 | 36.3636
|  |  | IZQUIERDA | 1 | 0 | 0 | 0 | 0.5 | 16.6667
|  | TARDE: | DIRECTOS | 0 | 0 | 0 | 0 | 0 | 0,00
|  | 17:00 - 17:30 | DERECHA | 3 | 1 | 0 | 0 | 2.5 | 83.3333
2 (S-N) | 1 |  | IZQUIERDA | 5 | 1 | 0 | 0 | 3.5 | 70
|  | MAÑANA: | DIRECTOS | 0 | 0 | 0 | 0 | 0 | 0,00
|  | 08:00 - 08:30 | DERECHA | 3 | 0 | 0 | 0 | 1.5 | 30
|  |  | IZQUIERDA | 1 | 0 | 0 | 0 | 0.5 | 16.6667
|  | MEDIO DÍA: | DIRECTOS | 2 | 0 | 0 | 0 | 1 | 33.3333
|  | 11:30 - 12:00 | DERECHA | 1 | 1 | 0 | 0 | 1.5 | 50
|  |  | IZQUIERDA | 2 | 0 | 0 | 0 | 1 | 33.3333
|  | TARDE: | DIRECTOS | 1 | 0 | 0 | 0 | 0.5 | 16.6667
|  | 17:30 - 18:00 | DERECHA | 1 | 1 | 0 | 0 | 1.5 | 50
3 (OCC-OR) | 1 |  | IZQUIERDA | 3 | 0 | 0 | 0 | 1.5 | 1.1628
|  | MAÑANA: | DIRECTOS | 56 | 43 | 17 | 9 | 127.5 | 98.8372
|  | 08:30 - 09:00 | DERECHA | 0 | 0 | 0 | 0 | 0 | 0,00
|  |  | IZQUIERDA | 3 | 0 | 0 | 0 | 1.5 | 1.3043
|  | MEDIO DÍA: | DIRECTOS | 56 | 49 | 13 | 4 | 113 | 98.2609
|  | 12:00 - 12:30 | DERECHA | 1 | 0 | 0 | 0 | 0.5 | 0.43478
|  |  | IZQUIERDA | 0 | 0 | 0 | 0 | 0 | 0,00
|  | TARDE: | DIRECTOS | 77 | 72 | 18 | 3 | 154 | 99.3548
|  | 18:00 - 18:30 | DERECHA | 2 | 0 | 0 | 0 | 1 | 0.64516
4 (OR-OCC) | 1 |  | IZQUIERDA | 2 | 0 | 0 | 0 | 1 | 1.2121
|  | MAÑANA: | DIRECTOS | 46 | 25 | 12 | 3 | 79.5 | 96.3636
|  | 09:00 - 09:30 | DERECHA | 2 | 1 | 0 | 0 | 2 | 2.4242
|  |  | IZQUIERDA | 1 | 0 | 0 | 0 | 0.5 | 0.48544
|  | MEDIO DÍA: | DIRECTOS | 47 | 33 | 15 | 5 | 99 | 96.1165
|  | 12:30 - 13:00 | DERECHA | 2 | 0 | 0 | 1 | 3.5 | 3.3981
|  |  | IZQUIERDA | 1 | 0 | 0 | 0 | 0.5 | 0.49751
|  | TARDE: | DIRECTOS | 59 | 30 | 14 | 4 | 97.5 | 97.0149
|  | 18:30 - 19:00 | DERECHA | 1 | 2 | 0 | 0 | 2.5 | 2.4876
OBSERVACIONES:

## DIAGRAMA DE VOL
CONTRATO DE CONCESION DE AMOBLAMIENTO URBANO
SISTEMA DE SEMAFIRIZACION
VOLUMENES VEHICULARES DE INTERSECCION SEMAFORIZADA
CIUDAD |  | BARRANQUILLA | [8 empty] | INTERSECCIÓN |  |  | URBAPLAYA CL 10 - CR 10 | [6 empty] | Nº EXTERNO |  |  | 1010 | [7 empty] | FECHA |  | 2017-02-02
|  |  | MAÑANA | [14 empty] | MEDIO DIA | [13 empty] | TARDE
TIEMPO | 7:45 | 8:00 | 8:15 | 8:30 | 8:45 | 9:00 | 9:15 | 9:30 | 9:45 | 10:00 |  | 11:15 | 11:30 | 11:45 | 12:00 | 12:15 | 12:30 | 12:45 | 13:00 | 13:15 | 13:30 | 13:45 | 14:00 | 14:15 | 14:30 | 14:45 | 15:00 | 16:15 | 16:30 | 16:45 | 17:00 | 17:15 | 17:30 | 17:45 | 18:00 | 18:15 | 18:30 | 18:45 | 19:00 | 7:45 | 8:00 | 8:15 | 8:30 | 8:45 | 9:00 | 9:15 | 9:30 | 9:45 | 10:00 | 11:15 | 11:30 | 11:45 | 12:00 | 12:15 | 12:30 | 12:45 | 13:00 | 13:15 | 13:30 | 13:45 | 14:00 | 14:15 | 14:30 | 14:45 | 15:00 | 16:15 | 16:30 | 16:45 | 17:00 | 17:15 | 17:30 | 17:45 | 18:00 | 18:15 | 18:30 | 18:45 | 19:00
[19 empty] | GRUPO |  | 1 | [21 empty] | 12 | 9.5 | 7 | 6.5 | 6 | 4.5 | 4 |  |  |  | 16.5 | 15.5 | 21.5 | 16.5 | 15.5 | 16.5 | 12 | 11 | 12 | 15.5 | 15.5 | 14 | 15 |  |  |  | 9.5 | 12.5 | 12 | 11 | 7.5 | 5 | 3.5 | 8.5 | 10
VOL-15MIN | 4 | 4 | 1.5 | 2.5 | 1.5 | 1.5 | 1 | 2 | 0 | 1 |  | 2.5 | 2 | 9 | 3 | 1.5 | 8 | 4 | 2 | 2.5 | 3.5 | 3 | 3 | 6 | 3.5 | 1.5 | 4 | 1 | 3.5 | 1.5 | 3.5 | 4 | 3 | 0.5 | 0 | 1.5 | 1.5 | 5.5 | 1.5
VOL-HORA |  |  |  | 12 | 9.5 | 7 | 6.5 | 6 | 4.5 | 4 |  |  |  |  | 16.5 | 15.5 | 21.5 | 16.5 | 15.5 | 16.5 | 12 | 11 | 12 | 15.5 | 15.5 | 14 | 15 |  |  |  | 9.5 | 12.5 | 12 | 11 | 7.5 | 5 | 3.5 | 8.5 | 10
MOV DIRC |  | IZQ | 28.57% |  | DIR | 0% |  | DER | 71.43% |  |  |  |  | IZQ | 63.64% |  |  |  | DIR | 0% |  |  |  | DER | 36.36% |  |  |  | IZQ | 16.67% |  |  |  | DIR | 0% |  |  | DER | 83.33%
[19 empty] | GRUPO |  | 2
VOL-15MIN | 1.5 | 2 | 1.5 | 1 | 1 | 3 | 4.5 | 5 | 1.5 | 1 |  | 2 | 1 | 1 | 2 | 3 | 4 | 4.5 | 2 | 1.5 | 1 | 1 | 0.5 | 1 | 4.5 | 1 | 2 | 0.5 | 0.5 | 2 | 1 | 1.5 | 3 | 2 | 2.5 | 2 | 1 | 2 | 2.5 |  |  |  | 6 | 5.5 | 6.5 | 9.5 | 13.5 | 14 | 12 |  |  |  | 6 | 7 | 10 | 13.5 | 13.5 | 12 | 9 | 5.5 | 4 | 3.5 | 7 | 7 | 8.5 |  |  |  | 4 | 5 | 7.5 | 7.5 | 9 | 9.5 | 7.5 | 7.5 | 7.5
VOL-HORA |  |  |  | 6 | 5.5 | 6.5 | 9.5 | 13.5 | 14 | 12 |  |  |  |  | 6 | 7 | 10 | 13.5 | 13.5 | 12 | 9 | 5.5 | 4 | 3.5 | 7 | 7 | 8.5 |  |  |  | 4 | 5 | 7.5 | 7.5 | 9 | 9.5 | 7.5 | 7.5 | 7.5 |  |  |  | 167.5 | 200 | 203.5 | 207 | 205.5 | 189.5 | 193.5 |  |  |  | 227 | 278.5 | 292.5 | 301 | 284.5 | 236.5 | 213 | 188 | 177.5 | 168 | 166 | 169.5 | 186 |  |  |  | 179.5 | 209 | 219 | 202.5 | 210 | 195 | 194.5 | 200 | 198.5
MOV DIRC |  | IZQ | 70% |  | DIR | 0% |  | DER | 30% |  |  |  |  | IZQ | 16.67% |  |  |  | DIR | 33.33% |  |  |  | DER | 50% |  |  |  | IZQ | 33.33% |  |  |  | DIR | 16.67% |  |  | DER | 50% |  |  |  | 225.5 | 262 | 260.5 | 256.5 | 232.5 | 211.5 | 204.5 |  |  |  | 279.5 | 313.5 | 323 | 320 | 282 | 259 | 257 | 242 | 230.5 | 244 | 241 | 245.5 | 243 |  |  |  | 263 | 266.5 | 249 | 248 | 280.5 | 296.5 | 305.5 | 313.5 | 285.5
[19 empty] | GRUPO |  | 3 | [21 empty] | 411 | 477 | 477.5 | 479.5 | 457.5 | 419.5 | 414 |  |  |  | 529 | 614.5 | 647 | 651 | 595.5 | 524 | 491 | 446.5 | 424 | 431 | 429.5 | 436 | 452.5 |  |  |  | 456 | 493 | 487.5 | 469 | 507 | 506 | 511 | 529.5 | 501.5
VOL-15MIN | 40.5 | 54 | 57.5 | 73.5 | 77 | 52.5 | 53.5 | 49.5 | 56 | 45.5 |  | 46 | 53.5 | 78.5 | 101.5 | 80 | 63 | 75.5 | 63.5 | 57 | 61 | 60.5 | 52 | 70.5 | 58 | 65 | 49.5 | 66 | 78 | 62 | 57 | 69.5 | 60.5 | 61 | 89.5 | 85.5 | 69.5 | 69 | 61.5
VOL-HORA |  |  |  | 225.5 | 262 | 260.5 | 256.5 | 232.5 | 211.5 | 204.5 |  |  |  |  | 279.5 | 313.5 | 323 | 320 | 282 | 259 | 257 | 242 | 230.5 | 244 | 241 | 245.5 | 243 |  |  |  | 263 | 266.5 | 249 | 248 | 280.5 | 296.5 | 305.5 | 313.5 | 285.5
MOV DIRC |  | IZQ | 1.163% |  | DIR | 98.84% |  | DER | 0% |  |  |  |  | IZQ | 1.304% |  |  |  | DIR | 98.26% |  |  |  | DER | 0.4348% |  |  |  | IZQ | 0% |  |  |  | DIR | 99.35% |  |  | DER | 0.6452%
[19 empty] | GRUPO |  | 4
VOL-15MIN | 31 | 42 | 46 | 48.5 | 63.5 | 45.5 | 49.5 | 47 | 47.5 | 49.5 |  | 47.5 | 53 | 54.5 | 72 | 99 | 67 | 63 | 55.5 | 51 | 43.5 | 38 | 45 | 41.5 | 41.5 | 41.5 | 61.5 | 38.5 | 38 | 57.5 | 45.5 | 68 | 48 | 41 | 53 | 53 | 47.5 | 46.5 | 51.5
VOL-HORA |  |  |  | 167.5 | 200 | 203.5 | 207 | 205.5 | 189.5 | 193.5 |  |  |  |  | 227 | 278.5 | 292.5 | 301 | 284.5 | 236.5 | 213 | 188 | 177.5 | 168 | 166 | 169.5 | 186 |  |  |  | 179.5 | 209 | 219 | 202.5 | 210 | 195 | 194.5 | 200 | 198.5
MOV DIRC |  | IZQ | 1.212% |  | DIR | 96.36% |  | DER | 2.424% |  |  |  |  | IZQ | 0.4854% |  |  |  | DIR | 96.12% |  |  |  | DER | 3.398% |  |  |  | IZQ | 0.4975% |  |  |  | DIR | 97.01% |  |  | DER | 2.488%
[19 empty] | GRUPO |  | TOTAL
VOL-15MIN | 77 | 102 | 106.5 | 125.5 | 143 | 102.5 | 108.5 | 103.5 | 105 | 97 |  | 98 | 109.5 | 143 | 178.5 | 183.5 | 142 | 147 | 123 | 112 | 109 | 102.5 | 100.5 | 119 | 107.5 | 109 | 117 | 106 | 120 | 123 | 107 | 143 | 114.5 | 104.5 | 145 | 142 | 119.5 | 123 | 117
VOL-HORA |  |  |  | 411 | 477 | 477.5 | 479.5 | 457.5 | 419.5 | 414 |  |  |  |  | 529 | 614.5 | 647 | 651 | 595.5 | 524 | 491 | 446.5 | 424 | 431 | 429.5 | 436 | 452.5 |  |  |  | 456 | 493 | 487.5 | 469 | 507 | 506 | 511 | 529.5 | 501.5
s
Constru eñales
S.A.